## Traktor a Traktorový čelný nakl
Príloha č. 1 Špecifikácia predmetu zákazky s cenovou ponukou
Názov spoločnosti: | Farma Plešivec s.r.o.
IČO: | 36824950
Sídlo spoločnosti: | Gemerská 741, 049 11 Plešivec
Názov projektu: | Modernizácia na farme Plešivec
Opis predmetu zakázky obsahuje požiadavky na technickú špecifikáciu a parametre
Názov zákazky: Vzduchová čistička a Šrotovník
Vymedzenie častí | Opis technická/ Technická špecifikácia požadované technické parametre | číselný údaj/Hodnota/ charakteristika parametra - požadovaná hodnota | Jednotka | Parametre navrhovanej technológie | Cena spolu bez DPH
Vzduchová čistička | Vzduchová čistička |  |  | áno/nie
| Jednositová predčistička |  |  | áno/nie
| Podávací valček / čechrač |  |  | áno/nie
| zachytávač ľahkých nečistôt |  |  | áno/nie
| Sada zlučovačov výstupov frakcií |  |  | áno/nie
| celorámová maľovaná konštrukcia |  |  | áno/nie
Príslušenstvo k plneniu a odberu materiálu čističky
| Násypný koš z nehŕdzavejúcej ocele | 3.7 | m3 | uviesť hodnotu
| Šnekový dopravník pozinkovaný 2,2kW | 2014-10-01 | t/h | uviesť hodnotu
| Šnekový dopravník pozinkovaný 4kW | 16-20 | t/h | uviesť hodnotu
Vymedzenie častí | Opis technická/ Technická špecifikácia požadované technické parametre | číselný údaj/Hodnota/ charakteristika parametra - požadovaná hodnota | Jednotka | Parametre navrhovanej technológie | Cena spolu bez DPH
Šrotovník s príslušenstvom | Efektivita | 1500-1800 | kg/h | uviesť hodnotu
| Výkon motora | 18.5 | kw | uviesť hodnotu
| Dĺžka sacieho potrubia | 5 | m3 | uviesť hodnotu
| Priemer sacieho potrubia | 100 | mm | uviesť hodnotu
| Dĺžka tlačného potrubia | 5 | m | uviesť hodnotu
| Priemer tlačného potrubia | 100 | mm | uviesť hodnotu
| Kompletizácia linky vrátane dopravy a zaškolenia | Požaduje sa |  | áno/nie
Názov zákazky: Vzduchová čistička a Šrotovník
Cena celkom v EUR bez DPH
| DPH |  |  |  | Nie som platca DPH ( vložte do označenej bunky písmeno "X")
Cena celkom v EUR
* alebo obdobné údaje v prípade zahraničných uchádzačov/dodávateľov.
** alebo obdobné identifikačné údaje v prípade zahraničných uchádzačov/dodávateľov
Vyplniť IBA modrou farbou podfarbené polia!
Identifikačné údaje:
Obchodné meno:
Sídlo*:
IČO**:
DIČ / IČ DPH
Vypracoval:
Miesto: Dátum: Podpis: