## Traktor a Traktorový čelný nakl
Príloha č. 1 Špecifikácia predmetu zákazky s cenovou ponukou
Názov spoločnosti: | Farma Plešivec s.r.o.
IČO: | 36824950
Sídlo spoločnosti: | Gemerská 741, 049 11 Plešivec
Názov projektu: | Modernizácia na farme Plešivec
Opis predmetu zakázky obsahuje požiadavky na technickú špecifikáciu a parametre
Názov zákazky: Traktor a Traktorový čelný nakladač
Vymedzenie častí | Opis technická/ Technická špecifikácia požadované technické parametre | číselný údaj/Hodnota/ charakteristika parametra - požadovaná hodnota | Jednotka | Parametre navrhovanej technológie | Cena spolu bez DPH
Traktor | Objem motora | min. 3600 | cm3 | uviesť hodnotu
| Homologovaný výkon motora | max. 55 | kW | uviesť hodnotu
| Maximálny krútiaci moment | min. 350 | Nm | uviesť hodnotu
| Počet valcov | min.4 | ks | uviesť hodnotu
| Počet prevodových stupňov (vpred/vzad) | min. 12 vpred /12 vzad | stupňov | uviesť hodnotu
| Maximálna rýchlosť | min. 30 | km/h | uviesť hodnotu
| Otáčky zadného vývodového hriadeľa | min. 540/540E | ot/min | uviesť hodnotu
| Počet vonkajších hydraulicých okruhov | min . 3 x dvojčinný | ks | uviesť hodnotu
| Max. zdvíhacia sila | min. 3000 | kg | uviesť hodnotu
| Pracovný tlak hydrauliky | min. 18 | MPa | uviesť hodnotu
| Objem palivovej nádrže | min.90 | l | uviesť hodnotu
| Rozmery traktora: - dĺžka | min . 4500 | mm | uviesť hodnotu
| - šírka | max. 2500 | mm | uviesť hodnotu
| Rozmer pneumatík : - predné | min. 24 | palec | uviesť hodnotu
| - zadné | min. 30 | palec | uviesť hodnotu
Ostatná výbava výhodou: Prevodovka mechanická, plne synchronizovaná, s reverzorom, Etážový zadný záves s mechanickým závesom, Štandardná strecha kabíny so strešným oknom, Sedadlo vodiča so vzduchovým odpružením, Sklopný volant, Automatická klimatizácia, Trojbodový záves ( TBZ) - kategória II, Hnací systém náprav 4WD, Hydrostatické riadenie, Brzdy mokré diskové, mechanicky ovládané, Vzduchové brzdy prívesu 2+1 hadicové, Predné blatníky kolies
Vymedzenie častí | Opis technická/ Technická špecifikácia požadované technické parametre | číselný údaj/Hodnota/ charakteristika parametra - požadovaná hodnota | Jednotka | Parametre navrhovanej technológie | Cena spolu bez DPH
Traktorový čelný nakladač | Kompatibilita s ponúkaným traktorom | Požaduje sa |  | áno/nie
| Nosnosť v celom rozsahu práce | Min. 1300 | kg | uviesť hodnotu
| Výška zdvihu v oku výložníka | min. 3700 | mm | uviesť hodnotu
| Výška zdvihu pod úrovňou pracovného náradia | min. 3400 | mm | uviesť hodnotu
| Ovládanie nakladača joistickom | ÁNO |  | áno/nie
| Trojsekčné vedenie hydrauliky nakladača s ovládaním tretej funkcie elektrohydraulicky | ÁNO |  | áno/nie
| Mechanické samovyrovnávanie polohy pracovného náradia | ÁNO |  | uviesť hodnotu
| Univerzálna lopata otvárateľná - šírka | min. 1800 | mm | uviesť hodnotu
| Integrované odstavné nohy nakladača na ramene | ÁNO - |  | áno/nie
Názov zákazky: Traktor a Traktorový čelný nakladač
Cena celkom v EUR bez DPH
| DPH |  |  |  | Nie som platca DPH ( vložte do označenej bunky písmeno "X")
Cena celkom v EUR
* alebo obdobné údaje v prípade zahraničných uchádzačov/dodávateľov.
** alebo obdobné identifikačné údaje v prípade zahraničných uchádzačov/dodávateľov
Vyplniť IBA modrou farbou podfarbené polia!
Identifikačné údaje:
Obchodné meno:
Sídlo*:
IČO**:
DIČ / IČ DPH
Vypracoval:
Miesto: Dátum: Podpis: