## 1. Príjmový kôs
Pokyny k vyplneniu: Vypĺňajú sa žlto vyznačené polia !!!
Príloha č. 1:
Výzva na predloženie ponúk
Vymedzenie predmetu prieskumu trhu
| Identifikačné údaje navrhovateľa: |  |  | Identifikačné údaje obstarávateľa:
| Obchodné meno: |  |  | Obchodné meno: | Imrich Csápai
| Sídlo: |  |  | Sídlo: | Železničná 250/79 93028 Okoč
| IČO: |  |  | IČO: | 30724899
| Kontaktná osoba: |  |  | Kontaktná osoba: | Imrich Csápai
| Mobil: |  |  | Mobil: | +421 905 625 878
| E-mail: |  |  | E-mail: | kapustaren@gmail.com
Technická špecifikácia logického celku:
Príjmový kôš
Vymedzenie častí zariadenia | Opis / Technická špecifikácia - požadované technické parametre | Číselný údaj / Hodnota / Charakteristika parametra - požadovaná hodnota parametra | Merná jednotka | Parametre navrhovanej technológie - navrhovateľ vyplní konkrétnu hodnotu parametra ním navrhovanej technológie (hodnota/číselný údaj a podobne podľa zadania), resp. dopíše áno, alebo nie |  | Názov výrobcu | Typové označenie | Cena/ks zariadenie Bez DPH | Cena/spolu zariadenie Bez DPH
Príjmový kôš | Odnímateľný oj | áno | - | áno/nie
| šírka zásobníka | minimálne 285 | cm | hodnota:
| Kapacita | minimálne 8 | m3 | hodnota:
| Nastavenie rýchlosti hlavného pásu | áno | - | áno/nie
| Počet valcov | minimálne 14 | ks | hodnota:
| Dĺžka priečnych pásov | minimálne 245 | cm | hodnota:
| Výkon | minimálne 5-30 | t/h | hodnota:
|  | minimálne 7 | kW | hodnota:
Splatnosť ponuky: |  |  |  |  | Cena spolu bez DPH
Dátum: |  |  |  |  | DPH
Miesto: |  |  |  |  | Cena spolu s DPH
Podpis a pečiatka

## 2. Odlisťovač kukurice
Pokyny k vyplneniu: Vypĺňajú sa žlto vyznačené polia !!!
Príloha č. 1:
Výzva na predloženie ponúk
Vymedzenie predmetu prieskumu trhu
| Identifikačné údaje navrhovateľa: |  |  | Identifikačné údaje obstarávateľa:
| Obchodné meno: |  |  | Obchodné meno: | Imrich Csápai
| Sídlo: |  |  | Sídlo: | Železničná 250/79 93028 Okoč
| IČO: |  |  | IČO: | 30724899
| Kontaktná osoba: |  |  | Kontaktná osoba: | Imrich Csápai
| Mobil: |  |  | Mobil: | +421 905 625 878
| E-mail: |  |  | E-mail: | kapustaren@gmail.com
Technická špecifikácia logického celku:
Odlisťovač kukurice
Vymedzenie častí zariadenia | Opis / Technická špecifikácia - požadované technické parametre | Číselný údaj / Hodnota / Charakteristika parametra - požadovaná hodnota parametra | Merná jednotka | Parametre navrhovanej technológie - navrhovateľ vyplní konkrétnu hodnotu parametra ním navrhovanej technológie (hodnota/číselný údaj a podobne podľa zadania), resp. dopíše áno, alebo nie |  | Názov výrobcu | Typové označenie | Cena/ks zariadenie Bez DPH | Cena/spolu zariadenie Bez DPH
Odlisťovač kukurice | Rozmer (d x š x v ) | minimálne 3850 x 850 x 4235 | mm | hodnota:
| Hmotnosť | minimálne 1750 | kg | hodnota:
| Inštalovaný príkon | minimálne 7 | kW | hodnota:
| Istenie prívodu | minimálne 32 | A | hodnota:
| Počet odlisťovacích sekcií | minimálne 4 | ks | hodnota:
| Počet odlisťovacích valcov | minimálne 8 | ks | hodnota:
| Produkčná kapacita - Lahôdková kukurica – všetky sekcie | minimálne 3,6-4,8 | t/hod | hodnota:
| Bezobslužná prevádza stroja | áno | - | áno/nie
| Vibračný podávač klasov | áno | - | áno/nie
| Elektricky nastaviteľný sklon | áno | - | áno/nie
| Technologický zásobník | áno | - | áno/nie
| Podávací dopravník | áno | - | áno/nie
Splatnosť ponuky: |  |  |  |  | Cena spolu bez DPH
Dátum: |  |  |  |  | DPH
Miesto: |  |  |  |  | Cena spolu s DPH
Podpis a pečiatka

## 3. Rezačka na kukuričné klasy
Pokyny k vyplneniu: Vypĺňajú sa žlto vyznačené polia !!!
Príloha č. 1:
Výzva na predloženie ponúk
Vymedzenie predmetu prieskumu trhu
| Identifikačné údaje navrhovateľa: |  |  | Identifikačné údaje obstarávateľa:
| Obchodné meno: |  |  | Obchodné meno: | Imrich Csápai
| Sídlo: |  |  | Sídlo: | Železničná 250/79 93028 Okoč
| IČO: |  |  | IČO: | 30724899
| Kontaktná osoba: |  |  | Kontaktná osoba: | Imrich Csápai
| Mobil: |  |  | Mobil: | +421 905 625 878
| E-mail: |  |  | E-mail: | kapustaren@gmail.com
Technická špecifikácia logického celku:
Rezačka na kukuričné klasy
Vymedzenie častí zariadenia | Opis / Technická špecifikácia - požadované technické parametre | Číselný údaj / Hodnota / Charakteristika parametra - požadovaná hodnota parametra | Merná jednotka | Parametre navrhovanej technológie - navrhovateľ vyplní konkrétnu hodnotu parametra ním navrhovanej technológie (hodnota/číselný údaj a podobne podľa zadania), resp. dopíše áno, alebo nie |  | Názov výrobcu | Typové označenie | Cena/ks zariadenie Bez DPH | Cena/spolu zariadenie Bez DPH
Rezačka na kukuričné klasy | Rozmery d x š x v | minimálne 3150 x 1250 x 1250 | mm | hodnota:
| technologický výkon | minimálne 5000 | ks/hod | hodnota:
| Dĺžka rezu | minimálne 50,70,150 | mm | hodnota:
| Motor pre reťaz dopravníka | minimálne 17 | ot/min | hodnota:
|  | 0.75 | kW | hodnota:
| Elektromotor pre pílu | minimálne 1400 | ot/min | hodnota:
| regulátor frekvencie pre vstupnú reťaz dopravníka | minimálne 1,5 | kW | hodnota:
| Počet reťazových hriadel | minimálne 4 | ks | hodnota:
| Pílové kotúče | minimálne 6 | ks | hodnota:
| Tlaková pružina | minimálne 2 | ks | hodnota:
| Rámcová konštrukcia | áno | - | áno/nie
| Vstupný reťazový dopravník | áno | - | áno/nie
| Rezacia hlava | áno | - | áno/nie
| Nárazová bariéra | áno | - | áno/nie
| Krytina | áno | - | áno/nie
Splatnosť ponuky: |  |  |  |  | Cena spolu bez DPH
Dátum: |  |  |  |  | DPH
Miesto: |  |  |  |  | Cena spolu s DPH
Podpis a pečiatka

## 4. Sprcha na kukurice
Pokyny k vyplneniu: Vypĺňajú sa žlto vyznačené polia !!!
Príloha č. 1:
Výzva na predloženie ponúk
Vymedzenie predmetu prieskumu trhu
| Identifikačné údaje navrhovateľa: |  |  |  | Identifikačné údaje obstarávateľa:
| Obchodné meno: |  |  |  | Obchodné meno: | Imrich Csápai
| Sídlo: |  |  |  | Sídlo: | Železničná 250/79 93028 Okoč
| IČO: |  |  |  | IČO: | 30724899
| Kontaktná osoba: |  |  |  | Kontaktná osoba: | Imrich Csápai
| Mobil: |  |  |  | Mobil: | +421 905 625 878
| E-mail: |  |  |  | E-mail: | kapustaren@gmail.com
Technická špecifikácia logického celku:
Sprcha na kukurice
Vymedzenie častí zariadenia |  | Opis / Technická špecifikácia - požadované technické parametre | Číselný údaj / Hodnota / Charakteristika parametra - požadovaná hodnota parametra | Merná jednotka | Parametre navrhovanej technológie - navrhovateľ vyplní konkrétnu hodnotu parametra ním navrhovanej technológie (hodnota/číselný údaj a podobne podľa zadania), resp. dopíše áno, alebo nie |  | Názov výrobcu | Typové označenie | Cena/ks zariadenie Bez DPH | Cena/spolu zariadenie Bez DPH
Sprcha na kukurice | Sprcha | Rozmer d x š x v | minimálne 3 000 x 1 250 x 1 750 | mm | hodnota:
|  | Elektrický výkon | minimálne 0,75 + 1,1 | kW | hodnota:
|  | Prevádzkové napätie | minimálne 3 x 400 | V | hodnota:
|  | Hmotnosť | minimálne 450 | kg | hodnota:
| Aplikátor na PVC pásky | Rozmer d x š x v | minimálne 2 500 x 1 25 00 x 1 200 | mm | hodnota:
|  | Elektrický výkon | minimálne 0,55 | kW | hodnota:
|  | Prevádzkové napätie | minimálne 3 x 400 | V | hodnota:
|  | Hmotnosť | minimálne 150 | kg | hodnota:
Splatnosť ponuky: | [5 empty] | Cena spolu bez DPH
Dátum: | [5 empty] | DPH
Miesto: | [5 empty] | Cena spolu s DPH
Podpis a pečiatka