## List1
Príloha č. 1 Cenová ponuka
Obstarávateľs: |  | AMDT AGRO s.r.o.
Názov zákazky: |  | Technológia spracovania hrozna a výroby vína
Predkladateľ ponuky:
Sídlo:
IČO:
Telefónny kontakt:
Platca DPH |  | áno / nie
Cenová ponuka je kompletná len v prípade, že obsahuje cenovú ponuku na všetky položky , ktoré na seba nadväzujú.
Príjem hrozna, lisovňa
Mlýnkoodzňovač | počet ks | parametry, požadovaná hodnota | měrná jednotka | ano/ne hodnota | název výrobce | typové označení | cena
| 1 | šířka - 850 mm | mm
|  | délka - 1700 mm | mm
|  | nerezové provedení - ano | -
|  | regulovatelný výkon- ano | -
|  | výkon 5 - 7 t/hod | t/hod
ceny sú uvedené bez DPH
Pneumatický lis včetně násypky | počet ks | parametry, požadovaná hodnota | měrná jednotka | ano/ne hodnota | název výrobce | typové označení | cena
| 1 | Jmenovity objem - 1000 - 1500 l | l
|  | Uzavřený systém - ano | -
|  | nerezové provedení - ano | -
|  | připojení na centralní plnění - ano | -
|  | možnost zadání lisovacích programů - ano | -
ceny sú uvedené bez DPH
Olivové čerpadlo | počet ks | parametry, požadovaná hodnota | měrná jednotka | ano/ne hodnota | název výrobce | typové označení | cena
| 1 | přetlakové elektronické jištění - ano | -
|  | nerezové provedení - ano | -
|  | plnící trychtýř pod mlýnek - ano | -
|  | výkon 8 - 10 t/hod | t/hod
ceny sú uvedené bez DPH
čerpadlo na víno pojízdné | počet ks | parametry, požadovaná hodnota | měrná jednotka | ano/ne hodnota | název výrobce | typové označení | cena
| 1 | regulace frekvenčním měničem - ano | -
|  | nerezové provedení - ano | -
|  | dálkové ovládání na kabelu - ano | -
|  | výkon - 2000 - 10 000 l/hod | l/hod
ceny sú uvedené bez DPH
Crossflow filtr | počet ks | parametry, požadovaná hodnota | měrná jednotka | ano | název výrobce | typové označení | cena
| 1 | filtrační plocha 20 m² | m²
|  | membrány z polypropylenu nebo polysulfonu - ano | -
|  | PLC display - ano | -
|  | informace o filtraci prostřednictvím SMS - ano | -
|  | test integrity membrán - ano | -
ceny sú uvedené bez DPH
vyvíječ páry | počet ks | parametry, požadovaná hodnota | měrná jednotka | ano/ne hodnota | název výrobce | typové označení | cena
| 1 | výkon 15 - 20 kg/hod | kg/hod
|  | tlak páry 2,00 - 2,50 | bar
|  | hladinový spínač- ano | -
|  | celonerezové provedení na kolečkách - ano | -
|  | přípojka vody - ano | -
ceny sú uvedené bez DPH
Pnička BAG in BOX | počet ks | parametry, požadovaná hodnota | měrná jednotka | ano/ne hodnota | název výrobce | typové označení | cena
| 1 | celenerezové provedení - ano | -
|  | Integrováné čerpadlo - ano | -
|  | eletrická skříň s ovládacím panelem - ano | -
ceny sú uvedené bez DPH
Sanitační stanice | počet ks | parametry, požadovaná hodnota | měrná jednotka | ano/ne hodnota | název výrobce | typové označení | cena
| 1 | objem 150 - 200 l | l
|  | rám na kolečkách - ano | -
|  | hladinový spínač- ano | -
|  | nerezové provedení - ano | -
|  | čerpadlo - ano | -
ceny sú uvedené bez DPH
nerezové nádrže s duplikátorem | počet ks | parametry, požadovaná hodnota | měrná jednotka | ano/ne hodnota | název výrobce | typové označení | cena
| 4 | objem 3 000 l - ano | -
|  | průměr 1350 mm - ano | -
|  | výška 2600 mm - ano | -
|  | Materiál - AISI 304 - ano | -
ceny sú uvedené bez DPH
nerezové nádrže s duplikátorem | počet ks | parametry, požadovaná hodnota | měrná jednotka | ano/ne hodnota | název výrobce | typové označení | cena
| 4 | objem 2 000 l - ano | -
|  | průměr 1110 mm - ano | -
|  | výška 2600 mm - ano | -
|  | Materiál - AISI 304 - ano | -
ceny sú uvedené bez DPH
nerezové nádrže s duplikátorem | počet ks | parametry, požadovaná hodnota | měrná jednotka | ano/ne hodnota | název výrobce | typové označení | cena
| 4 | objem 1500/500 l - ano | -
|  | průměr 1110 mm - ano | -
|  | výška 2600 mm - ano | -
|  | Materiál - AISI 304 - ano | -
ceny sú uvedené bez DPH
nerezové nádrže duplikátorem | počet ks | parametry, požadovaná hodnota | měrná jednotka | ano/ne hodnota | název výrobce | typové označení | cena
| 4 | objem 1000/1000 l - ano | -
|  | průměr 1110 mm - ano | -
|  | výška 2600 mm - ano | -
|  | Materiál - AISI 304 - ano | -
ceny sú uvedené bez DPH
nerezové nádrže skladovací | počet ks | parametry, požadovaná hodnota | měrná jednotka | ano | název výrobce | typové označení | cena
| 2 | objem 3 000 l - ano | -
|  | průměr 1350 mm - ano | -
|  | výška 2600 mm - ano | -
|  | Materiál - AISI 304 - ano | -
ceny sú uvedené bez DPH
nerezové nádrže skladovací | počet ks | parametry, požadovaná hodnota | měrná jednotka | ano/ne hodnota | název výrobce | typové označení | cena
| 2 | objem 2000 l - ano | -
|  | průměr 1110 mm - ano | -
|  | výška 2600 mm - ano | -
|  | Materiál - AISI 304 - ano | -
ceny sú uvedené bez DPH
nerezové nádrže skladovací | počet ks | parametry, požadovaná hodnota | měrná jednotka | ano/ne hodnota | název výrobce | typové označení | cena
| 2 | objem 1500/500 l - ano | -
|  | průměr 1110 mm - ano | -
|  | výška 2600 mm - ano | -
|  | Materiál - AISI 304 - ano | -
ceny sú uvedené bez DPH
nerezové nádrže skladovací | počet ks | parametry, požadovaná hodnota | měrná jednotka | ano | název výrobce | typové označení | cena
| 2 | objem 1000/1000 l - ano | -
|  | průměr 1110 mm - ano | -
|  | výška 2600 mm -ano | -
|  | Material - AISI 304 - ano | -
ceny sú uvedené bez DPH
nerezové nádrže odkalovací | počet ks | parametry, požadovaná hodnota | měrná jednotka | ano/ne hodnota | název výrobce | typové označení | cena
| 2 | objem 3000 l - ano | -
|  | průměr 1220 mm -ano | -
|  | výška 3100 mm - ano | -
|  | Material - AISI 304 - ano | -
ceny sú uvedené bez DPH
Mikrofiltrace vody | počet ks | parametry, požadovaná hodnota | měrná jednotka | ano/ne hodnota | název výrobce | typové označení | cena
| 1 | šroubení DN 25 | -
|  | nerezové provedení - ano | -
|  | manometr - ano | -
ceny sú uvedené bez DPH
mikrofiltrační kolona | počet ks | parametry, požadovaná hodnota | měrná jednotka | ano/ne hodnota | název výrobce | typové označení | cena
| 1 | frekvenční měnič - ano | -
|  | rám na kolečkách - ano | -
|  | ochrana proti chodu na sucho- ano | -
|  | nerezové provedení - ano | -
|  | čerpadlo - ano | -
ceny sú uvedené bez DPH
Plnoautomatická vystřikovačka, plnič a uzavírač lahví | počet ks | parametry, požadovaná hodnota | měrná jednotka | ano/ne hodnota | název výrobce | typové označení | cena
| 1 | výkon 600 - 1600 lahví/hod | lahví/hod
|  | uzavřený systém plnění- ano | -
|  | nerezové provedení - ano | -
|  | Ovládání pomocí barevného PLC Displaye - ano | -
|  | eletrické nastavení vyšky plniče - ano | -
|  | vzdálený servis pomocí internetu- ano | -
|  | teplota sanitačního média do 115°C - ano | -
ceny sú uvedené bez DPH
Otočné stoly s dopravníky | počet ks | parametry, požadovaná hodnota | měrná jednotka | ano/ne hodnota | název výrobce | typové označení | cena
| 1 | řetězoví pohon - ano | -
|  | nerezové provedení - ano | -
ceny sú uvedené bez DPH
Plnoautomatická etiketovačka lahví | počet ks | parametry, požadovaná hodnota | měrná jednotka | ano/ne hodnota | název výrobce | typové označení | cena
| 1 | výkon 1600 - 2200 lahví/hod | lahví/hod
|  | nerezové provedení - ano | -
|  | Ovládání pomocí barevného PLC Displaye - ano | -
|  | zavalovací hlava pro PVC kapsle - ano | -
|  | přesnost lepení do 1 mm - ano | -
ceny sú uvedené bez DPH
Vozík pro přepravu hroznů | počet ks | parametry, požadovaná hodnota | měrná jednotka | ano/ne hodnota | název výrobce | typové označení | cena
| 1 | nerezová vana - ano | -
|  | objem 20m³ | m³
|  | možnost zdvihu korby - ano | -
|  | šnekoví dopravník - ano | -
|  | hydraulický pohon - ano | -
ceny sú uvedené bez DPH
Kalolis | počet ks | parametry, požadovaná hodnota | měrná jednotka | ano/ne hodnota | název výrobce | typové označení | cena
| 1 | filtrační plocha 6 - 8 m² | m²
|  | filtrační objem komor - 70 - 90 l | l
|  | rám z nerezové oceli - ano | -
|  | manuálně hydraulické zavírání - ano | -
|  | pracovní tlak v rozmezí 1,2 - 1,5 MPa | Mpa
ceny sú uvedené bez DPH
Deskový filtr | počet ks | parametry, požadovaná hodnota | měrná jednotka | ano/ne hodnota | název výrobce | typové označení | cena
| 1 | filtrační plocha 2 - 4 m² | m²
|  | manometry na vstupu a výstupu- ano | -
|  | opěrné desky z norylu- ano | -
|  | celonerezové provedení - ano | -
ceny sú uvedené bez DPH
Excentrické šrobové čerpadlo | počet ks | parametry, požadovaná hodnota | měrná jednotka | ano/ne hodnota | název výrobce | typové označení | cena
| 1 | výkon 800 - 8 000 l - ano | -
|  | bypass - ano | -
|  | regulovatelný výkon pomocí frekvenčního měniče - ano | -
ceny sú uvedené bez DPH
technologie řízeného kvašení | počet ks | parametry, požadovaná hodnota | měrná jednotka | ano/ne hodnota | název výrobce | typové označení | cena
| 1 | výkon 2 chladících agregátů | min. 10 kw
|  | akumulační nádrž 100 l včetně nerezového opláštění | l
|  | potrubí PVC - ano | -
|  | Ovládání pomocí dotykového displaye - ano | -
|  | teplotní rozsah snímačů -50 až 200°C - ano | -
|  | nemrznoucí směs glykol - ano | -
ceny sú uvedené bez DPH
Vinifikátor s pneumatickým pístem | počet ks | parametry, požadovaná hodnota | měrná jednotka | ano/ne hodnota | název výrobce | typové označení | cena
| 1 | objem 5000l - ano | -
|  | půměr 1700 mm -ano | -
|  | výška 4400 mm -ano | -
|  | pneumaticky píst s ponořovacími prvky - ano | -
ceny sú uvedené bez DPH
Analyzátor vína | počet ks | parametry, požadovaná hodnota | měrná jednotka | ano/ne hodnota | název výrobce | typové označení | cena
| 1 | měření pomocí spektrofotometru - ano | -
|  | rychlé vyhodnocení vzorku | min
|  | možnost měření pH, glukózy, sacharózy,glycerolu - ano | -
ceny sú uvedené bez DPH
Reverzní osmóza | počet ks | parametry, požadovaná hodnota | měrná jednotka | ano/ne hodnota | název výrobce | typové označení | cena
| 1 | celonerezové provedení - ano | -
|  | vysoko tlaké čerpadlo - ano | -
|  | extrakce vody 80 - 140 l | l
|  | odkyselovací souprava - ano | -
ceny sú uvedené bez DPH
[5 empty] | Celková cena v EUR bez DPH |  | 0
Potenciálny dodávateľ predložením ponuky deklaruje, že ním ponúkaný tovar spĺňa tu uvádzané požiadavky a parametre na predmet zákazky.Zároveň tiež predložením ponuky deklaruje, že je oprávnený dodávať predmet zákazky.

## List2
abc