## stavba -Krycí list rozpočtu
KRYCÍ LIST ROZPOČTU
| Názov stavby |  |  | Prestavba oceľového prístrešku na skladovú halu charity | [9 empty] | JKSO
EČO
[14 empty] | Miesto | 1057/7,8, 1045/57,58 k.ú. Poprad Sp.Sobota
[14 empty] | IČO |  | IČ DPH
| Objednávateľ |  |  | Reg.charitatívne centrum. Humanita, Spiš.Podhradie
| Projektant |  |  | Ing. M. Babej
Zhotoviteľ
| Spracoval |  |  | Finas Group s.r.o., Poprad
|  |  |  | Rozpočet číslo |  | Dňa |  |  | Položiek |  |  |  |  | CPV
[6 empty] | 14. 3. 2023 | [7 empty] | CPA
Merné a účelové jednotky
Počet |  |  |  | Náklady / 1 m.j. | Počet |  |  | Náklady / 1 m.j. |  | Počet |  |  |  |  | Náklady / 1 m.j.
|  |  |  | Rozpočtové náklady v |  |  | EUR
A |  | Základné rozp. náklady |  |  | B |  | Doplnkové náklady |  |  | C |  | Vedľajšie rozpočtové náklady
1 | HSV |  | Dodávky | 0 | 8 | Práce nadčas |  |  |  | 13 | GZS |  |  |  |  | 0
2 |  |  | Montáž | 0 | 9 | Bez pevnej podl. |  |  |  | 14 | Projektové práce |  |  |  |  | 0
3 | PSV |  | Dodávky | 0 | 10 | Kultúrna pamiatka |  |  |  | 15 | Sťažené podmienky |  |  |  |  | 0
4 |  |  | Montáž | 0 | 11 |  |  |  |  | 16 | Vplyv prostredia |  |  |  |  | 0
5 | "M" |  | Dodávky | 0 | [5 empty] | 17 | Iné VRN |  |  |  |  | 0
6 |  |  | Montáž | 0 | [5 empty] | 18 | VRN z rozpočtu |  |  |  |  | 0
7 | ZRN (r. 1-6) |  |  | 0 | 12 | DN (r. 8-11) |  |  |  | 19 | VRN (r. 13-18) |  |  |  |  | 0
20 | HZS |  |  | 0 | 21 | Kompl. činnosť |  | 0 |  | 22 | Ostatné náklady |  |  |  |  | 0
Projektant | [9 empty] | D |  | Celkové náklady
[10 empty] | 23 | Súčet 7, 12, 19-22 |  |  |  |  | 0
Dátum a podpis |  |  |  |  | Pečiatka |  |  |  |  | 24 | DPH | 20 | % z | 104487.52 |  | 0
Objednávateľ | [9 empty] | 25 | Cena s DPH (r. 23-24) |  |  |  |  | 0
Dátum a podpis |  |  |  |  | Pečiatka |  |  |  |  | E |  | Prípočty a odpočty
Zhotoviteľ | [9 empty] | 26 | Dodávky objednávateľa |  |  |  |  | 0
[10 empty] | 27 | Kĺzavá doložka |  |  |  |  | 0
Dátum a podpis |  |  |  |  | Pečiatka |  |  |  |  | 28 | Zvýhodnenie |  |  |  |  | 0

## stavba - Rekapitulácia objek
Rekapitulácia objektov stavby
Stavba: | Prestavba oceľového prístrešku na skladovú halu charity
Objednávateľ: | Reg.charitatívne centrum. Humanita, Spiš.Podhradie
Zhotoviteľ: | [5 empty] | Spracoval: | Finas Group s.r.o., Poprad
Miesto: | 1057/7,8, 1045/57,58 k.ú. Poprad Sp.Sobota |  |  |  |  | Dátum: | 14. 3. 2023
Kód | Zákazka | Cena bez DPH | DPH | Cena s DPH | Ostatné | ZRN | HZS | VRN | KČ
Prestavba oceľového prístrešku na skladovú halu charity
SO.01 | SO.01 - Skladová Hala
01.1 | 01.1 - Skladová hala - stavebná časť
01.2 | 01.2 - Vstavok - soc. zázemie , žumpa a kanalizačná prípojka
Celkom

## SO.01 - Krycí list rozpočtu
KRYCÍ LIST ROZPOČTU
| Názov stavby |  |  | Prestavba oceľového prístrešku na skladovú halu charity | [8 empty] | JKSO
| Názov objektu |  |  | SO.01 - Skladová Hala | [8 empty] | EČO
[13 empty] | Miesto | 1057/7,8, 1045/57,58 k.ú. Poprad Sp.Sobota
[13 empty] | IČO | IČ DPH
| Objednávateľ |  |  | Reg.charitatívne centrum. Humanita, Spiš.Podhradie
| Projektant |  |  | Ing. M. Babej
Zhotoviteľ
| Spracoval |  |  | Finas Group s.r.o., Poprad
|  |  |  | Rozpočet číslo |  | Dňa | [6 empty] | CPV
[6 empty] | 14.03.2023 | [6 empty] | CPA
Merné a účelové jednotky
Počet |  |  |  | Náklady / 1 m.j. | Počet |  |  | Náklady / 1 m.j. | Počet |  |  |  |  | Náklady / 1 m.j.
|  |  | 0 | 0 |  |  | 0 | 0 |  |  |  |  | 0 |  | 0
|  |  |  | Rozpočtové náklady v |  |  |  | EUR
A |  | Základné rozp. náklady |  |  | B |  | Doplnkové náklady |  | C |  | Vedľajšie rozpočtové náklady
1 | HSV |  | Dodávky | 0 | 8 | Práca nadčas |  | 0 | 13 | GZS |  |  |  |  | 0
2 |  |  | Montáž | 0 | 9 | Bez pevnej podl. |  | 0 | 14 | Projektové práce |  |  |  |  | 0
3 | PSV |  | Dodávky | 0 | 10 | Kultúrna pamiatka |  | 0 | 15 | Sťažené podmienky |  |  |  |  | 0
4 |  |  | Montáž | 0 | 11 |  |  | 0 | 16 | Vplyv prostredia |  |  |  |  | 0
5 | "M" |  | Dodávky | 0 |  |  |  |  | 17 | Iné VRN |  |  |  |  | 0
6 |  |  | Montáž | 0 |  |  |  |  | 18 | VRN z rozpočtu |  |  |  |  | 0
7 | ZRN (r. 1-6) |  |  | 0 | 12 | DN (r. 8-11) |  |  | 19 | VRN (r. 13-18) |  |  |  |  | 0
20 | HZS |  |  | 0 | 21 | Kompl. činnosť |  | 0 | 22 | Ostatné náklady |  |  |  |  | 0
Projektant | [8 empty] | D |  | Celkové náklady
[9 empty] | 23 | Súčet 7, 12, 19-22 |  |  |  |  | 0
Dátum a podpis |  |  |  |  | Pečiatka |  |  |  | 24 | DPH | 20 | % z | 104487.52 |  | 0
Objednávateľ | [8 empty] | 25 | Cena s DPH (r. 23-24) |  |  |  |  | 0
Dátum a podpis |  |  |  |  | Pečiatka |  |  |  | E |  | Prípočty a odpočty
Zhotoviteľ | [8 empty] | 26 | Dodávky zadávateľa |  |  |  |  | 0
[9 empty] | 27 | Kĺzavá doložka |  |  |  |  | 0
Dátum a podpis |  |  |  |  | Pečiatka |  |  |  | 28 | Zvýhodnenie + - |  |  |  |  | 0

## 01.1 - Krycí list rozpočtu
KRYCÍ LIST ROZPOČTU
| Názov stavby |  |  | Prestavba oceľového prístrešku na skladovú halu charity | [8 empty] | JKSO
| Názov objektu |  |  | SO.01 - Skladová Hala | [8 empty] | EČO
| Názov časti |  |  | 01.1 - Skladová hala - stavebná časť | [8 empty] | Miesto | 1057/7,8, 1045/57,58 k.ú. Poprad Sp.Sobota
[13 empty] | IČO | IČ DPH
| Objednávateľ |  |  | Reg.charitatívne centrum. Humanita, Spiš.Podhradie
| Projektant |  |  | Ing. M. Babej
Zhotoviteľ
| Spracoval |  |  | Finas Group s.r.o., Poprad
|  |  |  | Rozpočet číslo |  | Dňa | [6 empty] | CPV
[6 empty] | 14.03.2023 | [6 empty] | CPA
Merné a účelové jednotky
Počet |  |  |  | Náklady / 1 m.j. | Počet |  |  | Náklady / 1 m.j. | Počet |  |  |  |  | Náklady / 1 m.j.
|  |  | 0 | 0 |  |  | 0 | 0 |  |  |  |  | 0 |  | 0
|  |  |  | Rozpočtové náklady v |  |  |  | EUR
A |  | Základné rozp. náklady |  |  | B |  | Doplnkové náklady |  | C |  | Vedľajšie rozpočtové náklady
1 | HSV |  | Dodávky | 0 | 8 | Práca nadčas |  | 0 | 13 | GZS |  |  |  |  | 0
2 |  |  | Montáž | 0 | 9 | Bez pevnej podl. |  | 0 | 14 | Projektové práce |  |  |  |  | 0
3 | PSV |  | Dodávky | 0 | 10 | Kultúrna pamiatka |  | 0 | 15 | Sťažené podmienky |  |  |  |  | 0
4 |  |  | Montáž | 0 | 11 |  |  | 0 | 16 | Vplyv prostredia |  |  |  |  | 0
5 | "M" |  | Dodávky | 0 |  |  |  |  | 17 | Iné VRN |  |  |  |  | 0
6 |  |  | Montáž | 0 |  |  |  |  | 18 | VRN z rozpočtu |  |  |  |  | 0
7 | ZRN (r. 1-6) |  |  | 0 | 12 | DN (r. 8-11) |  |  | 19 | VRN (r. 13-18) |  |  |  |  | 0
20 | HZS |  |  | 0 | 21 | Kompl. činnosť |  | 0 | 22 | Ostatné náklady |  |  |  |  | 0
Projektant | [8 empty] | D |  | Celkové náklady
[9 empty] | 23 | Súčet 7, 12, 19-22 |  |  |  |  | 0
Dátum a podpis |  |  |  |  | Pečiatka |  |  |  | 24 | DPH | 20 | % z | 83200.51 |  | 0
Objednávateľ | [8 empty] | 25 | Cena s DPH (r. 23-24) |  |  |  |  | 0
Dátum a podpis |  |  |  |  | Pečiatka |  |  |  | E |  | Prípočty a odpočty
Zhotoviteľ | [8 empty] | 26 | Dodávky zadávateľa |  |  |  |  | 0
[9 empty] | 27 | Kĺzavá doložka |  |  |  |  | 0
Dátum a podpis |  |  |  |  | Pečiatka |  |  |  | 28 | Zvýhodnenie + - |  |  |  |  | 0

## 01.1 - Rekapitulácia rozpočtu
REKAPITULÁCIA ROZPOČTU
Stavba: Prestavba oceľového prístrešku na skladovú halu charity
Objekt: SO.01 - Skladová Hala
Časť: | 01.1 - Skladová hala - stavebná časť
Objednávateľ: Reg.charitatívne centrum. Humanita, Spiš.Podhradie
Zhotoviteľ: |  |  | Spracoval: Finas Group s.r.o., Poprad
Miesto: 1057/7,8, 1045/57,58 k.ú. Poprad Sp.Sobota |  |  | Dátum: 14. 3. 2023
Kód | Popis | Dodávka | Montáž | Cena celkom | Hmotnosť celkom | Suť celkom
1 | 2 | 3 | 4 | 5 | 6 | 7
HSV | Práce a dodávky HSV
1 | Zemné práce
2 | Zakladanie
6 | Úpravy povrchov, podlahy, osadenie
9 | Ostatné konštrukcie a práce-búranie
99 | Presun hmôt HSV
PSV | Práce a dodávky PSV
764 | Konštrukcie klampiarske
766 | Konštrukcie stolárske
767 | Konštrukcie doplnkové kovové
Celkom

## 01.1 - Rozpočet
ROZPOČET S VÝKAZOM VÝMER
Stavba: Prestavba oceľového prístrešku na skladovú halu charity
Objekt: SO.01 - Skladová Hala
Časť: |  | 01.1 - Skladová hala - stavebná časť
Objednávateľ: Reg.charitatívne centrum. Humanita, Spiš.Podhradie
Zhotoviteľ: |  |  |  | Spracoval: Finas Group s.r.o., Poprad
Miesto: 1057/7,8, 1045/57,58 k.ú. Poprad Sp.Sobota |  |  |  | Dátum: 14. 3. 2023
Č. | Kód položky | Popis | MJ | Množstvo celkom | Cena jednotková | Cena celkom
1 | 2 | 3 | 4 | 5 | 6 | 7
| HSV | Práce a dodávky HSV
| 1 | Zemné práce
1 | 113107131.S | Odstránenie krytu v ploche do 200 m2 z betónu prostého, hr. vrstvy do 150 mm, -0,22500t | m2 | 112
" v mieste pôvodnej haly hr. 150 mm "
|  | 112 |  | 112
|  | Súčet |  | 112
2 | 113307122.S | Odstránenie podkladu v ploche do 200 m2 z kameniva hrubého drveného, hr.100 do 200 mm, -0,23500t | m2 | 112
" v mieste pôvodnej haly hr. 150 mm "
|  | 112 |  | 112
|  | Súčet |  | 112
3 | 121101111.S | Odstránenie ornice s vodor. premiestn. na hromady, so zložením na vzdialenosť do 100 m a do 100m3 | m3 | 21.677
"hr. 300 mm "
|  | (12,37*12,38)*0,30 |  | 45.942
" odpočet plochy pôvod. haly "
|  | -112,00*0,30 |  | -33.6
" na š. 600 mm okolo haly "
|  | (12,35+0,60*2+12,38)*2*0,60*0,30 |  | 9.335
|  | Súčet, |  | 21.677
4 | 131201101.S | Výkop nezapaženej jamy v hornine 3, do 100 m3 | m3 | 26.519
" od -0,50 po -1,20 "
" pre pätky 1,2/1,00/0,70- 6 ks "
|  | 1,20*1,00*0,70*6 |  | 5.04
" pätky 0,70/0,70/0,70- 3 ks "
|  | 0,70*0,70*0,70*3 |  | 1.029
"pre štrkové lôžko "
|  | "pätky " 20,450 |  | 20.45
|  | Súčet |  | 26.519
5 | 131201109.S | Hĺbenie nezapažených jám a zárezov. Príplatok za lepivosť horniny 3 | m3 | 7.956
|  | 26,519*0,30 |  | 7.956
|  | Súčet |  | 7.956
6 | 132201201.S | Výkop ryhy šírky 600-2000mm horn.3 do 100m3 | m3 | 7.15
" výkop pod prefabrikát"
|  | 7,150 |  | 7.15
|  | Súčet |  | 7.15
7 | 132201209.S | Príplatok k cenám za lepivosť pri hĺbení rýh š. nad 600 do 2 000 mm zapaž. i nezapažených, s urovnaním dna v hornine 3 | m3 | 2.145
|  | 7,150*0,30 |  | 2.145
|  | Súčet |  | 2.145
8 | 162201101.S | Vodorovné premiestnenie výkopku z horniny 1-4 do 20m | m3 | 64.681
|  | " ornica " 21,677 |  | 21.677
|  | " jama pätky " 26,519 |  | 26.519
|  | " ryha " 7,150 |  | 7.15
|  | Medzisúčet |  | 55.346
|  | " zásypy "9,335 |  | 9.335
|  | Súčet |  | 64.681
9 | 162501102.S | Vodorovné premiestnenie výkopku po spevnenej ceste z horniny tr.1-4, do 100 m3 na vzdialenosť do 3000 m | m3 | 46.011
|  | " ornica " 21,677 |  | 21.677
|  | " jama pätky " 26,519 |  | 26.519
|  | " ryha " 7,150 |  | 7.15
|  | Medzisúčet |  | 55.346
|  | " zásypy "-9,335 |  | -9.335
|  | Súčet |  | 46.011
10 | 162501105.S | Vodorovné premiestnenie výkopku po spevnenej ceste z horniny tr.1-4, do 100 m3, príplatok k cene za každých ďalšich a začatých 1000 m | m3 | 598.143
|  | (16-3)*46,011 |  | 598.143
|  | Súčet |  | 598.143
11 | 167101101.S | Nakladanie neuľahnutého výkopku z hornín tr.1-4 do 100 m3 | m3 | 46.011
|  | " zemina + ornica " 46,011 |  | 46.011
|  | Súčet |  | 46.011
12 | 171201101.S | Uloženie sypaniny do násypov s rozprestretím sypaniny vo vrstvách a s hrubým urovnaním nezhutnených | m3 | 46.011
|  | 46,011 |  | 46.011
|  | Súčet |  | 46.011
13 | 171209002.S | Poplatok za skládku - zemina a kamenivo (17 05) ostatné | t | 102.238
|  | " zemina + ornica " 46,011*1,65 |  | 75.918
|  | " štrkodrva" 26,32 |  | 26.32
|  | Súčet |  | 102.238
14 | 174101001.S | Zásyp sypaninou so zhutnením jám, šachiet, rýh, zárezov alebo okolo objektov do 100 m3 | m3 | 9.335
" okolo objektu "
" na š. 600 mm okolo haly - ornica "
|  | (12,35+0,60*2+12,38)*2*0,60*0,30 |  | 9.335
|  | Súčet |  | 9.335
| 2 | Zakladanie
15 | 274122011.S | Montáž základného pásu, prahu alebo venca zo železobetónu, hmotnosti : do 1,5 t l=15 m | ks | 8
" základ pás dl/v/š "
|  | " pás 5,00/0,40/0,30 m " 4 |  | 4
|  | "pás 5,55/0,40/0,30 m " 4 |  | 4
|  | Súčet |  | 8
16 | 593. pc 01 | Prefabrikovaný základový pás dl/v/š 5000/400/300 mm | ks | 4
17 | 593. pc 02 | Prefabrikovaný základový pás dl/v/š 5550/400/300 mm | ks | 4
18 | 275321312.S | Betón základových pätiek, železový (bez výstuže), tr. C 20/25 | m3 | 7.203
" pätky 1,2/1,00/0,70 +0,70/0,90/0,30 m - 6 ks "
|  | 1,20*1,00*0,70*6 |  | 5.04
|  | 0,70*0,90*0,30*6 |  | 1.134
" pätky 0,70/0,70/0,70- 3 ks "
|  | 0,70*0,70*0,70*3 |  | 1.029
|  | Súčet |  | 7.203
19 | 275351215.S | Debnenie stien základových pätiek, zhotovenie-dielce | m2 | 27.18
" pätky 1,2/1,00/0,70 +0,70/0,90/0,30 m - 6 ks "
|  | (1,20+1,00)*2*0,70*6 |  | 18.48
|  | (0,70+0,90)*2*0,30*6 |  | 5.76
" pätky 0,70/0,70/0,70- 3 ks "
|  | (0,70+0,70)*0,70*3 |  | 2.94
|  | Súčet |  | 27.18
20 | 275351216.S | Debnenie stien základovýcb pätiek, odstránenie-dielce | m2 | 27.18
21 | 275361821.S | Výstuž základových pätiek z ocele B500 (10505) | t | 1.08
" odhad 150 kg/ m3 výstuž pätiek "
|  | 7,203*150/1000 |  | 1.08
|  | Súčet |  | 1.08
| 6 | Úpravy povrchov, podlahy, osadenie
22 | 622462572 | Vonkajšia omietka stien tenkovrstvová hladká vrátane penetrácie , hr. 1,5 mm (odieň upresní investor) | m2 | 7.282
" odvod - základová časť "
|  | (12,133+12,14)*2*0,15 |  | 7.282
|  | Súčet |  | 7.282
23 | 622481119.S | Potiahnutie vonkajších stien sklotextilnou mriežkou s celoplošným prilepením | m2 | 7.282
" odvod - základová časť "
|  | (12,133+12,14)*2*0,15 |  | 7.282
|  | Súčet |  | 7.282
24 | 625250641.S | Doteplenie konštrukcie extrudovaným polystyrénom hr. 50 mm, lepený celoplošne s prikotvením | m2 | 29.128
" odvod - základová časť "
|  | (12,133+12,14)*2*0,60 |  | 29.128
|  | Súčet |  | 29.128
25 | 631325747.S.01 | Mazanina z betónu prostého (m2) vystužená oceľovými vláknami, betón tr. C 25/30 hr. 200 mm | m2 | 147.295
"ŽB doska "
|  | 12,133*12,14 |  | 147.295
|  | Súčet |  | 147.295
26 | 631362423.S | Výstuž mazanín z betónov (z kameniva) a z ľahkých betónov zo sietí KARI, priemer drôtu 6/6 mm, veľkosť oka 200x200 mm | m2 | 172.749
"ŽB doska "
|  | 12,133*12,14*1,10 |  | 162.024
|  | (6,25+3,50)*1,10 |  | 10.725
|  | Súčet |  | 172.749
27 | 631571003.S | Násyp zo štrkopiesku netriederného (pre spevnenie podkladu) | m3 | 59.09
|  | " násyp pätky " 20,45 |  | 20.45
|  | " násyp doska " 31,14 |  | 31.14
|  | " pod prefabrikát " 7,50 |  | 7.5
|  | Súčet |  | 59.09
28 | 648991113.S | Osadenie parapetných dosiek z plastických a poloplast., hmôt, š. nad 200 mm | m | 6.2
" 1. okno 1500/1500 mm , 3 ks "
|  | 1,60*3 |  | 4.8
"2 okno 600/600 mm , 2 ks "
|  | 0,70*2 |  | 1.4
|  | Súčet |  | 6.2
29 | 611550000200.S | Parapetná doska vnútorná, šírka 250 mm, z drevotriesky laminovanej, farba biela | m | 6.2
30 | 611550001700.S | Plastové krytky k vnútorným parapetom vo farbe | pár | 5
|  | 3+2 |  | 5
|  | Súčet |  | 5
| 9 | Ostatné konštrukcie a práce-búranie
31 | 959941151.S | Chemická kotva s kotevným svorníkom tesnená chemickou ampulkou do betónu, ŽB, kameňa, s vyvŕtaním otvoru M 22mm | ks | 24
|  | " 4 ks stĺp " 6*4 |  | 24
|  | Súčet |  | 24
32 | 979081111.S | Odvoz sutiny a vybúraných hmôt na skládku do 1 km | t | 51.52
|  | " betón " 25,20 |  | 25.2
|  | " štrkodrva " 26,32 |  | 26.32
|  | Súčet |  | 51.52
33 | 979081121.S | Odvoz sutiny a vybúraných hmôt na skládku za každý ďalší 1 km | t | 772.8
|  | (16,00-1)*(25,20+26,320) |  | 772.8
|  | Súčet |  | 772.8
34 | 979089012.S | Poplatok za skládku - betón, tehly, dlaždice (17 01) ostatné | t | 25.2
|  | " betón " 25,20 |  | 25.2
|  | Súčet |  | 25.2
| 99 | Presun hmôt HSV
35 | 998021021.S | Presun hmôt pre haly 802, 811 zvislá konštr.z tehál,tvárnic,blokov alebo kovová do výšky 20 m | t | 211.374
| PSV | Práce a dodávky PSV
| 764 | Konštrukcie klampiarske
36 | 764322220.S | Oplechovanie z pozinkovaného PZ plechu, odkvapov na strechách s tvrdou krytinou r.š. 300 mm | m | 26.4
|  | 13,20*2 |  | 26.4
|  | Súčet |  | 26.4
37 | 764352229.S.1 | Žľaby z pozinkovaného PZ plechu hr. 0,6 mm, vrátane hákov, čiel, rohov a dilatácií pododkvapové polkruhové r.š. 500 mm | m | 26.4
|  | 13,20*2 |  | 26.4
|  | Súčet |  | 26.4
38 | 764391210.S | Záveterná lišta z pozinkovaného PZ plechu, r.š. 250 mm | m | 28
|  | "štítová " 28 |  | 28
|  | Súčet |  | 28
39 | 764393240.S | Hrebeň strechy z pozinkovaného PZ plechu, r.š. 500 mm | m | 13.2
40 | 764421210.S.1 | Oplechovanie okien z pozinkovaného PZ plechu, r.š. 100 mm | m | 45.6
" vnútorné a vonkajšie "
" okno 1500/1500 mm , 3 ks "
|  | (1,50*4)*3*2 |  | 36
" okno 600/600 mm, 2 ks "
|  | (0,60*4)*2*2 |  | 9.6
|  | Súčet |  | 45.6
41 | 764421220.S | Oplechovanie styk stena z pozinkovaného PZ plechu, r.š. 150 mm | m | 24.8
|  | 12,40*2 |  | 24.8
42 | 764421220.S.2 | Oplechovanie styk štítová stena - strecha z pozinkovaného PZ plechu, r.š. 120 mm | m | 25.6
43 | 764421230.S.1 | Oplechovanie vrát z pozinkovaného PZ plechu, r.š. 200 mm | m | 15.75
" vráta 3400/3400 mm 1 ks"
|  | 3,45*3 |  | 10.35
" dvere 900/2100 , 1 ks "
|  | 1,00+2,20*2 |  | 5.4
|  | Súčet |  | 15.75
44 | 764430210.S | Okapová lišta sokla z pozinkovaného PZ plechu, vrátane rohov r.š. 220 mm | m | 45.2
|  | 12,40*2+12,40+8 |  | 45.2
|  | Súčet |  | 45.2
45 | 764430210.S.1 | Oplechovanie rohov z pozinkovaného PZ plechu, vrátane rohov r.š. 200 mm | m | 19.2
|  | 4,8*4 |  | 19.2
|  | Súčet |  | 19.2
46 | 764454255.S | Zvodové rúry z pozinkovaného PZ plechu hr. 0,6 mm, vrátane lemov so zaústením, manžiet, kolien, vpustov vody a prechodových kusov, kruhové, s priemerom 150 mm | m | 18
|  | 4,50*4 |  | 18
|  | Súčet |  | 18
47 | 998764201.S | Presun hmôt pre konštrukcie klampiarske v objektoch výšky do 6 m | % | 40.981
| 766 | Konštrukcie stolárske
48 | 766621400.S | Montáž okien a dverí plastových s hydroizolačnými ISO páskami (exteriérová a interiérová) | m | 28.8
" 1. okno 1500/1500 mm , 3 ks "
|  | (1,50*4)*3 |  | 18
"2, okno 600/600 mm , 2 ks "
|  | (0,60*4)*2 |  | 4.8
"3 dvere 900/2100mm , 1 ks "
|  | (0,90+2,10)*2*1 |  | 6
|  | Súčet |  | 28.8
49 | 283290006100.S | Tesniaca paropriepustná fólia exteriéru | m | 31.68
|  | 28,8 * 1,1 |  | 31.68
50 | 283290006200.S | Tesniaca paronepriepustná fólia interiéru | m | 31.68
|  | 28,8 * 1,1 |  | 31.68
51 | 611410005300.S | Plastové okno jednokrídlové OS, vxš 600x600 mm, izolačné trojsklo 4-14-4-14-4, 6 komorový profil , RAL 9016 biela , ozn.2 | ks | 2
52 | 611410005300.S.1 | Plastové okno jednokrídlové OS, vxš 1500x1500 mm, izolačné trojsklo 4-14-4-14-4, 6 komorový profil , RAL 9016 biela , ozn.1 | ks | 3
53 | 611410005300.S.3 | Plastové dvere , vxš 2100x900 mm, plné 6 komorový profil , RAL 9016 biela | ks | 1
54 | 998766201.S | Presun hmot pre konštrukcie stolárske v objektoch výšky do 6 m | % | 33.89
| 767 | Konštrukcie doplnkové kovové
55 | 767397102.S | Montáž strešných sendvičových panelov na OK, hrúbky nad 80 do 120 mm | m2 | 176.88
|  | (6,70*2)*13,20 |  | 176.88
|  | Súčet |  | 176.88
56 | 553260000200.S | Panel sendvičový z minerálnej vlny strešný oceľový plášť š. 1000 mm, hr. panela 120 mm vrátane spojovacieho materiálu | m2 | 182.186
|  | 176,88 * 1,03 |  | 182.186
57 | 767411112.S | Montáž opláštenia sendvičovými stenovými panelmi so skrytým zámkom na OK, hrúbky nad 100 do 150 mm | m2 | 238.86
|  | 238,86 |  | 238.86
|  | Súčet |  | 238.86
58 | 553250001000.S | Panel sendvičový s jadrom z minerálnej vlny stenový so skrytým spojom oceľový plášť š. 1050 mm hr. jadra 120 mm vrátane spojovacieho materiálu | m2 | 246.026
|  | 238,86 * 1,03 |  | 246.026
59 | 767658345.S | Montáž garážových vrát - rolovacie s elektrickým otváraním | ks | 1
60 | 553410062395.S.1 | Vráta garážové rolovacie komb. oceľ - hliník s elektrickým ovládaním farba sivá RAL 9006 | ks | 1
61 | 767995108.S | Montáž oceľovej konštrukcia haly | kg | 4894.605
|  | " váha " 3477,3*1,05 |  | 3651.165
" väzničky Z 262/2,5 mm váha 7,85 kg/bm "
|  | (13,20*12)*7,85 |  | 1243.44
|  | Súčet |  | 4894.605
62 | 133880001120.S.1 | Oceľový nosník HEA 140, 100 z valcovanej ocele | kg | 1443.288
|  | " stĺp HEA 140 4,50 m , 6 ks " 666,9 |  | 666.9
|  | " väzník HEA 100 12,878, 3 ks " 215,06*3 |  | 645.18
|  | Súčet |  | 1312.08
|  | 1312,08*1,10 |  | 1443.288
|  | Súčet |  | 1443.288
63 | 133840000800.S.1 | Tyč oceľová prierezu UPE 80 . UPE 100 mm valcovaná za tepla, | kg | 1697.663
"UPE 80 "
|  | " väzník 19,256 m ,3ks " 152,12*3 |  | 456.36
|  | " stužidlo 5,99, 4 ks " 189,28 |  | 189.28
|  | " križ stužidlo strech. 12,444m ,2 ks " 196,62 |  | 196.62
|  | " križ stužidlo stena. 14,478 m,3 ks " 349,53 |  | 349.53
"UPE 100 "
|  | "väzník 11,933m , 3ks " 117,18*3 |  | 351.54
|  | Súčet |  | 1543.33
|  | 1543,33*1,10 |  | 1697.663
|  | Súčet |  | 1697.663
64 | 133830000100.S.1 | Tyč oceľová stredná prierezu IPE 80 mm, | kg | 32.538
|  | " väzník 1,643m 3 ks" 9,86*3*1,10 |  | 32.538
|  | Súčet |  | 32.538
65 | 145640001200.S.01 | Profil oceľový uzavretý štvorcový120/120/6 mm | kg | 298.287
|  | " 4,50 m , 3 ks " 271,17*1,10 |  | 298.287
|  | Súčet |  | 298.287
66 | 136110002000.S | Plech oceľový hrubý hr. 20 mm a 15 mm | kg | 353.25
"oceľové platnička 330/330/20 mm , 9 ks "
|  | 0,98*157 |  | 153.86
"oceľové platnička 330/330/15mm , 13 ks "
|  | 1,42*117,80 |  | 167.276
|  | Súčet |  | 321.136
|  | 321,136*1,10 |  | 353.25
|  | Súčet |  | 353.25
67 | 136110000100.S.1 | Oceľové väzničky Z 262/2,5 mm | kg | 1367.784
" väzničky "
|  | 13,20*12*7,85*1,10 |  | 1367.784
|  | Súčet |  | 1367.784
68 | 998767201.S | Presun hmôt pre kovové stavebné doplnkové konštrukcie v objektoch výšky do 6 m | % | 413.379
Celkom

## 01.2 - Krycí list rozpočtu
KRYCÍ LIST ROZPOČTU
| Názov stavby |  |  | Prestavba oceľového prístrešku na skladovú halu charity | [8 empty] | JKSO
| Názov objektu |  |  | SO.01 - Skladová Hala | [8 empty] | EČO
| Názov časti |  |  | 01.2 - Vstavok - soc. zázemie , žumpa a kanalizačná prípojka | [8 empty] | Miesto | 1057/7,8, 1045/57,58 k.ú. Poprad Sp.Sobota
[13 empty] | IČO | IČ DPH
| Objednávateľ |  |  | Reg.charitatívne centrum. Humanita, Spiš.Podhradie
| Projektant |  |  | Ing. M. Babej
Zhotoviteľ
| Spracoval |  |  | Finas Group s.r.o., Poprad
|  |  |  | Rozpočet číslo |  | Dňa | [6 empty] | CPV
[6 empty] | 14.03.2023 | [6 empty] | CPA
Merné a účelové jednotky
Počet |  |  |  | Náklady / 1 m.j. | Počet |  |  | Náklady / 1 m.j. | Počet |  |  |  |  | Náklady / 1 m.j.
|  |  | 0 | 0 |  |  | 0 | 0 |  |  |  |  | 0 |  | 0
|  |  |  | Rozpočtové náklady v |  |  |  | EUR
A |  | Základné rozp. náklady |  |  | B |  | Doplnkové náklady |  | C |  | Vedľajšie rozpočtové náklady
1 | HSV |  | Dodávky | 0 | 8 | Práca nadčas |  | 0 | 13 | GZS |  |  |  |  | 0
2 |  |  | Montáž | 0 | 9 | Bez pevnej podl. |  | 0 | 14 | Projektové práce |  |  |  |  | 0
3 | PSV |  | Dodávky | 0 | 10 | Kultúrna pamiatka |  | 0 | 15 | Sťažené podmienky |  |  |  |  | 0
4 |  |  | Montáž | 0 | 11 |  |  | 0 | 16 | Vplyv prostredia |  |  |  |  | 0
5 | "M" |  | Dodávky | 0 |  |  |  |  | 17 | Iné VRN |  |  |  |  | 0
6 |  |  | Montáž | 0 |  |  |  |  | 18 | VRN z rozpočtu |  |  |  |  | 0
7 | ZRN (r. 1-6) |  |  | 0 | 12 | DN (r. 8-11) |  |  | 19 | VRN (r. 13-18) |  |  |  |  | 0
20 | HZS |  |  | 0 | 21 | Kompl. činnosť |  | 0 | 22 | Ostatné náklady |  |  |  |  | 0
Projektant | [8 empty] | D |  | Celkové náklady
[9 empty] | 23 | Súčet 7, 12, 19-22 |  |  |  |  | 0
Dátum a podpis |  |  |  |  | Pečiatka |  |  |  | 24 | DPH | 20 | % z | 21287.01 |  | 0
Objednávateľ | [8 empty] | 25 | Cena s DPH (r. 23-24) |  |  |  |  | 0
Dátum a podpis |  |  |  |  | Pečiatka |  |  |  | E |  | Prípočty a odpočty
Zhotoviteľ | [8 empty] | 26 | Dodávky zadávateľa |  |  |  |  | 0
[9 empty] | 27 | Kĺzavá doložka |  |  |  |  | 0
Dátum a podpis |  |  |  |  | Pečiatka |  |  |  | 28 | Zvýhodnenie + - |  |  |  |  | 0

## 01.2 - Rekapitulácia rozpočtu
REKAPITULÁCIA ROZPOČTU
Stavba: Prestavba oceľového prístrešku na skladovú halu charity
Objekt: SO.01 - Skladová Hala
Časť: | 01.2 - Vstavok - soc. zázemie , žumpa a kanalizačná prípojka
Objednávateľ: Reg.charitatívne centrum. Humanita, Spiš.Podhradie
Zhotoviteľ: |  |  | Spracoval: Finas Group s.r.o., Poprad
Miesto: 1057/7,8, 1045/57,58 k.ú. Poprad Sp.Sobota |  |  | Dátum: 14. 3. 2023
Kód | Popis | Dodávka | Montáž | Cena celkom | Hmotnosť celkom | Suť celkom
1 | 2 | 3 | 4 | 5 | 6 | 7
HSV | Práce a dodávky HSV
1 | Zemné práce
3 | Zvislé a kompletné konštrukcie
4 | Vodorovné konštrukcie
6 | Úpravy povrchov, podlahy, osadenie
8 | Rúrové vedenie
99 | Presun hmôt HSV
PSV | Práce a dodávky PSV
712 | Izolácie striech, povlakové krytiny
713 | Izolácie tepelné
721 | Zdravotechnika - vnútorná kanalizácia
725 | Zdravotechnika - zariaďovacie predmety
762 | Konštrukcie tesárske
763 | Konštrukcie - drevostavby
766 | Konštrukcie stolárske
767 | Konštrukcie doplnkové kovové
771 | Podlahy z dlaždíc
781 | Dokončovacie práce a obklady
783 | Nátery
784 | Maľby
Celkom

## 01.2 - Rozpočet
ROZPOČET S VÝKAZOM VÝMER
Stavba: Prestavba oceľového prístrešku na skladovú halu charity
Objekt: SO.01 - Skladová Hala
Časť: |  | 01.2 - Vstavok - soc. zázemie , žumpa a kanalizačná prípojka
Objednávateľ: Reg.charitatívne centrum. Humanita, Spiš.Podhradie
Zhotoviteľ: |  |  |  | Spracoval: Finas Group s.r.o., Poprad
Miesto: 1057/7,8, 1045/57,58 k.ú. Poprad Sp.Sobota |  |  |  | Dátum: 14. 3. 2023
Č. | Kód položky | Popis | MJ | Množstvo celkom | Cena jednotková | Cena celkom
1 | 2 | 3 | 4 | 5 | 6 | 7
| HSV | Práce a dodávky HSV
| 1 | Zemné práce
1 | 131201201.S | Výkop zapaženej jamy v hornine 3, do 100 m3 | m3 | 72.24
" pre žumpu "
|  | (3,60+1,00*2)*(2,30+1,00*2)*3,00 |  | 72.24
|  | Súčet |  | 72.24
2 | 131201209.S | Príplatok za lepivosť pri hĺbení zapažených jám a zárezov s urovnaním dna v hornine 3 | m3 | 21.672
|  | 72,24*0,30 |  | 21.672
|  | Súčet |  | 21.672
3 | 132201201.S | Výkop ryhy šírky 600-2000mm horn.3 do 100m3 | m3 | 2
" napojenie žumpy "
|  | 0,80*1,00*2,50 |  | 2
|  | Súčet |  | 2
4 | 132201209.S | Príplatok k cenám za lepivosť pri hĺbení rýh š. nad 600 do 2 000 mm zapaž. i nezapažených, s urovnaním dna v hornine 3 | m3 | 0.6
|  | 2,00*0,30 |  | 0.6
|  | Súčet |  | 0.6
5 | 151101201.S | Paženie stien bez rozopretia alebo vzopretia, príložné hĺbky do 4m | m2 | 29.7
" pre žumpu "
|  | 29,70 |  | 29.7
|  | Súčet |  | 29.7
6 | 151101211.S | Odstránenie paženia stien príložné hĺbky do 4 m | m2 | 29.7
7 | 151101301.S | Rozopretie zapažených stien pri pažení príložnom hĺbky do 4 m | m3 | 72.24
" pre žumpu "
|  | (3,60+1,00*2)*(2,30+1,00*2)*3,00 |  | 72.24
|  | Súčet |  | 72.24
8 | 151101311.S | Odstránenie rozopretia stien paženia príložného hĺbky do 4 m | m3 | 72.24
9 | 162201101.S | Vodorovné premiestnenie výkopku z horniny 1-4 do 20m | m3 | 130.608
|  | "jama Žumpa " 72,240 |  | 72.24
|  | " ryha " 2,00 |  | 2
|  | Medzisúčet |  | 74.24
|  | " zásypy "56,368 |  | 56.368
|  | Súčet |  | 130.608
10 | 162501102.S | Vodorovné premiestnenie výkopku po spevnenej ceste z horniny tr.1-4, do 100 m3 na vzdialenosť do 3000 m | m3 | 17.872
|  | " výkopy " 74,24 |  | 74.24
|  | " odpočet zásypov " -56,368 |  | -56.368
|  | Súčet |  | 17.872
11 | 162501105.S | Vodorovné premiestnenie výkopku po spevnenej ceste z horniny tr.1-4, do 100 m3, príplatok k cene za každých ďalšich a začatých 1000 m | m3 | 232.336
|  | (16-3)*17,872 |  | 232.336
|  | Súčet |  | 232.336
12 | 167101102.S | Nakladanie neuľahnutého výkopku z hornín tr.1-4 nad 100 do 1000 m3 | m3 | 130.608
|  | "jama Žumpa " 72,240 |  | 72.24
|  | " ryha " 2,00 |  | 2
|  | Medzisúčet |  | 74.24
|  | " zásypy "56,368 |  | 56.368
|  | Súčet |  | 130.608
13 | 171201101.S | Uloženie sypaniny do násypov s rozprestretím sypaniny vo vrstvách a s hrubým urovnaním nezhutnených | m3 | 17.872
|  | 17,872 |  | 17.872
|  | Súčet |  | 17.872
14 | 171209002.S | Poplatok za skládku - zemina a kamenivo (17 05) ostatné | t | 29.489
|  | " zemina "17,872*1,65 |  | 29.489
|  | Súčet |  | 29.489
15 | 174101001.S | Zásyp sypaninou so zhutnením jám, šachiet, rýh, zárezov alebo okolo objektov do 100 m3 | m3 | 56.368
" okolo žumpy "
|  | 72,240 |  | 72.24
|  | "podklad " -2,90*4,20*0,40 |  | -4.872
|  | " žumpa "-12,00 |  | -12
|  | Medzisúčet |  | 55.368
" ryha pre potrubie "
|  | 0,80*0,50*2,50 |  | 1
|  | Medzisúčet |  | 1
|  | Súčet |  | 56.368
16 | 175101102.S | Obsyp potrubia sypaninou z vhodných hornín 1 až 4 s prehodením sypaniny | m3 | 0.856
"30 cm nad potrubie "
|  | " DN 150 "2,50*0,80*0,45-(3,14*0,075*0,075*2,50) |  | 0.856
|  | Súčet |  | 0.856
17 | 583310002700.S | Štrkopiesok frakcia 0-8 mm | t | 1.372
|  | 0,8577*1,60 |  | 1.372
|  | Súčet |  | 1.372
| 3 | Zvislé a kompletné konštrukcie
18 | 311233161.S | Murivo nosné (m3) z tehál pálených dierovaných brúsených na pero a drážku hrúbky 250 mm, na maltu pre tenké škáry | m3 | 7.662
|  | (6,25+3,25)*2,75*0,25 |  | 6.531
|  | 3,25*2,50*0,25 |  | 2.031
|  | -(1,00+0,80)*2,00*0,25 |  | -0.9
|  | Súčet |  | 7.662
19 | 317121101.S | Montáž prefabrikovaného prekladu pre svetlosť otvoru od 600 do 1050 mm | ks | 5
" priečka hr. 100 mm "
|  | " dvere 600/1970 " 1 |  | 1
" murivo hr. 250 mm "
|  | " dvere 900/1970 " 2 |  | 2
|  | " dverev 700/1970 mm " 2 |  | 2
|  | Súčet |  | 5
20 | 595360005700.S | Pórobetónový preklad nenosný, lxšxv 1000x100x250 mm | ks | 1.01
|  | 1 * 1,01 |  | 1.01
21 | 595360006100.S | Pórobetónový preklad nenosný, lxšxv 1200x125x250 mm | ks | 4
22 | 342240131.S | Priečky z tehál pálených dierovaných brúsených na pero a drážku hrúbky 100 mm, na maltu pre tenké škáry | m2 | 8.475
|  | 0,95*2,00 |  | 1.9
|  | (0,95+1,95)*2,75 |  | 7.975
|  | -0,70*2,00 |  | -1.4
|  | Súčet |  | 8.475
| 4 | Vodorovné konštrukcie
23 | 417321414.S | Betón stužujúcich pásov a vencov železový tr. C 20/25 | m3 | 0.478
|  | (6,25+3,25*2)*0,25*0,15 |  | 0.478
|  | Súčet |  | 0.478
24 | 417351115.S | Debnenie bočníc stužujúcich pásov a vencov vrátane vzpier zhotovenie | m2 | 3.825
|  | (6,25+3,25*2)*2*0,15 |  | 3.825
|  | Súčet |  | 3.825
25 | 417351116.S | Debnenie bočníc stužujúcich pásov a vencov vrátane vzpier odstránenie | m2 | 3.825
26 | 417361821.S | Výstuž stužujúcich pásov a vencov z betonárskej ocele B500 (10505) | t | 0.05
|  | 0,478*105/1000 |  | 0.05
|  | Súčet |  | 0.05
27 | 451573111.S | Lôžko pod potrubie, stoky a drobné objekty, v otvorenom výkope z piesku 63 mm | m3 | 0.2
" napojenie žumpy "
|  | 0,80*0,10*2,50 |  | 0.2
|  | Súčet |  | 0.2
| 6 | Úpravy povrchov, podlahy, osadenie
28 | 612460121.S | Príprava vnútorného podkladu stien penetráciou základnou | m2 | 78.51
" murivo hr. 250 mm "
|  | (6,25+3,25)*2,75*2 |  | 52.25
|  | 3,25*2,50*2 |  | 16.25
|  | -(1,00+0,80)*2,00*2 |  | -7.2
"priečky hr. 100 mm "
|  | 0,95*2,00*2+2,00*0,13 |  | 4.06
|  | (0,95+1,95)*2,75*2 |  | 15.95
|  | -0,70*2,00*2 |  | -2.8
|  | Súčet |  | 78.51
29 | 612460364.S | Vnútorná omietka stien vápennocementová jednovrstvová, hr. 15 mm | m2 | 78.15
30 | 612481031.S | Rohový profil z pozinkovaného plechu pre hrúbku omietky 8 až 12 mm | m | 6.65
|  | 2,00*2+2,65 |  | 6.65
|  | Súčet |  | 6.65
31 | 631315711.S | Mazanina z betónu prostého (m3) tr. C 25/30 hr.nad 120 do 240 mm | m3 | 2.436
" pod žumpu "
|  | 4,20*2,90*0,20 |  | 2.436
|  | Súčet |  | 2.436
32 | 631319155.S | Príplatok za prehlad. povrchu betónovej mazaniny min. tr.C 8/10 oceľ. hlad. hr. 120-240 mm | m3 | 2.436
33 | 631319175.S | Príplatok za strhnutie povrchu mazaniny latou pre hr. obidvoch vrstiev mazaniny nad 120 do 240 mm | m3 | 2.436
34 | 631362423.S | Výstuž mazanín z betónov (z kameniva) a z ľahkých betónov zo sietí KARI, priemer drôtu 6/6 mm, veľkosť oka 200x200 mm | m2 | 26.796
" zumpa "
|  | 4,20*2,90*2*1,10 |  | 26.796
|  | Súčet |  | 26.796
35 | 631571003.S | Násyp zo štrkopiesku netriederného (pre spevnenie podkladu) | m3 | 2.436
" zumpa "
|  | 4,20*2,90*0,20 |  | 2.436
|  | Súčet |  | 2.436
36 | 642942111.S | Osadenie oceľovej dverovej zárubne alebo rámu, plochy otvoru do 2,5 m2 | ks | 3
|  | 3 |  | 3
|  | Súčet |  | 3
37 | 553310009100.S.1 | Zárubňa oceľová šxvxhr 1000x1970x160 mm | ks | 1
38 | 553310008700.S | Zárubňa oceľová oblá šxvxhr 800x1970x160 mm | ks | 1
39 | 553310007300.S | Zárubňa oceľová šxvxhr 700x1970x100 mm | ks | 1
| 8 | Rúrové vedenie
40 | 871315542.S | Potrubie kanalizačné PVC-U gravitačné hladké plnostenné SN 8 DN 125 | m | 2.5
41 | 894170212.S | Osadenie podzemnej plastovej nádrže na odpadovú vodu - žumpu 12 000 l | ks | 1
42 | 28661004870 pc | Žumpy plastové valcové, objem 12000 l | kpl | 1
| 99 | Presun hmôt HSV
43 | 998021021.S | Presun hmôt pre haly 802, 811 zvislá konštr.z tehál,tvárnic,blokov alebo kovová do výšky 20 m | t | 22.195
| PSV | Práce a dodávky PSV
| 712 | Izolácie striech, povlakové krytiny
44 | 712290010.S | Zhotovenie parozábrany pre strechy ploché do 10° | m2 | 19.5
|  | 6,00*3,25 |  | 19.5
|  | Súčet |  | 19.5
45 | 283220003000.S | Parozábrana - fólia | m2 | 22.425
|  | 19,5 * 1,15 |  | 22.425
46 | 998712201.S | Presun hmôt pre izoláciu povlakovej krytiny v objektoch výšky do 6 m | % | 0.566
| 713 | Izolácie tepelné
47 | 713111132.S | Montáž tepelnej izolácie stropov rebrových minerálnou vlnou, spodkom kladenými voľne | m2 | 39
|  | 6,00*3,25*2 |  | 39
|  | Súčet |  | 39
48 | 631440001600 | Doska 50x600x1200 mm z kamennej vlny, vhodná na akustickú izoláciu šikmých striech, stropov, priečok | m2 | 19.89
|  | 6,00*3,25 |  | 19.5
|  | Súčet |  | 19.5
49 | 631440001900 | Doska 100x600x1200 mm z kamennej vlny, vhodná na akustickú izoláciu šikmých striech, stropov, priečok | m2 | 19.5
50 | 998713201.S | Presun hmôt pre izolácie tepelné v objektoch výšky do 6 m | % | 3.082
| 721 | Zdravotechnika - vnútorná kanalizácia
51 | 721229010.S | Montáž podlahového odtokového žlabu dĺžky 700 mm pre montáž do stredu | ks | 1
52 | 552240006900.S | Žľab sprchový bez krytu nerezový DN 50, zvislý odtok, dĺ. 700 mm, montáž do priestoru | ks | 1
53 | 998721201.S | Presun hmôt pre vnútornú kanalizáciu v objektoch výšky do 6 m | % | 4.161
| 725 | Zdravotechnika - zariaďovacie predmety
54 | 72511 | Dodávka a montáž rozvodov vody, kanalizácie a dopojovacích armatúr zariaďovajích predmetov | kpl | 1
55 | 725119410.S | Montáž záchodovej misy keramickej zavesenej s rovným odpadom | ks | 1
56 | 642360004000.S | Misa záchodová keramická závesná | ks | 1
57 | 725129201.S.01 | Montáž pisoáru keramického | ks | 1
58 | 642510000100.S | Pisoár keramický | ks | 1
59 | 725219201.S | Montáž umývadla keramického na konzoly, bez výtokovej armatúry | ks | 1
60 | 642110004300.S | Umývadlo keramické bežný typ | ks | 1
61 | 725333360.S | Montáž výlevky keramickej voľne stojacej bez výtokovej armatúry | ks | 1
62 | 642710000100.S | Výlevka s plastovou mrežou | ks | 1
63 | 725829201.S | Montáž batérie umývadlovej a výlevkových nástennej pákovej alebo klasickej s mechanickým ovládaním | ks | 2
64 | 551450003800.S | Batéria umývadlová stojanková páková | ks | 1
65 | 551450003500.S | Batéria výlevkový nástenná páková | ks | 1
66 | 725849201.S | Montáž batérie sprchovej nástennej pákovej, klasickej | ks | 1
67 | 551450002600.S | Batéria sprchová nástenná páková | ks | 1
68 | 998725201.S | Presun hmôt pre zariaďovacie predmety v objektoch výšky do 6 m | % | 13.507
| 762 | Konštrukcie tesárske
69 | 762341201.S | Montáž latovania jednoduchých striech | m | 37.4
" hranol 50/50 mm "
|  | 3,40*11 |  | 37.4
|  | Súčet |  | 37.4
70 | 605120000200.S | Hranoly z mäkkého reziva neopracované hranené akosť II | m3 | 0.103
|  | 37,40*0,05*0,05 |  | 0.094
|  | Súčet |  | 0.094
71 | 762395000.S | Spojovacie prostriedky pre viazané konštrukcie krovov, debnenie a laťovanie, nadstrešné konštr., spádové kliny - svorky, dosky, klince, pásová oceľ, vruty | m3 | 0.094
|  | 37,40*0,05*0,05 |  | 0.094
|  | Súčet |  | 0.094
72 | 762421314.S | Obloženie stropov alebo strešných podhľadov z dosiek OSB skrutkovaných na pero a drážku hr. dosky 20 mm | m2 | 19.5
|  | 6,00*3,25 |  | 19.5
|  | Súčet |  | 19.5
73 | 998762202.S | Presun hmôt pre konštrukcie tesárske v objektoch výšky do 12 m | % | 5.658
| 763 | Konštrukcie - drevostavby
74 | 763120010 | Sadrokartónová inštalačná predstena RIGIPS pre sanitárne zariadenia, jednoduché opláštenie, doska RBI 12,5 mm | m2 | 1.828
"105 WC "
|  | (0,30+1,85)*0,85 |  | 1.828
|  | Súčet |  | 1.828
75 | 763138212.S | Podhľad SDK závesný na jednoúrovňovej oceľovej podkonštrukcií CD+UD, doska impregnovaná H2 12.5 mm | m2 | 17.994
"102- denná miestnosť "
|  | 3,25*3,25 |  | 10.563
"103-predsieň umyváreň "
|  | 2,50*1,25+1,55*1,05 |  | 4.753
"104 sprcha "
|  | 1,55*0,85 |  | 1.318
"105 WC "
|  | 0,85*1,60 |  | 1.36
|  | Súčet |  | 17.994
76 | 998763201.S | Presun hmôt pre drevostavby v objektoch výšky do 12 m | % | 7.134
| 766 | Konštrukcie stolárske
77 | 766662112.S | Montáž dverového krídla otočného jednokrídlového , do existujúcej zárubne, vrátane kovania | ks | 3
78 | 61165000101.01 | Dvere vnútorné drevené 600-900x1970 mm, výplň DTD, CPL lamino 0,2 mm vrátanie kovania a klučky a zámku | ks | 3
79 | 998766201.S | Presun hmot pre konštrukcie stolárske v objektoch výšky do 6 m | % | 8.42
| 767 | Konštrukcie doplnkové kovové
80 | 767995105.S | Montáž ostatných atypických kovových stavebných doplnkových konštrukcií nad 50 do 100 kg | kg | 260.625
" stropné nosníky IPE 5 x 8,34kg/bm "
|  | 6,25*5*8,34 |  | 260.625
|  | Súčet |  | 260.625
81 | 133830000100.S | Tyč oceľová stredná prierezu IPE 100 mm, | t | 0.3
" stropné nosníky IPE 5 x 8,34kg/bm "
|  | 6,25*5*8,34*1,15/1000 |  | 0.3
|  | Súčet |  | 0.3
82 | 998767201.S | Presun hmôt pre kovové stavebné doplnkové konštrukcie v objektoch výšky do 6 m | % | 10.226
| 771 | Podlahy z dlaždíc
83 | 771415014.S | Montáž soklíkov z obkladačiek do tmelu v.100 mm | m | 20.75
"102- denná miestnosť "
|  | (3,25+3,25)*2-1,00 |  | 12
"103-predsieň umyváreň "
|  | (2,30+2,50)*2-(0,80+1,00+0,60) |  | 7.2
"104 sprcha "
|  | 1,55 |  | 1.55
|  | Súčet |  | 20.75
84 | 771576107 | Montáž podláh z dlaždíc keramických do tmelu flexibilného vrátane škárovania | m2 | 17.994
"102- denná miestnosť "
|  | 3,25*3,25 |  | 10.563
"103-predsieň umyváreň "
|  | 2,50*1,25+1,55*1,05 |  | 4.753
"104 sprcha "
|  | 1,55*0,85 |  | 1.318
"105 WC "
|  | 0,85*1,60 |  | 1.36
|  | Súčet |  | 17.994
85 | 597740000500.S | Dlaždice keramické hr. 10 mm | m2 | 21.079
|  | 20,75*0,10+18,00 |  | 20.075
|  | Súčet |  | 20.075
86 | 585860001100 | Univerzálna škárovacia hmota ( všetky odtiene ) najmä ná škárovavanie obkladov a dlažieb | kg | 7.378
|  | 21,08*0,35 |  | 7.378
|  | Súčet |  | 7.378
87 | 998771201.S | Presun hmôt pre podlahy z dlaždíc v objektoch výšky do 6m | % | 8.489
| 781 | Dokončovacie práce a obklady
88 | 781445208 | Montáž obkladov vnútor. stien z obkladačiek kladených do tmelu flexibilného | m2 | 31.349
"103-predsieň umyváreň "
|  | (2,50+2,30)*2*2,10 |  | 20.16
|  | -(0,70+0,60)*2,00 |  | -2.6
|  | -0,60*2,00 |  | -1.2
"104 sprcha "
|  | (0,85*2+0,95+0,13)*2,10 |  | 5.838
"105 WC "
|  | (1,60+0,85+1,60)*2,10 |  | 8.505
|  | -0,60*1,97 |  | -1.182
" SDK predstena "
|  | (1,85+0,30)*0,85 |  | 1.828
|  | Súčet |  | 31.349
89 | 597640001900.S | Obkladačky keramické | m2 | 34.484
|  | 31,349 * 1,1 |  | 34.484
90 | 585860001100 | Univerzálna škárovacia hmota ( všetky odtiene ) najmä ná škárovavanie obkladov a dlažieb | kg | 12.54
|  | 31,349 |  | 31.349
|  | Súčet |  | 31.349
91 | 998781201.S | Presun hmôt pre obklady keramické v objektoch výšky do 6 m | % | 15.408
| 783 | Nátery
92 | 783222100.S | Nátery kov.stav.doplnk.konštr. syntetické farby šedej na vzduchu schnúce dvojnásobné - 70µm | m2 | 12
" nosníky IPE 100 "
|  | 6,00*5*0,40 |  | 12
|  | Súčet |  | 12
93 | 783225100.S | Nátery kov.stav.doplnk.konštr. syntetické na vzduchu schnúce dvojnás. 1x s emailov. - 105µm | m2 | 4.318
" zárubne "
|  | (0,60+2,00*2)*0,25*1 |  | 1.15
|  | (0,70+2,00*2)*0,33*1 |  | 1.551
|  | (0,90+2,00*2)*0,33*1 |  | 1.617
|  | Súčet |  | 4.318
94 | 783226100.S | Nátery kov.stav.doplnk.konštr. syntetické na vzduchu schnúce základný - 35µm | m2 | 12
" nosníky IPE 100 "
|  | 6,00*5*0,40 |  | 12
|  | Súčet |  | 12
95 | 783782404.S | Nátery tesárskych konštrukcií, povrchová impregnácia proti drevokaznému hmyzu, hubám a plesniam, jednonásobná | m2 | 46.48
" hranol 50/50 mm "
|  | 3,40*11*0,20 |  | 7.48
" OSB doska "
|  | 6,00*3,25*2 |  | 39
|  | Súčet |  | 46.48
96 | 783894612 | Náter farbami ekologickými riediteľnými vodou SADAKRINOM bielym pre náter sadrokartón. stropov 2x | m2 | 17.994
" SDK podhľad "
"102- denná miestnosť "
|  | 3,25*3,25 |  | 10.563
"103-predsieň umyváreň "
|  | 2,50*1,25+1,55*1,05 |  | 4.753
"104 sprcha "
|  | 1,55*0,85 |  | 1.318
"105 WC "
|  | 0,85*1,60 |  | 1.36
|  | Súčet |  | 17.994
| 784 | Maľby
97 | 784410100.S | Penetrovanie jednonásobné jemnozrnných podkladov výšky do 3,80 m | m2 | 47.161
|  | 78,51 |  | 78.51
" odpočet " obkladov "
|  | -31,349 |  | -31.349
|  | Súčet |  | 47.161
98 | 784452271.S | Maľby z maliarskych zmesí na vodnej báze, ručne nanášané dvojnásobné základné na podklad jemnozrnný výšky do 3,80 m | m2 | 47.161
Celkom