## Rekapitulácia stavby
2012 |  | Hárok obsahuje: |  |  |  |  | 1) Súhrnný list stavby |  |  |  | 2) Rekapitulácia objektov | [16 empty] | 2.0 | ZAMOK |  |  |  |  | False | False
| optimalizované pre tlač zostáv vo formáte A4 - na výšku | [17 empty] | >> skryté stĺpce << | [13 empty] | 0,001 | 20
[33 empty] | 0,001 | 20
| SÚHRNNÝ LIST STAVBY | [18 empty] | v --- nižšie sa nachádzajú doplnkové a pomocné údaje k zostavám --- v | [11 empty] | Návod na vyplnenie | 0,001
|  | Kód: |  |  |  |  | 960026 | [24 empty] | Meniť je možné iba bunky so žltým podfarbením! 1) na prvom liste Rekapitulácie stavby vyplňte v zostave a) Súhrnný list - údaje o Zhotoviteľovi (prenesú sa do ostatných zostáv aj v iných listoch) b) Rekapitulácia objektov - potrebné Ostatné náklady 2) na vybraných listoch vyplňte v zostave a) Krycí list - údaje o Zhotoviteľovi, pokiaľ sa líšia od údajov o Zhotoviteľovi na Súhrnnom liste (údaje se prenesú do ostatných zostav v danom liste) b) Rekapitulácia rozpočtu - potrebné Ostatné náklady c) Celkové náklady za stavbu - ceny na položkách - množstvo, pokiaľ má žlté podfarbenie - a v prípade potreby poznámku (tá je v skrytom stĺpci) | 0,001
|  | Stavba: |  |  |  |  | Rekonštrukcia sociálnych zariadení ŠI SOŠ techniky a služieb BREZNO | [25 empty] | 0,001
|  | JKSO: | [13 empty] | KS: | [16 empty] | 0,001
|  | Miesto: |  |  |  |  | Brezno | [8 empty] | Dátum: |  | 10.4.2018 | [14 empty] | 0,001
0,001
|  | Objednávateľ: | [13 empty] | IČO: | [16 empty] | 0,001
[16 empty] | IČO DPH: | [16 empty] | 0,001
0,001
|  | Zhotoviteľ: | [13 empty] | IČO: |  | Vyplň údaj | [14 empty] | 0,001
|  |  | Vyplň údaj | [12 empty] | IČO DPH: |  | Vyplň údaj | [14 empty] | 0,001
False
|  | Projektant: | [13 empty] | IČO: | [16 empty] | False
[16 empty] | IČO DPH: | [16 empty] | True
0,01
|  | Spracovateľ: | [13 empty] | IČO: | [16 empty] | 0,01
IČO DPH:
Poznámka:
|  | Náklady z rozpočtov | [13 empty] | 0
|  | Ostatné náklady zo súhrnného listu | [13 empty] | 0
|  | Cena bez DPH | [13 empty] | 0
|  | DPH |  | základná |  |  |  | 20% |  | z | 0 |  |  |  |  | 0
|  |  |  | znížená |  |  |  | 20% |  | z | 0 |  |  |  |  | 0
|  |  |  | zákl. prenesená |  |  |  | 20% |  | z | 0 |  |  |  |  | 0
|  |  |  | zníž. prenesená |  |  |  | 20% |  | z | 0 |  |  |  |  | 0
|  |  |  | nulová |  |  |  | 0% |  | z | 0 |  |  |  |  | 0
|  | Cena s DPH | [7 empty] | v |  | EUR |  |  |  | 0
|  | Projektant | [10 empty] | Spracovateľ
|  | Dátum a podpis: | [6 empty] | Pečiatka |  |  |  | Dátum a podpis: |  |  |  | Pečiatka
|  | Objednávateľ | [10 empty] | Zhotoviteľ
|  | Dátum a podpis: | [6 empty] | Pečiatka |  |  |  | Dátum a podpis: |  |  |  | Pečiatka
REKAPITULÁCIA OBJEKTOV STAVBY
| Kód: | [6 empty] | 960026
| Stavba: | [6 empty] | Rekonštrukcia sociálnych zariadení ŠI SOŠ techniky a služieb BREZNO
| Miesto: | [6 empty] | Brezno | [6 empty] | Dátum: |  | 10.4.2018
| Objednávateľ: | [13 empty] | Projektant: |  |  |  |  | Informatívne údaje z listov zákaziek
| Zhotoviteľ: | [13 empty] | Spracovateľ:
| Kód |  |  |  | Objekt | [8 empty] | Cena bez DPH [EUR] |  |  |  | Cena s DPH [EUR] |  | z toho Ostat. náklady [EUR] | DPH [EUR] | Normohodiny [h] | DPH základná [EUR] | DPH znížená [EUR] | DPH základná prenesená [EUR] | DPH znížená prenesená [EUR] | Základňa DPH základná | Základňa DPH znížená | Základňa DPH zákl. prenesená | Základňa DPH zníž. prenesená | Základňa DPH nulová
| 1) Náklady z rozpočtov | [12 empty] | 0 |  |  |  | 0 |  | 0 | 0 | 0 | 0 | 0 | 0 | 0 | 0 | 0 | 0 | 0 | 0 |  | D | 0 |  | IMPORT | {6fcae8b4-8554-44e4-b0bc-f20df1d045ac} | {00000000-0000-0000-0000-000000000000}
/ |  | 960026 |  |  |  | Rekonštrukcia sociálnych zariadení ŠI SOŠ techniky a služieb BREZNO | [7 empty] | 0 |  |  |  | 0 |  | 0 | 0 | 0 | 0 | 0 | 0 | 0 | 0 | 0 | 0 | 0 | 0 |  |  | 1 | ###NOINSERT### | IMPORT | {6fcae8b4-8554-44e4-b0bc-f20df1d045ac} | {00000000-0000-0000-0000-000000000000}
| 2) Ostatné náklady zo súhrnného listu | [12 empty] | 0 |  |  |  | 0 |  | Percent. zadanie [% nákladov rozpočtu] | Zaradenie nákladov | DPH | DPH [EUR]
|  | Ostatné náklady | [11 empty] | 0 |  |  |  | 0 |  | 0% | stavebná časť | základná | 0 | [12 empty] | OSTATNENAKLADY |  |  | 0 | 0 | 0 | 0 | 0 | 0 | 0 | 0 | 0 | 0 | 1 | 1 | x
|  | Vyplň vlastné | [11 empty] | 0 |  |  |  | 0 |  | 0% | stavebná časť | základná | 0 | [12 empty] | OSTATNENAKLADYVLASTNE |  |  | 0 | 0 | 0 | 0 | 0 | 0 | 0 | 0 | 0 | 0 | 1 | 1
|  | Vyplň vlastné | [11 empty] | 0 |  |  |  | 0 |  | 0% | stavebná časť | základná | 0 | [12 empty] | OSTATNENAKLADYVLASTNE |  |  | 0 | 0 | 0 | 0 | 0 | 0 | 0 | 0 | 0 | 0 | 1 | 1
|  | Vyplň vlastné | [11 empty] | 0 |  |  |  | 0 |  | 0% | stavebná časť | základná | 0 | [12 empty] | OSTATNENAKLADYVLASTNE |  |  | 0 | 0 | 0 | 0 | 0 | 0 | 0 | 0 | 0 | 0 | 1 | 1
| Celkové náklady za stavbu 1) + 2) | [12 empty] | 0 |  |  |  | 0

## 960026 - Rekonštrukcia s...
| Hárok obsahuje: |  | 1) Krycí list rozpočtu |  | 2) Rekapitulácia rozpočtu |  |  | 3) Rozpočet |  |  | Späť na hárok: | Rekapitulácia stavby
optimalizované pre tlač zostáv vo formáte A4 - na výšku | [11 empty] | >> skryté stĺpce << | [9 empty] | {6fcae8b4-8554-44e4-b0bc-f20df1d045ac}
0
KRYCÍ LIST ROZPOČTU | [12 empty] | v --- nižšie sa nachádzajú doplnkové a pomocné údaje k zostavám --- v | [8 empty] | False
| Stavba: |  | Rekonštrukcia sociálnych zariadení ŠI SOŠ techniky a služieb BREZNO
| JKSO: | [7 empty] | KS:
| Miesto: |  | Brezno | [5 empty] | Dátum: |  | 10.4.2018
| Objednávateľ: | [7 empty] | IČO:
IČO DPH:
| Zhotoviteľ: | [7 empty] | IČO: |  | Vyplň údaj
|  | Vyplň údaj | [6 empty] | IČO DPH: |  | Vyplň údaj
| Projektant: | [7 empty] | IČO:
IČO DPH:
| Spracovateľ: | [7 empty] | IČO:
IČO DPH:
Poznámka:
| Náklady z rozpočtu | [7 empty] | 0
| Ostatné náklady | [7 empty] | 0
| Cena bez DPH | [7 empty] | 0
| DPH | základná | 20% | z | 0 |  |  |  | 0
|  | znížená | 20% | z | 0 |  |  |  | 0
|  | zákl. prenesená | 20% | z | 0 |  |  |  | 0
|  | zníž. prenesená | 20% | z | 0 |  |  |  | 0
|  | nulová | 0% | z | 0 |  |  |  | 0
| Cena s DPH |  |  | v | EUR |  |  | 0
| Projektant |  |  |  |  | Spracovateľ
| Dátum a podpis: |  |  | Pečiatka |  | Dátum a podpis: |  |  |  | Pečiatka
| Objednávateľ |  |  |  |  | Zhotoviteľ
| Dátum a podpis: |  |  | Pečiatka |  | Dátum a podpis: |  |  |  | Pečiatka
REKAPITULÁCIA ROZPOČTU
Stavba: |  |  | Rekonštrukcia sociálnych zariadení ŠI SOŠ techniky a služieb BREZNO
Miesto: |  |  | Brezno |  |  |  | Dátum: |  | 10.4.2018
Objednávateľ: | [6 empty] | Projektant:
Zhotoviteľ: |  |  | Vyplň údaj |  |  |  | Spracovateľ:
Kód - Popis | [9 empty] | Cena celkom [EUR]
1) Náklady z rozpočtu | [9 empty] | 0 | [12 empty] | -1
| HSV - Práce a dodávky HSV | [8 empty] | 0
| 3 - Zvislé a kompletné konštrukcie | [8 empty] | 0
| 4 - Vodorovné konštrukcie | [8 empty] | 0
| 6 - Úpravy povrchov, podlahy, osadenie | [8 empty] | 0
| 9 - Ostatné konštrukcie a práce-búranie | [8 empty] | 0
| 99 - Presun hmôt HSV | [8 empty] | 0
| PSV - Práce a dodávky PSV | [8 empty] | 0
| 711 - Izolácie proti vode a vlhkosti | [8 empty] | 0
| 713 - Izolácie tepelné | [8 empty] | 0
| 721 - Zdravotech. vnútorná kanalizácia | [8 empty] | 0
| 722 - Zdravotechnika - vnútorný vodovod | [8 empty] | 0
| 725 - Zdravotechnika - zariaď. predmety | [8 empty] | 0
| 733 - Ústredné kúrenie, rozvodné potrubie | [8 empty] | 0
| 734 - Ústredné kúrenie, armatúry. | [8 empty] | 0
| 735 - Ústredné kúrenie, vykurovacie telesá | [8 empty] | 0
| 766 - Konštrukcie stolárske | [8 empty] | 0
| 769 - Montáž vzduchotechnických zariadení | [8 empty] | 0
| 771 - Podlahy z dlaždíc | [8 empty] | 0
| 781 - Dokončovacie práce a obklady | [8 empty] | 0
| 783 - Dokončovacie práce - nátery | [8 empty] | 0
| 784 - Dokončovacie práce - maľby | [8 empty] | 0
| M - Práce a dodávky M | [8 empty] | 0
| 21-M - Elektromontáže | [8 empty] | 0
| HZS - Hodinové zúčtovacie sadzby | [8 empty] | 0
| VP - Práce naviac | [8 empty] | 0
2) Ostatné náklady | [9 empty] | 0 |  |  |  | DPH
| GZS | [8 empty] | 0 |  |  |  | znížená | [9 empty] | VRN | 0 | 0 | 0 | 0 | 0 | 2
| Projektové práce | [8 empty] | 0 |  |  |  | znížená | [9 empty] | VRN | 0 | 0 | 0 | 0 | 0 | 2
| Sťažené podmienky | [8 empty] | 0 |  |  |  | znížená | [9 empty] | VRN | 0 | 0 | 0 | 0 | 0 | 2
| Vplyv prostredia | [8 empty] | 0 |  |  |  | znížená | [9 empty] | VRN | 0 | 0 | 0 | 0 | 0 | 2
| Iné VRN | [8 empty] | 0 |  |  |  | znížená | [9 empty] | VRN | 0 | 0 | 0 | 0 | 0 | 2
| Kompletačná činnosť | [8 empty] | 0 |  |  |  | znížená | [9 empty] | KOMPLETACNA | 0 | 0 | 0 | 0 | 0 | 2
Celkové náklady za stavbu 1) + 2) | [7 empty] | 0
ROZPOČET
Stavba: |  |  | Rekonštrukcia sociálnych zariadení ŠI SOŠ techniky a služieb BREZNO
Miesto: |  |  | Brezno |  |  |  | Dátum: |  | 10.4.2018
Objednávateľ: | [6 empty] | Projektant:
Zhotoviteľ: |  |  | Vyplň údaj |  |  |  | Spracovateľ:
PČ | Typ | Kód | Popis |  |  | MJ | Množstvo | J.cena [EUR] |  | Cena celkom [EUR] |  |  | Poznámka | DPH | J. Nh [h] | Nh celkom [h] | J. hmotnosť [t] | Hmotnosť celkom [t] | J. suť [t] | Suť Celkom [t]
Náklady z rozpočtu | [9 empty] | 0 | [5 empty] | 0 |  | 33.7947 |  | 40.3125 |  | D | -1 | [7 empty] | 0
| HSV - Práce a dodávky HSV | [8 empty] | 0 | [5 empty] | 0 |  | 22.2372 |  | 36.2153 | 1 | D | 0 | ROZPOCET | [6 empty] | 0
| 3 - Zvislé a kompletné konštrukcie | [8 empty] | 0 | [5 empty] | 0 |  | 1.4637 |  | 0 | 1 | D | 1 | ROZPOCET | [6 empty] | 0
1 | K | 340238235 | Zamurovanie otvorov plochy od 0,25 do 1 m2 tvárnicami YTONG (150x599x249) |  |  | m2 | 14.28 | 0 |  | 0 |  |  |  | znížená |  | 0 | 0.1025 | 1.4637 | 0 | 0 | 4 | K | 2 | ROZPOCET | 0 | 0 | 0 | 0 | 0 | 2 | 0 | 4 | -2067678823
| 4 - Vodorovné konštrukcie | [8 empty] | 0 | [5 empty] | 0 |  | 0.77554 |  | 0 | 1 | D | 1 | ROZPOCET | [6 empty] | 0
2 | K | 411387531 | Zabetónov. otvoru s plochou do 0, 25 m2, v stropoch zo železobetónu a tvárnicových a v klenbách |  |  | ks | 17 | 0 |  | 0 |  |  |  | znížená |  | 0 | 0.04562 | 0.77554 | 0 | 0 | 4 | K | 2 | ROZPOCET | 0 | 0 | 0 | 0 | 0 | 2 | 0 | 4 | 312435394
| 6 - Úpravy povrchov, podlahy, osadenie | [8 empty] | 0 | [5 empty] | 0 |  | 18.6649 |  | 0 | 1 | D | 1 | ROZPOCET | [6 empty] | 0
3 | K | 611461116 | Príprava vnútorného podkladu stropov BAUMIT, Univerzálny základ (Baumit UniPrimer) |  |  | m2 | 56.489 | 0 |  | 0 |  |  |  | znížená |  | 0 | 0.0004 | 0.022596 | 0 | 0 | 4 | K | 2 | ROZPOCET | 0 | 0 | 0 | 0 | 0 | 2 | 0 | 4 | 1537393384
4 | K | 611461183 | Vnútorná omietka stropov štuková BAUMIT, strojné miešanie, ručné nanášanie, Baumit VivaExterior hr. 3 mm |  |  | m2 | 56.489 | 0 |  | 0 |  |  |  | znížená |  | 0 | 0.00624 | 0.35249 | 0 | 0 | 4 | K | 2 | ROZPOCET | 0 | 0 | 0 | 0 | 0 | 2 | 0 | 4 | -1951522653
5 | K | 611481119 | Potiahnutie vnútorných stropov sklotextílnou mriežkou s celoplošným prilepením |  |  | m2 | 56.489 | 0 |  | 0 |  |  |  | znížená |  | 0 | 0.00511 | 0.28866 | 0 | 0 | 4 | K | 2 | ROZPOCET | 0 | 0 | 0 | 0 | 0 | 2 | 0 | 4 | 1355390423
6 | K | 612460232 | Vnútorná omietka stien cementová hrubá, hr. 15 mm (pod keramický obklad) |  |  | m2 | 190.89 | 0 |  | 0 |  |  |  | znížená |  | 0 | 0.03548 | 6.7728 | 0 | 0 | 4 | K | 2 | ROZPOCET | 0 | 0 | 0 | 0 | 0 | 2 | 0 | 4 | 700293755
7 | K | 612465110 | Príprava vnútorného podkladu stien BAUMIT, cementový Prednástrek (Baumit Vorspritzer 2 mm), strojné nanášanie |  |  | m2 | 190.89 | 0 |  | 0 |  |  |  | znížená |  | 0 | 0.01085 | 2.0712 | 0 | 0 | 4 | K | 2 | ROZPOCET | 0 | 0 | 0 | 0 | 0 | 2 | 0 | 4 | -1716764519
8 | K | 612465116 | Príprava vnútorného podkladu stien BAUMIT, Univerzálny základ (Baumit UniPrimer) |  |  | m2 | 339.69 | 0 |  | 0 |  |  |  | znížená |  | 0 | 0.0004 | 0.13588 | 0 | 0 | 4 | K | 2 | ROZPOCET | 0 | 0 | 0 | 0 | 0 | 2 | 0 | 4 | 997184921
9 | K | 612465183 | Vnútorná omietka stien štuková BAUMIT, strojné miešanie, ručné nanášanie, Baumit VivaExterior hr. 3 mm |  |  | m2 | 148.8 | 0 |  | 0 |  |  |  | znížená |  | 0 | 0.00595 | 0.88536 | 0 | 0 | 4 | K | 2 | ROZPOCET | 0 | 0 | 0 | 0 | 0 | 2 | 0 | 4 | -1266846642
10 | K | 612481119 | Potiahnutie vnútorných stien sklotextílnou mriežkou s celoplošným prilepením |  |  | m2 | 339.69 | 0 |  | 0 |  |  |  | znížená |  | 0 | 0.00511 | 1.7358 | 0 | 0 | 4 | K | 2 | ROZPOCET | 0 | 0 | 0 | 0 | 0 | 2 | 0 | 4 | 520515416
11 | K | 632455604 | Cementový poter zo suchej poterovej zmesi Baumit Estrich, triedy CT-C20-F5, hr. 50 mm |  |  | m2 | 56.489 | 0 |  | 0 |  |  |  | znížená |  | 0 | 0.1133 | 6.4002 | 0 | 0 | 4 | K | 2 | ROZPOCET | 0 | 0 | 0 | 0 | 0 | 2 | 0 | 4 | -983669131
| 9 - Ostatné konštrukcie a práce-búranie | [8 empty] | 0 | [5 empty] | 0 |  | 1.333 |  | 36.2153 | 1 | D | 1 | ROZPOCET | [6 empty] | 0
12 | K | 952901111 | Vyčistenie budov pri výške podlaží do 4m |  |  | m2 | 56.489 | 0 |  | 0 |  |  |  | znížená |  | 0 | 0.00205 | 0.1158 | 0 | 0 | 4 | K | 2 | ROZPOCET | 0 | 0 | 0 | 0 | 0 | 2 | 0 | 4 | -329113649
13 | K | 962031132 | Búranie priečok z tehál pálených, plných alebo dutých hr. do 150 mm (sprchové zásteny+prahy) |  |  | m2 | 42.77 | 0 |  | 0 |  |  |  | znížená |  | 0 | 0 | 0 | 0.196 | 8.3829 | 4 | K | 2 | ROZPOCET | 0 | 0 | 0 | 0 | 0 | 2 | 0 | 4 | 1176612105
14 | K | 965042131 | Búranie podkladov pod dlažby, liatych dlažieb a mazanín,betón alebo liaty asfalt hr.do 100 mm, plochy do 4 m2 -2,20000t |  |  | m3 | 2.824 | 0 |  | 0 |  |  |  | znížená |  | 0 | 0 | 0 | 2.2 | 6.2128 | 4 | K | 2 | ROZPOCET | 0 | 0 | 0 | 0 | 0 | 2 | 0 | 4 | 40567573
15 | K | 965081712 | Búranie dlažieb, bez podklad. lôžka z xylolit., alebo keramických dlaždíc hr. do 10 mm, -0,02000t |  |  | m2 | 56.489 | 0 |  | 0 |  |  |  | znížená |  | 0 | 0 | 0 | 0.02 | 1.1298 | 4 | K | 2 | ROZPOCET | 0 | 0 | 0 | 0 | 0 | 2 | 0 | 4 | 801400517
16 | K | 968061125 | Vyvesenie dreveného dverného krídla do suti plochy do 2 m2, -0,02400t |  |  | ks | 17 | 0 |  | 0 |  |  |  | znížená |  | 0 | 0 | 0 | 0.024 | 0.408 | 4 | K | 2 | ROZPOCET | 0 | 0 | 0 | 0 | 0 | 2 | 0 | 4 | -582219617
17 | K | 971033531 | Vybúranie otvorov v murive tehl. plochy do 1 m2 hr.do 150 mm, -0,28100t |  |  | m2 | 14.28 | 0 |  | 0 |  |  |  | znížená |  | 0 | 0 | 0 | 0.281 | 4.0127 | 4 | K | 2 | ROZPOCET | 0 | 0 | 0 | 0 | 0 | 2 | 0 | 4 | -1207192016
18 | K | 972054341 | Vybúranie otvoru v stropoch a klenbách železob. plochy do 0, 25 m2, hr.nad 120 mm, -0,09000t |  |  | ks | 34 | 0 |  | 0 |  |  |  | znížená |  | 0 | 0 | 0 | 0.09 | 3.06 | 4 | K | 2 | ROZPOCET | 0 | 0 | 0 | 0 | 0 | 2 | 0 | 4 | -676804113
19 | K | 978059531 | Odsekanie a odobratie stien z obkladačiek vnútorných nad 2 m2, -0,06800t |  |  | m2 | 191.31 | 0 |  | 0 |  |  |  | znížená |  | 0 | 0 | 0 | 0.068 | 13.0091 | 4 | K | 2 | ROZPOCET | 0 | 0 | 0 | 0 | 0 | 2 | 0 | 4 | -68514728
20 | K | 979011111 | Zvislá doprava sutiny a vybúraných hmôt za prvé podlažie nad alebo pod základným podlažím |  |  | t | 40.312 | 0 |  | 0 |  |  |  | znížená |  | 0 | 0 | 0 | 0 | 0 | 4 | K | 2 | ROZPOCET | 0 | 0 | 0 | 0 | 0 | 2 | 0 | 4 | -562742972
21 | K | 979011121 | Zvislá doprava sutiny a vybúraných hmôt za každé ďalšie podlažie |  |  | t | 120.936 | 0 |  | 0 |  |  |  | znížená |  | 0 | 0 | 0 | 0 | 0 | 4 | K | 2 | ROZPOCET | 0 | 0 | 0 | 0 | 0 | 2 | 0 | 4 | 1623857495
22 | K | 979011201 | Plastový sklz na stavebnú suť výšky do 10 m |  |  | m | 10 | 0 |  | 0 |  |  |  | znížená |  | 0 | 0.12172 | 1.2172 | 0 | 0 | 4 | K | 2 | ROZPOCET | 0 | 0 | 0 | 0 | 0 | 2 | 0 | 4 | 1368554520
23 | K | 979011201.R | Prestavenie plastového sklzu na stavebnú suť výšky do 10 m |  |  | kpl | 4 | 0 |  | 0 |  |  |  | znížená |  | 0 | 0 | 0 | 0 | 0 | 4 | K | 2 | ROZPOCET | 0 | 0 | 0 | 0 | 0 | 2 | 0 | 4 | -1909307539
24 | K | 979011231 | Demontáž sklzu na stavebnú suť výšky do 10 m |  |  | m | 10 | 0 |  | 0 |  |  |  | znížená |  | 0 | 0 | 0 | 0 | 0 | 4 | K | 2 | ROZPOCET | 0 | 0 | 0 | 0 | 0 | 2 | 0 | 4 | 1396552837
25 | K | 979081111 | Odvoz sutiny a vybúraných hmôt na skládku do 1 km |  |  | t | 40.312 | 0 |  | 0 |  |  |  | znížená |  | 0 | 0 | 0 | 0 | 0 | 4 | K | 2 | ROZPOCET | 0 | 0 | 0 | 0 | 0 | 2 | 0 | 4 | 565567605
26 | K | 979081121 | Odvoz sutiny a vybúraných hmôt na skládku za každý ďalší 1 km |  |  | t | 604.68 | 0 |  | 0 |  |  |  | znížená |  | 0 | 0 | 0 | 0 | 0 | 4 | K | 2 | ROZPOCET | 0 | 0 | 0 | 0 | 0 | 2 | 0 | 4 | 869116722
27 | K | 979082121 | Vnútrostavenisková doprava sutiny a vybúraných hmôt za každých ďalších 5 m |  |  | t | 120.936 | 0 |  | 0 |  |  |  | znížená |  | 0 | 0 | 0 | 0 | 0 | 4 | K | 2 | ROZPOCET | 0 | 0 | 0 | 0 | 0 | 2 | 0 | 4 | -2023890760
28 | K | 979087213 | Nakladanie na dopravné prostriedky pre vodorovnú dopravu vybúraných hmôt |  |  | t | 40.312 | 0 |  | 0 |  |  |  | znížená |  | 0 | 0 | 0 | 0 | 0 | 4 | K | 2 | ROZPOCET | 0 | 0 | 0 | 0 | 0 | 2 | 0 | 4 | 353130968
29 | K | 979089012 | Poplatok za skladovanie - betón, tehly, dlaždice (17 01 ), ostatné |  |  | t | 40.312 | 0 |  | 0 |  |  |  | znížená |  | 0 | 0 | 0 | 0 | 0 | 4 | K | 2 | ROZPOCET | 0 | 0 | 0 | 0 | 0 | 2 | 0 | 4 | 575755035
| 99 - Presun hmôt HSV | [8 empty] | 0 | [5 empty] | 0 |  | 0 |  | 0 | 1 | D | 1 | ROZPOCET | [6 empty] | 0
30 | K | 999281111 | Presun hmôt pre opravy a údržbu objektov vrátane vonkajších plášťov výšky do 25 m |  |  | t | 22.237 | 0 |  | 0 |  |  |  | znížená |  | 0 | 0 | 0 | 0 | 0 | 4 | K | 2 | ROZPOCET | 0 | 0 | 0 | 0 | 0 | 2 | 0 | 4 | -592557044
| PSV - Práce a dodávky PSV | [8 empty] | 0 | [5 empty] | 0 |  | 11.5527 |  | 4.0972 | 2 | D | 0 | ROZPOCET | [6 empty] | 0
| 711 - Izolácie proti vode a vlhkosti | [8 empty] | 0 | [5 empty] | 0 |  | 0.17357 |  | 0 | 2 | D | 1 | ROZPOCET | [6 empty] | 0
31 | K | 711210100 | Zhotovenie dvojnásobnej izol. stierky pod keramické obklady v interiéri na ploche vodorovnej |  |  | m2 | 56.489 | 0 |  | 0 |  |  |  | znížená |  | 0 | 0 | 0 | 0 | 0 | 16 | K | 2 | ROZPOCET | 0 | 0 | 0 | 0 | 0 | 2 | 0 | 16 | 1260884245
32 | M | 5856051350 | Izolačná stierka na báze živice PCI Lastogum, č. 55429985 PCI |  |  | kg | 62.138 | 0 |  | 0 |  |  |  | znížená |  | 0 | 0.001 | 0.062138 | 0 | 0 | 32 | M | 2 | ROZPOCET | 0 | 0 | 0 | 0 | 0 | 2 | 0 | 16 | -1243436415
33 | M | 5856051360 | Tesniaci pás PCI Pecitape Objekt, č. 45043033 PCI |  |  | m | 124.94 | 0 |  | 0 |  |  |  | znížená |  | 0 | 5e-05 | 0.006247 | 0 | 0 | 32 | M | 2 | ROZPOCET | 0 | 0 | 0 | 0 | 0 | 2 | 0 | 16 | -1357118695
34 | K | 711210110 | Zhotovenie dvojnásobnej izol. stierky pod keramické obklady v interiéri na ploche zvislej |  |  | m2 | 95.622 | 0 |  | 0 |  |  |  | znížená |  | 0 | 0 | 0 | 0 | 0 | 16 | K | 2 | ROZPOCET | 0 | 0 | 0 | 0 | 0 | 2 | 0 | 16 | 352374124
35 | M | 5856051350 | Izolačná stierka na báze živice PCI Lastogum, č. 55429985 PCI |  |  | kg | 105.184 | 0 |  | 0 |  |  |  | znížená |  | 0 | 0.001 | 0.10518 | 0 | 0 | 32 | M | 2 | ROZPOCET | 0 | 0 | 0 | 0 | 0 | 2 | 0 | 16 | -1125580898
36 | K | 998711202 | Presun hmôt pre izoláciu proti vode v objektoch výšky nad 6 do 12 m |  |  | % | 0 | 0 |  | 0 |  |  |  | znížená |  | 0 | 0 | 0 | 0 | 0 | 16 | K | 2 | ROZPOCET | 0 | 0 | 0 | 0 | 0 | 2 | 0 | 16 | 1965872561
| 713 - Izolácie tepelné | [8 empty] | 0 | [5 empty] | 0 |  | 0.12914 |  | 0 | 2 | D | 1 | ROZPOCET | [6 empty] | 0
37 | K | 713482121 | Montáž trubíc z PE, hr.15-20 mm,vnút.priemer do 38 mm |  |  | m | 190.2 | 0 |  | 0 |  |  |  | znížená |  | 0 | 2e-05 | 0.003804 | 0 | 0 | 16 | K | 2 | ROZPOCET | 0 | 0 | 0 | 0 | 0 | 2 | 0 | 16 | -467526750
38 | M | 2837741542 | Tubolit DG 22 x 20 izolácia-trubica AZ FLEX Armacell |  |  | m | 121.6 | 0 |  | 0 |  |  |  | znížená |  | 0 | 1e-05 | 0.001216 | 0 | 0 | 32 | M | 2 | ROZPOCET | 0 | 0 | 0 | 0 | 0 | 2 | 0 | 16 | 55861597
39 | M | 2837741555 | Tubolit DG 28 x 20 izolácia-trubica AZ FLEX Armacell |  |  | m | 21.4 | 0 |  | 0 |  |  |  | znížená |  | 0 | 2e-05 | 0.000428 | 0 | 0 | 32 | M | 2 | ROZPOCET | 0 | 0 | 0 | 0 | 0 | 2 | 0 | 16 | 1134157967
40 | M | 2837741568 | Tubolit DG 35 x 20 izolácia-trubica AZ FLEX Armacell |  |  | m | 47.2 | 0 |  | 0 |  |  |  | znížená |  | 0 | 4e-05 | 0.001888 | 0 | 0 | 32 | M | 2 | ROZPOCET | 0 | 0 | 0 | 0 | 0 | 2 | 0 | 16 | -74739462
41 | K | 713482125 | Montáž trubíc z PE, hr.15-20 mm,vnút.priem. od 134 mm |  |  | m | 60 | 0 |  | 0 |  |  |  | znížená |  | 0 | 2e-05 | 0.0012 | 0 | 0 | 16 | K | 2 | ROZPOCET | 0 | 0 | 0 | 0 | 0 | 2 | 0 | 16 | -1997398395
42 | M | 2837741153 | Armaflex ACe 13x160 izolácia-trubica AZ FLEX Armacell |  |  | m | 60 | 0 |  | 0 |  |  |  | znížená |  | 0 | 0.00201 | 0.1206 | 0 | 0 | 32 | M | 2 | ROZPOCET | 0 | 0 | 0 | 0 | 0 | 2 | 0 | 16 | 747350349
43 | K | 998713202 | Presun hmôt pre izolácie tepelné v objektoch výšky nad 6 m do 12 m |  |  | % | 0 | 0 |  | 0 |  |  |  | znížená |  | 0 | 0 | 0 | 0 | 0 | 16 | K | 2 | ROZPOCET | 0 | 0 | 0 | 0 | 0 | 2 | 0 | 16 | 1901927716
| 721 - Zdravotech. vnútorná kanalizácia | [8 empty] | 0 | [5 empty] | 0 |  | 0.27082 |  | 2.1125 | 2 | D | 1 | ROZPOCET | [6 empty] | 0
44 | K | 721140802 | Demontáž potrubia z liatinových rúr odpadového alebo dažďového do DN 100, -0,01492t |  |  | m | 138.55 | 0 |  | 0 |  |  |  | znížená |  | 0 | 0 | 0 | 0.01492 | 2.0672 | 16 | K | 2 | ROZPOCET | 0 | 0 | 0 | 0 | 0 | 2 | 0 | 16 | 2022186906
45 | K | 721171109 | Potrubie z PVC - U odpadové ležaté hrdlové D 110x2, 2 |  |  | m | 27.2 | 0 |  | 0 |  |  |  | znížená |  | 0 | 0.00163 | 0.044336 | 0 | 0 | 16 | K | 2 | ROZPOCET | 0 | 0 | 0 | 0 | 0 | 2 | 0 | 16 | 583987420
46 | K | 721171803 | Demontáž potrubia z novodurových rúr odpadového alebo pripojovacieho do D75, -0,00210 t |  |  | m | 21.6 | 0 |  | 0 |  |  |  | znížená |  | 0 | 0 | 0 | 0.0021 | 0.04536 | 16 | K | 2 | ROZPOCET | 0 | 0 | 0 | 0 | 0 | 2 | 0 | 16 | -1662424342
47 | K | 721172109 | Potrubie z PVC - U odpadové zvislé hrdlové D 110x2, 2 |  |  | m | 103.35 | 0 |  | 0 |  |  |  | znížená |  | 0 | 0.00153 | 0.15813 | 0 | 0 | 16 | K | 2 | ROZPOCET | 0 | 0 | 0 | 0 | 0 | 2 | 0 | 16 | 522132787
48 | K | 721173204 | Potrubie z PVC - U odpadné pripájacie D 40x1, 8 |  |  | m | 20.4 | 0 |  | 0 |  |  |  | znížená |  | 0 | 0.00059 | 0.012036 | 0 | 0 | 16 | K | 2 | ROZPOCET | 0 | 0 | 0 | 0 | 0 | 2 | 0 | 16 | 1074652065
49 | K | 721173205 | Potrubie z PVC - U odpadné pripájacie D 50x1, 8 |  |  | m | 51.2 | 0 |  | 0 |  |  |  | znížená |  | 0 | 0.00064 | 0.032768 | 0 | 0 | 16 | K | 2 | ROZPOCET | 0 | 0 | 0 | 0 | 0 | 2 | 0 | 16 | 1730521955
50 | K | 721194104 | Zriadenie prípojky na potrubí vyvedenie a upevnenie odpadových výpustiek D 40x1, 8 |  |  | ks | 17 | 0 |  | 0 |  |  |  | znížená |  | 0 | 0 | 0 | 0 | 0 | 16 | K | 2 | ROZPOCET | 0 | 0 | 0 | 0 | 0 | 2 | 0 | 16 | 1744643024
51 | K | 721194105 | Zriadenie prípojky na potrubí vyvedenie a upevnenie odpadových výpustiek D 50x1, 8 |  |  | ks | 33 | 0 |  | 0 |  |  |  | znížená |  | 0 | 0 | 0 | 0 | 0 | 16 | K | 2 | ROZPOCET | 0 | 0 | 0 | 0 | 0 | 2 | 0 | 16 | -1179108292
52 | K | 721194109 | Zriadenie prípojky na potrubí vyvedenie a upevnenie odpadových výpustiek D 110x2, 3 |  |  | ks | 33 | 0 |  | 0 |  |  |  | znížená |  | 0 | 0 | 0 | 0 | 0 | 16 | K | 2 | ROZPOCET | 0 | 0 | 0 | 0 | 0 | 2 | 0 | 16 | -331788936
53 | K | 721273145 | Ventilačná hlavica novodurová TP 05-002.10.-68 D 110/600 |  |  | ks | 5 | 0 |  | 0 |  |  |  | znížená |  | 0 | 0.00471 | 0.02355 | 0 | 0 | 16 | K | 2 | ROZPOCET | 0 | 0 | 0 | 0 | 0 | 2 | 0 | 16 | -824111111
54 | K | 998721202 | Presun hmôt pre vnútornú kanalizáciu v objektoch výšky nad 6 do 12 m |  |  | % | 0 | 0 |  | 0 |  |  |  | znížená |  | 0 | 0 | 0 | 0 | 0 | 16 | K | 2 | ROZPOCET | 0 | 0 | 0 | 0 | 0 | 2 | 0 | 16 | 50851143
| 722 - Zdravotechnika - vnútorný vodovod | [8 empty] | 0 | [5 empty] | 0 |  | 8.8529 |  | 0.50127 | 2 | D | 1 | ROZPOCET | [6 empty] | 0
55 | K | 722130801 | Demontáž potrubia z oceľových rúrok závitových do DN 25, -0,00213t |  |  | m | 104.6 | 0 |  | 0 |  |  |  | znížená |  | 0 | 0 | 0 | 0.00213 | 0.2228 | 16 | K | 2 | ROZPOCET | 0 | 0 | 0 | 0 | 0 | 2 | 0 | 16 | -711943820
56 | K | 722130802 | Demontáž potrubia z oceľových rúrok závitových nad 25 do DN 40, -0,00497t |  |  | m | 47.2 | 0 |  | 0 |  |  |  | znížená |  | 0 | 0 | 0 | 0.00497 | 0.23458 | 16 | K | 2 | ROZPOCET | 0 | 0 | 0 | 0 | 0 | 2 | 0 | 16 | -586996079
57 | K | 722172111 | Potrubie z plastických rúr PP-R D20/2.8 - PN16, polyfúznym zváraním |  |  | m | 121.6 | 0 |  | 0 |  |  |  | znížená |  | 0 | 0.00018 | 0.021888 | 0 | 0 | 16 | K | 2 | ROZPOCET | 0 | 0 | 0 | 0 | 0 | 2 | 0 | 16 | 786471310
58 | K | 722172112 | Potrubie z plastických rúr PP-R D25/3.5 - PN16, polyfúznym zváraním |  |  | m | 21.4 | 0 |  | 0 |  |  |  | znížená |  | 0 | 0.00031 | 0.006634 | 0 | 0 | 16 | K | 2 | ROZPOCET | 0 | 0 | 0 | 0 | 0 | 2 | 0 | 16 | -231315139
59 | K | 722172113 | Potrubie z plastických rúr PP-R D32/4.4 - PN16, polyfúznym zváraním |  |  | m | 47.2 | 0 |  | 0 |  |  |  | znížená |  | 0 | 0.00055 | 0.02596 | 0 | 0 | 16 | K | 2 | ROZPOCET | 0 | 0 | 0 | 0 | 0 | 2 | 0 | 16 | -599994104
60 | K | 722172493 | Montáž PP-R dilatačnej slučky PN 20 D 25 |  |  | ks | 3 | 0 |  | 0 |  |  |  | znížená |  | 0 | 1e-05 | 3e-05 | 0 | 0 | 16 | K | 2 | ROZPOCET | 0 | 0 | 0 | 0 | 0 | 2 | 0 | 16 | -998722071
61 | M | 2860026000 | PP-R dilatačná slučka D 25 INSTAPLAST, PN20 - systém pre rozvod pitnej, teplej vody, kúrenia a stlačeného vzduchu PIPELIFE |  |  | ks | 3 | 0 |  | 0 |  |  |  | znížená |  | 0 | 0.00028 | 0.00084 | 0 | 0 | 32 | M | 2 | ROZPOCET | 0 | 0 | 0 | 0 | 0 | 2 | 0 | 16 | -1831568189
62 | K | 722172496 | Montáž PP-R dilatačnej slučky PN 20 D 32 |  |  | ks | 6 | 0 |  | 0 |  |  |  | znížená |  | 0 | 0.00016 | 0.00096 | 0 | 0 | 16 | K | 2 | ROZPOCET | 0 | 0 | 0 | 0 | 0 | 2 | 0 | 16 | 1510459515
63 | M | 2860026010 | PP-R dilatačná slučka D 32 INSTAPLAST, PN20 - systém pre rozvod pitnej, teplej vody, kúrenia a stlačeného vzduchu PIPELIFE |  |  | ks | 6 | 0 |  | 0 |  |  |  | znížená |  | 0 | 0.00048 | 0.00288 | 0 | 0 | 32 | M | 2 | ROZPOCET | 0 | 0 | 0 | 0 | 0 | 2 | 0 | 16 | -2091772702
64 | K | 722172751 | Montáž prechodu PP-R plast/kov DN 25 |  |  | ks | 3 | 0 |  | 0 |  |  |  | znížená |  | 0 | 0 | 0 | 0 | 0 | 16 | K | 2 | ROZPOCET | 0 | 0 | 0 | 0 | 0 | 2 | 0 | 16 | 1206828762
65 | M | 2860028200 | PP-R DG prechod 25x3/4" MZD s kovovým závitom INSTAPLAST - systém pre rozvod pitnej, teplej vody a stlačeného vzduchu PIPELIFE |  |  | ks | 3 | 0 |  | 0 |  |  |  | znížená |  | 0 | 6e-05 | 0.00018 | 0 | 0 | 32 | M | 2 | ROZPOCET | 0 | 0 | 0 | 0 | 0 | 2 | 0 | 16 | 434787818
66 | K | 722172754 | Montáž prechodu PP-R plast/kov DN 32 |  |  | ks | 6 | 0 |  | 0 |  |  |  | znížená |  | 0 | 0 | 0 | 0 | 0 | 16 | K | 2 | ROZPOCET | 0 | 0 | 0 | 0 | 0 | 2 | 0 | 16 | 1902822074
67 | M | 2860028220 | PP-R DG prechod 32x1" MZD s kovovým závitom INSTAPLAST - systém pre rozvod pitnej, teplej vody a stlačeného vzduchu PIPELIFE |  |  | ks | 6 | 0 |  | 0 |  |  |  | znížená |  | 0 | 0.00012 | 0.00072 | 0 | 0 | 32 | M | 2 | ROZPOCET | 0 | 0 | 0 | 0 | 0 | 2 | 0 | 16 | -2020587272
68 | K | 722172775 | Montáž nástenky PP-R DN 20 |  |  | ks | 48 | 0 |  | 0 |  |  |  | znížená |  | 0 | 2e-05 | 0.00096 | 0 | 0 | 16 | K | 2 | ROZPOCET | 0 | 0 | 0 | 0 | 0 | 2 | 0 | 16 | -1148499146
69 | M | 2860028470 | PP-R nástenka 20x1/2" INSTAPLAST - systém pre rozvod pitnej, teplej vody a stlačeného vzduchu PIPELIFE |  |  | ks | 48 | 0 |  | 0 |  |  |  | znížená |  | 0 | 7e-05 | 0.00336 | 0 | 0 | 32 | M | 2 | ROZPOCET | 0 | 0 | 0 | 0 | 0 | 2 | 0 | 16 | 1424385048
70 | K | 722172784 | Montáž ventilu PP-R DN 25 |  |  | ks | 3 | 0 |  | 0 |  |  |  | znížená |  | 0 | 0 | 0 | 0 | 0 | 16 | K | 2 | ROZPOCET | 0 | 0 | 0 | 0 | 0 | 2 | 0 | 16 | -187083122
71 | M | 2860028680 | PP-R ventil priamy s výpusťou vľavo 25x3/4" INSTAPLAST - systém pre rozvod pitnej, teplej vody a stlačeného vzduchu PIPELIFE |  |  | ks | 3 | 0 |  | 0 |  |  |  | znížená |  | 0 | 0.00025 | 0.00075 | 0 | 0 | 32 | M | 2 | ROZPOCET | 0 | 0 | 0 | 0 | 0 | 2 | 0 | 16 | -2040858659
72 | K | 722172787 | Montáž ventilu PP-R DN 32 |  |  | ks | 6 | 0 |  | 0 |  |  |  | znížená |  | 0 | 0 | 0 | 0 | 0 | 16 | K | 2 | ROZPOCET | 0 | 0 | 0 | 0 | 0 | 2 | 0 | 16 | 916131560
73 | M | 2860028690 | PP-R ventil priamy s výpusťou vľavo 32x1" INSTAPLAST - systém pre rozvod pitnej, teplej vody a stlačeného vzduchu PIPELIFE |  |  | ks | 6 | 0 |  | 0 |  |  |  | znížená |  | 0 | 0.0004 | 0.0024 | 0 | 0 | 32 | M | 2 | ROZPOCET | 0 | 0 | 0 | 0 | 0 | 2 | 0 | 16 | 151063556
74 | K | 722181812 | Demontáž plstených pásov z rúr do D50, -0,00023t |  |  | m | 151.8 | 0 |  | 0 |  |  |  | znížená |  | 0 | 0 | 0 | 0.00023 | 0.034914 | 16 | K | 2 | ROZPOCET | 0 | 0 | 0 | 0 | 0 | 2 | 0 | 16 | 607322767
75 | K | 722220861 | Demontáž armatúry závitovej s dvomi závitmi do G 3/4, -0,00053t |  |  | ks | 3 | 0 |  | 0 |  |  |  | znížená |  | 0 | 0 | 0 | 0.00053 | 0.00159 | 16 | K | 2 | ROZPOCET | 0 | 0 | 0 | 0 | 0 | 2 | 0 | 16 | 67678985
76 | K | 722220862 | Demontáž armatúry závitovej s dvomi závitmi nad 3/4 do G 5/4, -0,00123t |  |  | ks | 6 | 0 |  | 0 |  |  |  | znížená |  | 0 | 0 | 0 | 0.00123 | 0.00738 | 16 | K | 2 | ROZPOCET | 0 | 0 | 0 | 0 | 0 | 2 | 0 | 16 | 1074235785
77 | K | 722290226 | Tlaková skúška vodovodného potrubia závitového do DN 50 |  |  | m | 190.2 | 0 |  | 0 |  |  |  | znížená |  | 0 | 0.01018 | 1.9362 | 0 | 0 | 16 | K | 2 | ROZPOCET | 0 | 0 | 0 | 0 | 0 | 2 | 0 | 16 | 324032742
78 | K | 722290234 | Prepláchnutie a dezinfekcia vodovodného potrubia do DN 80 |  |  | m | 190.2 | 0 |  | 0 |  |  |  | znížená |  | 0 | 0.03601 | 6.8491 | 0 | 0 | 16 | K | 2 | ROZPOCET | 0 | 0 | 0 | 0 | 0 | 2 | 0 | 16 | -1364077656
79 | K | 998722202 | Presun hmôt pre vnútorný vodovod v objektoch výšky nad 6 do 12 m |  |  | % | 0 | 0 |  | 0 |  |  |  | znížená |  | 0 | 0 | 0 | 0 | 0 | 16 | K | 2 | ROZPOCET | 0 | 0 | 0 | 0 | 0 | 2 | 0 | 16 | 1367085146
| 725 - Zdravotechnika - zariaď. predmety | [8 empty] | 0 | [5 empty] | 0 |  | 0.064138 |  | 1.0611 | 2 | D | 1 | ROZPOCET | [6 empty] | 0
80 | K | 725110814 | Demontáž záchoda odsávacieho alebo kombinačného, -0,03420t |  |  | súb. | 17 | 0 |  | 0 |  |  |  | znížená |  | 0 | 0 | 0 | 0.0342 | 0.5814 | 16 | K | 2 | ROZPOCET | 0 | 0 | 0 | 0 | 0 | 2 | 0 | 16 | 1196175448
81 | K | 725119308 | Montáž záchodovej misy kombinovanej s zvislým odpadom |  |  | súb. | 17 | 0 |  | 0 |  |  |  | znížená |  | 0 | 0.000823 | 0.013991 | 0 | 0 | 16 | K | 2 | ROZPOCET | 0 | 0 | 0 | 0 | 0 | 2 | 0 | 16 | -1067854326
82 | M | 725.001 | Klozet kombinovaný stojací Jika Lyra plus |  |  | ks | 17 | 0 |  | 0 |  |  |  | znížená |  | 0 | 0 | 0 | 0 | 0 | 32 | M | 2 | ROZPOCET | 0 | 0 | 0 | 0 | 0 | 2 | 0 | 16 | -2125428666
83 | M | 725.001a | Sedátko s poklopom na wc misu |  |  | ks | 17 | 0 |  | 0 |  |  |  | znížená |  | 0 | 0 | 0 | 0 | 0 | 32 | M | 2 | ROZPOCET | 0 | 0 | 0 | 0 | 0 | 2 | 0 | 16 | -357839157
84 | K | 725210821 | Demontáž umývadiel alebo umývadielok bez výtokovej armatúry, -0,01946t |  |  | súb. | 17 | 0 |  | 0 |  |  |  | znížená |  | 0 | 0 | 0 | 0.01946 | 0.33082 | 16 | K | 2 | ROZPOCET | 0 | 0 | 0 | 0 | 0 | 2 | 0 | 16 | 1012012498
85 | K | 725219401 | Montáž umývadla na skrutky do muriva, bez výtokovej armatúry |  |  | súb. | 17 | 0 |  | 0 |  |  |  | znížená |  | 0 | 0.00057094 | 0.009706 | 0 | 0 | 16 | K | 2 | ROZPOCET | 0 | 0 | 0 | 0 | 0 | 2 | 0 | 16 | -532910788
86 | M | 725.002 | Umývadlo keramické Troma-55,biela farba |  |  | ks | 17 | 0 |  | 0 |  |  |  | znížená |  | 0 | 0 | 0 | 0 | 0 | 32 | M | 2 | ROZPOCET | 0 | 0 | 0 | 0 | 0 | 2 | 0 | 16 | -1040095710
87 | K | 725241111 | Montáž - vanička sprchová akrylátová štvorcová 800x800 mm |  |  | súb. | 16 | 0 |  | 0 |  |  |  | znížená |  | 0 | 0.00034 | 0.00544 | 0 | 0 | 16 | K | 2 | ROZPOCET | 0 | 0 | 0 | 0 | 0 | 2 | 0 | 16 | -348410073
88 | M | 725.003 | Vanička , sprchová ,štvrťkruh. rozmer 800 x 800 mm |  |  | ks | 16 | 0 |  | 0 |  |  |  | znížená |  | 0 | 0 | 0 | 0 | 0 | 32 | M | 2 | ROZPOCET | 0 | 0 | 0 | 0 | 0 | 2 | 0 | 16 | 605166236
89 | K | 725245171 | Montáž - zástena sprchová zásuvná štvordielna s dvomi posuvnými dielmi do výšky 2000 mm a šírky 800 mm rohová |  |  | súb. | 16 | 0 |  | 0 |  |  |  | znížená |  | 0 | 0.00034 | 0.00544 | 0 | 0 | 16 | K | 2 | ROZPOCET | 0 | 0 | 0 | 0 | 0 | 2 | 0 | 16 | 150313043
90 | M | 725.004 | Sprchový kút rohový 800x800,posuvné dvere |  |  | ks | 16 | 0 |  | 0 |  |  |  | znížená |  | 0 | 0 | 0 | 0 | 0 | 32 | M | 2 | ROZPOCET | 0 | 0 | 0 | 0 | 0 | 2 | 0 | 16 | -795127978
91 | K | 725291116 | Montáž doplnkov zariadení kúpeľní a záchodov, zrkadlo |  |  | súb. | 16 | 0 |  | 0 |  |  |  | znížená |  | 0 | 0 | 0 | 0 | 0 | 16 | K | 2 | ROZPOCET | 0 | 0 | 0 | 0 | 0 | 2 | 0 | 16 | 1717747448
92 | M | 725.005 | Zrkadlo , 500x600 mm |  |  | ks | 17 | 0 |  | 0 |  |  |  | znížená |  | 0 | 0 | 0 | 0 | 0 | 32 | M | 2 | ROZPOCET | 0 | 0 | 0 | 0 | 0 | 2 | 0 | 16 | -649783523
93 | K | 725810811 | Demontáž výtokového ventilu nástenných, -0,00049t |  |  | ks | 34 | 0 |  | 0 |  |  |  | znížená |  | 0 | 0 | 0 | 0.00049 | 0.01666 | 16 | K | 2 | ROZPOCET | 0 | 0 | 0 | 0 | 0 | 2 | 0 | 16 | 1080592018
94 | K | 725819402 | Montáž ventilu bez pripojovacej rúrky G 1/2 |  |  | súb. | 34 | 0 |  | 0 |  |  |  | znížená |  | 0 | 0.00028 | 0.00952 | 0 | 0 | 16 | K | 2 | ROZPOCET | 0 | 0 | 0 | 0 | 0 | 2 | 0 | 16 | 159359299
95 | M | 5511874630 | Rohový ventil, 1/2" x 1/2", chrómovaná mosadz OT 58 IVAR |  |  | ks | 34 | 0 |  | 0 |  |  |  | znížená |  | 0 | 0.00048 | 0.01632 | 0 | 0 | 32 | M | 2 | ROZPOCET | 0 | 0 | 0 | 0 | 0 | 2 | 0 | 16 | -217701573
96 | K | 725820810 | Demontáž batérie drezovej, umývadlovej nástennej, -0,0026t |  |  | súb. | 17 | 0 |  | 0 |  |  |  | znížená |  | 0 | 0 | 0 | 0.0026 | 0.0442 | 16 | K | 2 | ROZPOCET | 0 | 0 | 0 | 0 | 0 | 2 | 0 | 16 | 1021907138
97 | K | 725829601 | Montáž batérií umývadlových stojankových pákových alebo klasických |  |  | ks | 17 | 0 |  | 0 |  |  |  | znížená |  | 0 | 0.0001 | 0.0017 | 0 | 0 | 16 | K | 2 | ROZPOCET | 0 | 0 | 0 | 0 | 0 | 2 | 0 | 16 | -166409757
98 | M | 725.006 | Páková umývadlová batéria |  |  | ks | 17 | 0 |  | 0 |  |  |  | znížená |  | 0 | 0 | 0 | 0 | 0 | 32 | M | 2 | ROZPOCET | 0 | 0 | 0 | 0 | 0 | 2 | 0 | 16 | -1507064729
99 | K | 725840870 | Demontáž batérie vaňovej, sprchovej nástennej, -0,00225t |  |  | ks | 16 | 0 |  | 0 |  |  |  | znížená |  | 0 | 0 | 0 | 0.00225 | 0.036 | 16 | K | 2 | ROZPOCET | 0 | 0 | 0 | 0 | 0 | 2 | 0 | 16 | 541441110
100 | K | 725840873 | Demontáž príslušenstva pre sprchové batérie, držiak na sprchu, -0,00113t |  |  | ks | 16 | 0 |  | 0 |  |  |  | znížená |  | 0 | 0 | 0 | 0.00113 | 0.01808 | 16 | K | 2 | ROZPOCET | 0 | 0 | 0 | 0 | 0 | 2 | 0 | 16 | -503369064
101 | K | 725849201 | Montáž batérie sprchovej nástennej pákovej, klasickej |  |  | ks | 16 | 0 |  | 0 |  |  |  | znížená |  | 0 | 4e-05 | 0.00064 | 0 | 0 | 16 | K | 2 | ROZPOCET | 0 | 0 | 0 | 0 | 0 | 2 | 0 | 16 | -1327032753
102 | M | 725.007 | Páková sprchová nástenná |  |  | ks | 16 | 0 |  | 0 |  |  |  | znížená |  | 0 | 0 | 0 | 0 | 0 | 32 | M | 2 | ROZPOCET | 0 | 0 | 0 | 0 | 0 | 2 | 0 | 16 | -847573789
103 | K | 725849205 | Montáž batérie sprchovej nástennej, držiak sprchy s nastaviteľnou výškou sprchy |  |  | ks | 16 | 0 |  | 0 |  |  |  | znížená |  | 0 | 6e-05 | 0.00096 | 0 | 0 | 16 | K | 2 | ROZPOCET | 0 | 0 | 0 | 0 | 0 | 2 | 0 | 16 | 249079763
104 | M | 725.008 | Sprchová sada (ruč. sprcha, 1 funkcia, drž. sprchy, sprch. hadica), |  |  | ks | 16 | 0 |  | 0 |  |  |  | znížená |  | 0 | 0 | 0 | 0 | 0 | 32 | M | 2 | ROZPOCET | 0 | 0 | 0 | 0 | 0 | 2 | 0 | 16 | -1366890429
105 | K | 725860820 | Demontáž jednoduchej zápachovej uzávierky pre zariaďovacie predmety, umývadlá, drezy, práčky -0,00085t |  |  | ks | 17 | 0 |  | 0 |  |  |  | znížená |  | 0 | 0 | 0 | 0.00085 | 0.01445 | 16 | K | 2 | ROZPOCET | 0 | 0 | 0 | 0 | 0 | 2 | 0 | 16 | 169728549
106 | K | 725869301 | Montáž zápachovej uzávierky pre zariaďovacie predmety, umývadlová do D 40 |  |  | ks | 17 | 0 |  | 0 |  |  |  | znížená |  | 0 | 1.12e-05 | 0.0001904 | 0 | 0 | 16 | K | 2 | ROZPOCET | 0 | 0 | 0 | 0 | 0 | 2 | 0 | 16 | 1381493536
107 | M | 2110512000004 | HC1-40 Sifón umývadlový DN 40 |  |  | ks | 17 | 0 |  | 0 |  |  |  | znížená |  | 0 | 0 | 0 | 0 | 0 | 32 | M | 2 | ROZPOCET | 0 | 0 | 0 | 0 | 0 | 2 | 0 | 16 | -1683015626
108 | K | 725860822 | Demontáž zápachovej uzávierky pre zariaďovacie predmety, vane, sprchy -0,00122t |  |  | ks | 16 | 0 |  | 0 |  |  |  | znížená |  | 0 | 0 | 0 | 0.00122 | 0.01952 | 16 | K | 2 | ROZPOCET | 0 | 0 | 0 | 0 | 0 | 2 | 0 | 16 | 937066520
109 | K | 725869341 | Montáž zápachovej uzávierky pre zariaďovacie predmety, sprchovej do D 90 |  |  | ks | 16 | 0 |  | 0 |  |  |  | znížená |  | 0 | 1.44e-05 | 0.0002304 | 0 | 0 | 16 | K | 2 | ROZPOCET | 0 | 0 | 0 | 0 | 0 | 2 | 0 | 16 | -775544640
110 | M | 642014032pc | Sifón pre sprchové vaničky BASIC |  |  | ks | 16 | 0 |  | 0 |  |  |  | znížená |  | 0 | 0 | 0 | 0 | 0 | 32 | M | 2 | ROZPOCET | 0 | 0 | 0 | 0 | 0 | 2 | 0 | 16 | 1986005398
111 | K | 998725202 | Presun hmôt pre zariaďovacie predmety v objektoch výšky nad 6 do 12 m |  |  | % | 0 | 0 |  | 0 |  |  |  | znížená |  | 0 | 0 | 0 | 0 | 0 | 16 | K | 2 | ROZPOCET | 0 | 0 | 0 | 0 | 0 | 2 | 0 | 16 | -1485072260
| 733 - Ústredné kúrenie, rozvodné potrubie | [8 empty] | 0 | [5 empty] | 0 |  | 0.083564 |  | 0.32218 | 2 | D | 1 | ROZPOCET | [6 empty] | 0
112 | K | 733110806 | Demontáž potrubia z oceľových rúrok závitových nad 15 do DN 32, -0,00320t |  |  | m | 100.68 | 0 |  | 0 |  |  |  | znížená |  | 0 | 2e-05 | 0.0020136 | 0.0032 | 0.32218 | 16 | K | 2 | ROZPOCET | 0 | 0 | 0 | 0 | 0 | 2 | 0 | 16 | -1564760355
113 | K | 733151009 | Potrubie z medených rúrok polotvrdých spájaných mäkkou spájkou D 22/1,0 mm |  |  | m | 100.68 | 0 |  | 0 |  |  |  | znížená |  | 0 | 0.00081 | 0.081551 | 0 | 0 | 16 | K | 2 | ROZPOCET | 0 | 0 | 0 | 0 | 0 | 2 | 0 | 16 | 1716969528
114 | K | 998733203 | Presun hmôt pre rozvody potrubia v objektoch výšky nad 6 do 24 m |  |  | % | 0 | 0 |  | 0 |  |  |  | znížená |  | 0 | 0 | 0 | 0 | 0 | 16 | K | 2 | ROZPOCET | 0 | 0 | 0 | 0 | 0 | 2 | 0 | 16 | 732265941
| 734 - Ústredné kúrenie, armatúry. | [8 empty] | 0 | [5 empty] | 0 |  | 0.02428 |  | 0 | 2 | D | 1 | ROZPOCET | [6 empty] | 0
115 | K | 734211111 | Ventil odvzdušňovací závitový vykurovacích telies do G 3/8 |  |  | ks | 3 | 0 |  | 0 |  |  |  | znížená |  | 0 | 0.00016 | 0.00048 | 0 | 0 | 16 | K | 2 | ROZPOCET | 0 | 0 | 0 | 0 | 0 | 2 | 0 | 16 | 1964147365
116 | K | 734223208 | Montáž termostatickej hlavice kvapalinovej jednoduchej |  |  | súb. | 17 | 0 |  | 0 |  |  |  | znížená |  | 0 | 0 | 0 | 0 | 0 | 16 | K | 2 | ROZPOCET | 0 | 0 | 0 | 0 | 0 | 2 | 0 | 16 | 1509892953
117 | M | 551280002000 | Termostatická hlavica kvapalinová, Clip-Clap, rozsah regulácie + 6,5 až +28°C, plast, IVAR |  |  | ks | 17 | 0 |  | 0 |  |  |  | znížená |  | 0 | 0.0014 | 0.0238 | 0 | 0 | 32 | M | 2 | ROZPOCET | 0 | 0 | 0 | 0 | 0 | 2 | 0 | 16 | 822541691
118 | K | 998734203 | Presun hmôt pre armatúry v objektoch výšky nad 6 do 24 m |  |  | % | 0 | 0 |  | 0 |  |  |  | znížená |  | 0 | 0 | 0 | 0 | 0 | 16 | K | 2 | ROZPOCET | 0 | 0 | 0 | 0 | 0 | 2 | 0 | 16 | 292554023
| 735 - Ústredné kúrenie, vykurovacie telesá | [8 empty] | 0 | [5 empty] | 0 |  | 0.15079 |  | 0.08312 | 2 | D | 1 | ROZPOCET | [6 empty] | 0
119 | K | 735121810 | Demontáž radiátorov oceľových článkových, -0,01057t |  |  | m2 | 7.14 | 0 |  | 0 |  |  |  | znížená |  | 0 | 0 | 0 | 0.01057 | 0.07547 | 16 | K | 2 | ROZPOCET | 0 | 0 | 0 | 0 | 0 | 2 | 0 | 16 | -1260416429
120 | K | 735162110 | Montáž vykurovacieho telesa rúrkového výšky do 700 mm |  |  | ks | 17 | 0 |  | 0 |  |  |  | znížená |  | 0 | 2e-05 | 0.00034 | 0 | 0 | 16 | K | 2 | ROZPOCET | 0 | 0 | 0 | 0 | 0 | 2 | 0 | 16 | 2121261692
121 | M | 484520000100 | Teleso vykurovacie rebríkové oceľov,450x700x30 mm |  |  | ks | 17 | 0 |  | 0 |  |  |  | znížená |  | 0 | 0.008 | 0.136 | 0 | 0 | 32 | M | 2 | ROZPOCET | 0 | 0 | 0 | 0 | 0 | 2 | 0 | 16 | -1726480522
122 | K | 735192003 | Montáž zverného šróbenia pre vykurovacie telesá |  |  | ks | 34 | 0 |  | 0 |  |  |  | znížená |  | 0 | 0 | 0 | 0 | 0 | 16 | K | 2 | ROZPOCET | 0 | 0 | 0 | 0 | 0 | 2 | 0 | 16 | -977621434
123 | M | 197730082300 | Sada zverného šraubenia so vsuvkou, 1/2"x15x1 CU, vonkajší závit, niklovaná mosadz OT 58, IVAR |  |  | ks | 34 | 0 |  | 0 |  |  |  | znížená |  | 0 | 3e-05 | 0.00102 | 0 | 0 | 32 | M | 2 | ROZPOCET | 0 | 0 | 0 | 0 | 0 | 2 | 0 | 16 | -1225063561
124 | K | 971035801 | Vrty príklepovým vrtákom do D 6 mm do stien alebo smerom dole do tehál -0.00001t |  |  | cm | 765 | 0 |  | 0 |  |  |  | znížená |  | 0 | 0 | 0 | 1e-05 | 0.00765 | 4 | K | 2 | ROZPOCET | 0 | 0 | 0 | 0 | 0 | 2 | 0 | 4 | -130328370
125 | M | 188923.R | Konzola stenová pre uchytenie radiátora |  |  | ks | 51 | 0 |  | 0 |  |  |  | znížená |  | 0 | 0.00025 | 0.01275 | 0 | 0 | 32 | M | 2 | ROZPOCET | 0 | 0 | 0 | 0 | 0 | 2 | 0 | 16 | 1766316418
126 | K | 735291800 | Demontáž konzol alebo držiakov vykurovacieho telesa, registra, konvektora do odpadu |  |  | ks | 68 | 0 |  | 0 |  |  |  | znížená |  | 0 | 1e-05 | 0.00068 | 0 | 0 | 16 | K | 2 | ROZPOCET | 0 | 0 | 0 | 0 | 0 | 2 | 0 | 16 | 1360539236
127 | K | 735.R1 | Napustenie a vypustenie vody z vykurovacieho systému vrátane potrubia a vykurovacích telies |  |  | hod | 5 | 0 |  | 0 |  |  |  | znížená |  | 0 | 0 | 0 | 0 | 0 | 16 | K | 2 | ROZPOCET | 0 | 0 | 0 | 0 | 0 | 2 | 0 | 16 | 703947559
128 | K | 998735202 | Presun hmôt pre vykurovacie telesá v objektoch výšky nad 6 do 12 m |  |  | % | 0 | 0 |  | 0 |  |  |  | znížená |  | 0 | 0 | 0 | 0 | 0 | 16 | K | 2 | ROZPOCET | 0 | 0 | 0 | 0 | 0 | 2 | 0 | 16 | 744265899
| 766 - Konštrukcie stolárske | [8 empty] | 0 | [5 empty] | 0 |  | 0.44251 |  | 0.017 | 2 | D | 1 | ROZPOCET | [6 empty] | 0
129 | K | 766662112 | Montáž dverového krídla otočného jednokrídlového poldrážkového, do existujúcej zárubne, vrátane kovania+tesnenie |  |  | ks | 17 | 0 |  | 0 |  |  |  | znížená |  | 0 | 0 | 0 | 0 | 0 | 16 | K | 2 | ROZPOCET | 0 | 0 | 0 | 0 | 0 | 2 | 0 | 16 | 1060001757
130 | M | 54915020.1 | Kovanie - 2x kľučka delená s rozetou |  |  | ks | 17 | 0 |  | 0 |  |  |  | znížená |  | 0 | 0.001 | 0.017 | 0 | 0 | 32 | M | 2 | ROZPOCET | 0 | 0 | 0 | 0 | 0 | 2 | 0 | 16 | 2042071587
131 | M | 61171031.1 | Dvere vnútorné jednokrídlové, výplň papierová voština, povrch fólia M10, plné, šírka 600-900 mm |  |  | ks | 17 | 0 |  | 0 |  |  |  | znížená |  | 0 | 0.025 | 0.425 | 0 | 0 | 32 | M | 2 | ROZPOCET | 0 | 0 | 0 | 0 | 0 | 2 | 0 | 16 | -129739476
132 | K | 766662811 | Demontáž dverného prahu dverí jednokrídlových, -0,00100t |  |  | ks | 17 | 0 |  | 0 |  |  |  | znížená |  | 0 | 0 | 0 | 0.001 | 0.017 | 16 | K | 2 | ROZPOCET | 0 | 0 | 0 | 0 | 0 | 2 | 0 | 16 | -1839421944
133 | K | 766695212 | Montáž prahu dverí, jednokrídlových |  |  | ks | 17 | 0 |  | 0 |  |  |  | znížená |  | 0 | 3e-05 | 0.00051 | 0 | 0 | 16 | K | 2 | ROZPOCET | 0 | 0 | 0 | 0 | 0 | 2 | 0 | 16 | -1188990362
134 | K | 998766202 | Presun hmot pre konštrukcie stolárske v objektoch výšky nad 6 do 12 m |  |  | % | 0 | 0 |  | 0 |  |  |  | znížená |  | 0 | 0 | 0 | 0 | 0 | 16 | K | 2 | ROZPOCET | 0 | 0 | 0 | 0 | 0 | 2 | 0 | 16 | 1076003469
| 769 - Montáž vzduchotechnických zariadení | [8 empty] | 0 | [5 empty] | 0 |  | 0.15804 |  | 0 | 2 | D | 1 | ROZPOCET | [6 empty] | 0
135 | K | 769011095 | Montáž ventilátora malého axiálneho vsuvného do potrubia veľkosť: 100 |  |  | ks | 17 | 0 |  | 0 |  |  |  | znížená |  | 0 | 0 | 0 | 0 | 0 | 16 | K | 2 | ROZPOCET | 0 | 0 | 0 | 0 | 0 | 2 | 0 | 16 | -675661951
136 | M | 4290013267 | CF 100 T malý radiálny ventilátor ELEKTRODESIGN |  |  | ks | 17 | 0 |  | 0 |  |  |  | znížená |  | 0 | 0.0011 | 0.0187 | 0 | 0 | 32 | M | 2 | ROZPOCET | 0 | 0 | 0 | 0 | 0 | 2 | 0 | 16 | 1660543268
137 | K | 769021009 | Montáž spiro potrubia DN 200-225 |  |  | m | 71.1 | 0 |  | 0 |  |  |  | znížená |  | 0 | 0 | 0 | 0 | 0 | 16 | K | 2 | ROZPOCET | 0 | 0 | 0 | 0 | 0 | 2 | 0 | 16 | 2014483924
138 | M | 4290035031 | Spiro potrubie L=1000 mm DN 200 |  |  | m | 74.655 | 0 |  | 0 |  |  |  | znížená |  | 0 | 0.00113 | 0.08436 | 0 | 0 | 32 | M | 2 | ROZPOCET | 0 | 0 | 0 | 0 | 0 | 2 | 0 | 16 | 2127579542
139 | K | 769021337 | Montáž spojky na spiro potrubie DN 160-250 |  |  | ks | 74 | 0 |  | 0 |  |  |  | znížená |  | 0 | 0 | 0 | 0 | 0 | 16 | K | 2 | ROZPOCET | 0 | 0 | 0 | 0 | 0 | 2 | 0 | 16 | -1490487185
140 | M | 4290035156 | Spojka DN 200 |  |  | ks | 74 | 0 |  | 0 |  |  |  | znížená |  | 0 | 0.0003 | 0.0222 | 0 | 0 | 32 | M | 2 | ROZPOCET | 0 | 0 | 0 | 0 | 0 | 2 | 0 | 16 | -1251223545
141 | K | 769021352 | Montáž záslepu na spiro potrubie DN 160-250 |  |  | ks | 5 | 0 |  | 0 |  |  |  | znížená |  | 0 | 0 | 0 | 0 | 0 | 16 | K | 2 | ROZPOCET | 0 | 0 | 0 | 0 | 0 | 2 | 0 | 16 | 69641624
142 | M | 4290035181 | Záslep DN 200 |  |  | ks | 5 | 0 |  | 0 |  |  |  | znížená |  | 0 | 0.0003 | 0.0015 | 0 | 0 | 32 | M | 2 | ROZPOCET | 0 | 0 | 0 | 0 | 0 | 2 | 0 | 16 | -931469322
143 | K | 769021445 | Montáž nadstavca kruhového na kruhové potrubie DN 150-200 |  |  | ks | 17 | 0 |  | 0 |  |  |  | znížená |  | 0 | 0 | 0 | 0 | 0 | 16 | K | 2 | ROZPOCET | 0 | 0 | 0 | 0 | 0 | 2 | 0 | 16 | -201145816
144 | M | 4290035361 | Nadstavec kruhový na kruhové potrubie DN 200 |  |  | ks | 17 | 0 |  | 0 |  |  |  | znížená |  | 0 | 0.0002 | 0.0034 | 0 | 0 | 32 | M | 2 | ROZPOCET | 0 | 0 | 0 | 0 | 0 | 2 | 0 | 16 | -280483409
145 | K | 769021496 | Montáž výfukovej hlavice kruhovej do priemeru 230 mm |  |  | ks | 5 | 0 |  | 0 |  |  |  | znížená |  | 0 | 0 | 0 | 0 | 0 | 16 | K | 2 | ROZPOCET | 0 | 0 | 0 | 0 | 0 | 2 | 0 | 16 | -528096754
146 | M | 4290038459 | Výfuková hlavica kruhová s nástavcom VHK2 200 |  |  | ks | 5 | 0 |  | 0 |  |  |  | znížená |  | 0 | 0.0032 | 0.016 | 0 | 0 | 32 | M | 2 | ROZPOCET | 0 | 0 | 0 | 0 | 0 | 2 | 0 | 16 | 1655846571
147 | K | 769021550 | Montáž kruhovej striešky priemeru 160-230 mm |  |  | ks | 5 | 0 |  | 0 |  |  |  | znížená |  | 0 | 0 | 0 | 0 | 0 | 16 | K | 2 | ROZPOCET | 0 | 0 | 0 | 0 | 0 | 2 | 0 | 16 | 140519328
148 | M | 4290047464 | Kruhová strieška s nástavcom KS-2 200 |  |  | ks | 5 | 0 |  | 0 |  |  |  | znížená |  | 0 | 0.0019 | 0.0095 | 0 | 0 | 32 | M | 2 | ROZPOCET | 0 | 0 | 0 | 0 | 0 | 2 | 0 | 16 | 207665987
149 | K | 769071000 | Montáž konzoly šírky do 250 mm |  |  | ks | 34 | 0 |  | 0 |  |  |  | znížená |  | 0 | 0 | 0 | 0 | 0 | 16 | K | 2 | ROZPOCET | 0 | 0 | 0 | 0 | 0 | 2 | 0 | 16 | 28549834
150 | M | 4290020427 | Montážna konzola PIE 200 ELEKTRODESIGN |  |  | ks | 34 | 0 |  | 0 |  |  |  | znížená |  | 0 | 7e-05 | 0.00238 | 0 | 0 | 32 | M | 2 | ROZPOCET | 0 | 0 | 0 | 0 | 0 | 2 | 0 | 16 | 1406333936
151 | K | 769081015 | Demontáž ventilátora |  |  | ks | 17 | 0 |  | 0 |  |  |  | znížená |  | 0 | 0 | 0 | 0 | 0 | 16 | K | 2 | ROZPOCET | 0 | 0 | 0 | 0 | 0 | 2 | 0 | 16 | -1662618164
152 | K | 998769203 | Presun hmôt pre montáž vzduchotechnických zariadení v stavbe (objekte) výšky nad 7 do 24 m |  |  | % | 0 | 0 |  | 0 |  |  |  | znížená |  | 0 | 0 | 0 | 0 | 0 | 16 | K | 2 | ROZPOCET | 0 | 0 | 0 | 0 | 0 | 2 | 0 | 16 | -180850201
| 771 - Podlahy z dlaždíc | [8 empty] | 0 | [5 empty] | 0 |  | 0.26493 |  | 0 | 2 | D | 1 | ROZPOCET | [6 empty] | 0
153 | K | 771575109 | Montáž podláh z dlaždíc keramických do tmelu veľ. 300 x 300 mm |  |  | m2 | 56.489 | 0 |  | 0 |  |  |  | znížená |  | 0 | 0.00469 | 0.26493 | 0 | 0 | 16 | K | 2 | ROZPOCET | 0 | 0 | 0 | 0 | 0 | 2 | 0 | 16 | 1861783708
154 | M | 59786503pc | Ker. dlaždice, rozmer 297x297x8 mm, |  |  | m2 | 59.313 | 0 |  | 0 |  |  |  | znížená |  | 0 | 0 | 0 | 0 | 0 | 32 | M | 2 | ROZPOCET | 0 | 0 | 0 | 0 | 0 | 2 | 0 | 16 | -1111976501
155 | K | 998771202 | Presun hmôt pre podlahy z dlaždíc v objektoch výšky nad 6 do 12 m |  |  | % | 0 | 0 |  | 0 |  |  |  | znížená |  | 0 | 0 | 0 | 0 | 0 | 16 | K | 2 | ROZPOCET | 0 | 0 | 0 | 0 | 0 | 2 | 0 | 16 | -268643107
| 781 - Dokončovacie práce a obklady | [8 empty] | 0 | [5 empty] | 0 |  | 0.85347 |  | 0 | 2 | D | 1 | ROZPOCET | [6 empty] | 0
156 | K | 781445020 | Montáž obkladov vnútor. stien z obkladačiek kladených do tmelu veľ. 300x300 mm |  |  | m2 | 190.89 | 0 |  | 0 |  |  |  | znížená |  | 0 | 0.00404 | 0.7712 | 0 | 0 | 16 | K | 2 | ROZPOCET | 0 | 0 | 0 | 0 | 0 | 2 | 0 | 16 | 973935433
157 | M | 59786501pc | Ker. obkladačka, rozmer 298x598x10 mm, |  |  | m2 | 200.876 | 0 |  | 0 |  |  |  | znížená |  | 0 | 0 | 0 | 0 | 0 | 32 | M | 2 | ROZPOCET | 0 | 0 | 0 | 0 | 0 | 2 | 0 | 16 | 1575424952
158 | K | 781491111 | Montáž plastových profilov pre obklad do tmelu - roh steny |  |  | m | 133.94 | 0 |  | 0 |  |  |  | znížená |  | 0 | 0.0005 | 0.06697 | 0 | 0 | 16 | K | 2 | ROZPOCET | 0 | 0 | 0 | 0 | 0 | 2 | 0 | 16 | 1745271897
159 | M | 7080020037. | Ukončovací profil oblý uzavretý 8 mm biely PVC, 2,5m, CELOX |  |  | m | 157.894 | 0 |  | 0 |  |  |  | znížená |  | 0 | 0 | 0 | 0 | 0 | 32 | M | 2 | ROZPOCET | 0 | 0 | 0 | 0 | 0 | 2 | 0 | 16 | 14878939
160 | K | 781493112 | Motáž revíznych dvierok 300x300 pri obklade do tmelu |  |  | ks | 17 | 0 |  | 0 |  |  |  | znížená |  | 0 | 0.0009 | 0.0153 | 0 | 0 | 16 | K | 2 | ROZPOCET | 0 | 0 | 0 | 0 | 0 | 2 | 0 | 16 | -1238012598
161 | M | 781.001 | Revízne dvierka dvierka 300x300 |  |  | ks | 17 | 0 |  | 0 |  |  |  | znížená |  | 0 | 0 | 0 | 0 | 0 | 32 | M | 2 | ROZPOCET | 0 | 0 | 0 | 0 | 0 | 2 | 0 | 16 | 178808547
162 | K | 998781202 | Presun hmôt pre obklady keramické v objektoch výšky nad 6 do 12 m |  |  | % | 0 | 0 |  | 0 |  |  |  | znížená |  | 0 | 0 | 0 | 0 | 0 | 16 | K | 2 | ROZPOCET | 0 | 0 | 0 | 0 | 0 | 2 | 0 | 16 | -1231858517
| 783 - Dokončovacie práce - nátery | [8 empty] | 0 | [5 empty] | 0 |  | 0.0044764 |  | 0 | 2 | D | 1 | ROZPOCET | [6 empty] | 0
163 | K | 783201811 | Odstránenie starých náterov z kovových stavebných doplnkových konštrukcií obrúsením |  |  | m2 | 15.436 | 0 |  | 0 |  |  |  | znížená |  | 0 | 0 | 0 | 0 | 0 | 16 | K | 2 | ROZPOCET | 0 | 0 | 0 | 0 | 0 | 2 | 0 | 16 | 2115683561
164 | K | 783225600 | Nátery kov.stav.doplnk.konštr. syntetické na vzduchu schnúce 2x emailovaním - 70µm |  |  | m2 | 15.436 | 0 |  | 0 |  |  |  | znížená |  | 0 | 0.00021 | 0.0032416 | 0 | 0 | 16 | K | 2 | ROZPOCET | 0 | 0 | 0 | 0 | 0 | 2 | 0 | 16 | 1169537967
165 | K | 783226100 | Nátery kov.stav.doplnk.konštr. syntetické na vzduchu schnúce základný - 35µm |  |  | m2 | 15.436 | 0 |  | 0 |  |  |  | znížená |  | 0 | 8e-05 | 0.0012349 | 0 | 0 | 16 | K | 2 | ROZPOCET | 0 | 0 | 0 | 0 | 0 | 2 | 0 | 16 | -1367545540
| 784 - Dokončovacie práce - maľby | [8 empty] | 0 | [5 empty] | 0 |  | 0.080063 |  | 0 | 2 | D | 1 | ROZPOCET | [6 empty] | 0
166 | K | 784410010 | Oblepenie vypínačov, zásuviek páskou výšky do 3,80 m |  |  | ks | 32 | 0 |  | 0 |  |  |  | znížená |  | 0 | 0 | 0 | 0 | 0 | 16 | K | 2 | ROZPOCET | 0 | 0 | 0 | 0 | 0 | 2 | 0 | 16 | -418101632
167 | K | 784410030 | Oblepenie soklov, stykov, okrajov a iných zariadení, výšky miestnosti do 3,80 m |  |  | m | 160.12 | 0 |  | 0 |  |  |  | znížená |  | 0 | 0 | 0 | 0 | 0 | 16 | K | 2 | ROZPOCET | 0 | 0 | 0 | 0 | 0 | 2 | 0 | 16 | 1882543050
168 | K | 784410100 | Penetrovanie jednonásobné jemnozrnných podkladov výšky do 3,80 m |  |  | m2 | 205.289 | 0 |  | 0 |  |  |  | znížená |  | 0 | 0.00018 | 0.036952 | 0 | 0 | 16 | K | 2 | ROZPOCET | 0 | 0 | 0 | 0 | 0 | 2 | 0 | 16 | 525778565
169 | K | 784418012 | Zakrývanie podláh a zariadení papierom v miestnostiach alebo na schodisku |  |  | m2 | 56.489 | 0 |  | 0 |  |  |  | znížená |  | 0 | 0 | 0 | 0 | 0 | 16 | K | 2 | ROZPOCET | 0 | 0 | 0 | 0 | 0 | 2 | 0 | 16 | 1308105179
170 | K | 784452271 | Maľby z maliarskych zmesí Primalex, Farmal, ručne nanášané dvojnásobné základné na podklad jemnozrnný výšky do 3,80 m |  |  | m2 | 205.289 | 0 |  | 0 |  |  |  | znížená |  | 0 | 0.00021 | 0.043111 | 0 | 0 | 16 | K | 2 | ROZPOCET | 0 | 0 | 0 | 0 | 0 | 2 | 0 | 16 | 621558790
| M - Práce a dodávky M | [8 empty] | 0 | [5 empty] | 0 |  | 0.00479 |  | 0 | 3 | D | 0 | ROZPOCET | [6 empty] | 0
| 21-M - Elektromontáže | [8 empty] | 0 | [5 empty] | 0 |  | 0.00479 |  | 0 | 3 | D | 1 | ROZPOCET | [6 empty] | 0
171 | K | 210110001 | Jednopólový spínač - radenie 1, nástenný pre prostredie obyčajné alebo vlhké vrátane zapojenia |  |  | ks | 17 | 0 |  | 0 |  |  |  | znížená |  | 0 | 0 | 0 | 0 | 0 | 64 | K | 2 | ROZPOCET | 0 | 0 | 0 | 0 | 0 | 2 | 0 | 64 | 1985461984
172 | M | 345340000100 | Spínač+rámik |  |  | ks | 17 | 0 |  | 0 |  |  |  | znížená |  | 0 | 2e-05 | 0.00034 | 0 | 0 | 256 | M | 2 | ROZPOCET | 0 | 0 | 0 | 0 | 0 | 2 | 0 | 64 | -212238443
173 | K | 210111011 | Domová zásuvka polozapustená alebo zapustená vrátane zapojenia 10/16 A 250 V 2P + Z |  |  | ks | 15 | 0 |  | 0 |  |  |  | znížená |  | 0 | 0 | 0 | 0 | 0 | 64 | K | 2 | ROZPOCET | 0 | 0 | 0 | 0 | 0 | 2 | 0 | 64 | 673975046
174 | M | 345550000100 | Zásuvka 1-násobná |  |  | ks | 15 | 0 |  | 0 |  |  |  | znížená |  | 0 | 7e-05 | 0.00105 | 0 | 0 | 256 | M | 2 | ROZPOCET | 0 | 0 | 0 | 0 | 0 | 2 | 0 | 64 | 711250624
175 | K | 2102010.1 | Zapojenie svietidla IP40, 1 x svetelný zdroj, stropného - nástenného interierového so žiarovkou |  |  | ks | 17 | 0 |  | 0 |  |  |  | znížená |  | 0 | 0 | 0 | 0 | 0 | 64 | K | 2 | ROZPOCET | 0 | 0 | 0 | 0 | 0 | 2 | 0 | 64 | -750939476
176 | K | 210220300 | Ochranné pospájanie v práčovniach, kúpeľniach, voľne ulož.,alebo v omietke Cu 4-16mm2 |  |  | m | 68 | 0 |  | 0 |  |  |  | znížená |  | 0 | 0 | 0 | 0 | 0 | 64 | K | 2 | ROZPOCET | 0 | 0 | 0 | 0 | 0 | 2 | 0 | 64 | 1738903470
177 | M | 3410350201 | H07V-U 4 Kábel pre pevné uloženie, medený harmonizovaný |  |  | m | 68 | 0 |  | 0 |  |  |  | znížená |  | 0 | 5e-05 | 0.0034 | 0 | 0 | 256 | M | 2 | ROZPOCET | 0 | 0 | 0 | 0 | 0 | 2 | 0 | 64 | 925802005
178 | K | 210290751 | Montáž motorického spotrebiča, ventilátora do 1.5 kW, bez zapojenia |  |  | ks | 17 | 0 |  | 0 |  |  |  | znížená |  | 0 | 0 | 0 | 0 | 0 | 64 | K | 2 | ROZPOCET | 0 | 0 | 0 | 0 | 0 | 2 | 0 | 64 | -1790864266
179 | K | 210961108 | Demontáž-spínač polozapustený a zapustený, jednopólový - radenie 1 |  |  | ks | 17 | 0 |  | 0 |  |  |  | znížená |  | 0 | 0 | 0 | 0 | 0 | 64 | K | 2 | ROZPOCET | 0 | 0 | 0 | 0 | 0 | 2 | 0 | 64 | -1612751504
180 | K | 210961602 | Demontáž-zásuvka domová, vstavaná 2P+Z |  |  | ks | 15 | 0 |  | 0 |  |  |  | znížená |  | 0 | 0 | 0 | 0 | 0 | 64 | K | 2 | ROZPOCET | 0 | 0 | 0 | 0 | 0 | 2 | 0 | 64 | -1019227187
181 | K | 210962012 | Demontáž svietidla - žiarovkové bytové nástenné prisadené 1 zdroj so sklom |  |  | ks | 17 | 0 |  | 0 |  |  |  | znížená |  | 0 | 0 | 0 | 0 | 0 | 64 | K | 2 | ROZPOCET | 0 | 0 | 0 | 0 | 0 | 2 | 0 | 64 | 1581308075
| HZS - Hodinové zúčtovacie sadzby | [8 empty] | 0 | [5 empty] | 0 |  | 0 |  | 0 | 4 | D | 1 | ROZPOCET | [6 empty] | 0
182 | K | HZS000111 | Nepredvídané stavebno montážne práce |  |  | hod | 24 | 0 |  | 0 |  |  |  | znížená |  | 0 | 0 | 0 | 0 | 0 | 262144 | K | 2 | ROZPOCET | 0 | 0 | 0 | 0 | 0 | 2 | 0 | 262144 | 909422354
| VP - Práce naviac | [8 empty] | 0 | [11 empty] | D | 0 | PN | [6 empty] | 0
| K | [8 empty] | 0 |  |  |  | znížená | [7 empty] | PN | 1 | PN | 0 | 0 | 0 | 0 | 0 | 2 | 0
| K | [8 empty] | 0 |  |  |  | znížená | [7 empty] | PN | 1 | PN | 0 | 0 | 0 | 0 | 0 | 2 | 0
| K | [8 empty] | 0 |  |  |  | znížená | [7 empty] | PN | 1 | PN | 0 | 0 | 0 | 0 | 0 | 2 | 0
| K | [8 empty] | 0 |  |  |  | znížená | [7 empty] | PN | 1 | PN | 0 | 0 | 0 | 0 | 0 | 2 | 0
| K | [8 empty] | 0 |  |  |  | znížená | [7 empty] | PN | 1 | PN | 0 | 0 | 0 | 0 | 0 | 2 | 0