## Hárok1
Uchádzač uvedie typ/značku ponúkaného tovaru:
Celok | Časť | Parameter | MJ | Požadovaná hodnota | Hodnota parametra predkladateľa ponuky
Samochodný postrekovač | Všeobecné požiadavky | Záruka minimálne 2 roky | áno/nie | áno
|  | Doprava DAP | áno/nie | áno
|  | Zaškolenie obsluhy | áno/nie | áno
| Technologické vybavenie | Minimálny záber | m | 36
|  | Minimálny obsah nádrže na postrekovaciu kvapalinu | l | 5000
|  | Minimálny obsah nádrže na čistú vodu | l | 400
|  | Tandemový podvozok so vzduchovým odpružením | áno/nie | áno
|  | Krabí chod | áno/nie | áno
|  | Automatické zapínanie/vypínanie sekcií | áno/nie | áno
|  | Systém inteligentného postrekovania s variabilným dávkovaním postreku | áno/nie | áno
|  | Vzduchový asistenčný systém miešania kvapaliny so vzduchom priamo v dýze | áno/nie | áno
|  | GPS navádzanie | áno/nie | áno
|  | Úvraťová automatika | áno/nie | áno
|  | Ventilácia kabíny s uhlíkovým filtrom | áno/nie | áno
|  | Palubný počítač s dotykovým displejom | áno/nie | áno
|  | Kamerový systém na sledovanie polohy | áno/nie | áno
|  | Typ pneumatík 420/95 R50 | áno/nie | áno
|  | Blatníky | áno/nie | áno
|  | LED osvetlenie | áno/nie | áno
|  | Nastaviteľná svetlá výška | áno/nie | áno
|  | Minimálna pracovná rýchlosť | km/h | 12