## 6. Zadanie s výkazom výmer a po
ZADANIE S VÝKAZOM VÝMER
Stavba: Výroba tradičných mäsových výrobkov
Objekt: NTL plynový rozvod
Objednávateľ: AMADO PLUS s.r.o.,SNP 457, Hraň
Zhotoviteľ: |  |  |  |  | Spracoval:
Miesto. Hraň |  |  |  |  | Dátum:
Č. | Kód položky | Popis | MJ | Množstvo celkom | Jednotková cena zadania | Celková cena zadania
1 | 2 | 3 | 4 | 5 | 6 | 7
| HSV | Práce a dodávky HSV
| 1 | Zemné práce
1 | 132201101 | Výkop ryhy do šírky 600 mm v horn.3 do 100 m3 | m3 | 12.6
|  | 21*0,6*1,0 |  | 12.6
2 | 175101102 | Obsyp potrubia sypaninou z vhodných hornín 1 až 4 s prehodením sypaniny | m3 | 12.6
| 8 | Rúrové vedenie
3 | 899721133 | Označenie plynovodného potrubia žltou výstražnou fóliou | m | 21
| PSV | Práce a dodávky PSV
| 723 | Zdravotechnika - plynovod
4 | 723100153 | Potrubie plynové z plasthliníkových rúrok spájaných lisovaním D 32/3,0 mm | m | 21
5 | 723160204 | Prípojka k plynomeru spojená na závit bez obchádzky G 1 | súb. | 1
Celkom