## Hárok1
Špecifikácia ceny predpokladaných geologických prác DOPLNKOVÉHO IG prieskumu
GEOFOS
Časť | Druh prác | m.j. | počet m. j. | Cena za m.j. v € bez DPH | Celková cena v € bez DPH
A1 | TERÉNNE PRÁCE |  |  |  | 4500
| jadrové inžinierskogeologické vrty s dĺžkou do 15 m vrátane prípravných prác, zriadenia staveniska, ovzorkovania a dopravy, spätnej úpravy vrtu | m | 240 | 0 | 0
| jadrové IG vrty s dĺžkou do 25 m, vrátane prípravných prác, zriadenia staveniska, ovzorkovania a dopravy, spätnej úpravy vrtu | m | 0 | 0 | 0
| presiometrické jadrové IG vrty s dvojitou jadrovnicou, vrátane prípravných prác, zriadenia staveniska, ovzorkovania a dopravy, spätnej úpravy vrtu | m | 108 | 0 | 0
| presiometrické skúšky - priemerný náklad s vyhodnotením, dokumentácia vrtov (makroskopický popis, fotodokumentácia, RQD, vzorkovanie) | ks | 18 | 250 | 4500
| inklinometrické jadrové IG vrty so zabudovaním, vrátane prípravných prác, zriadenia staveniska, ovzorkovania a dopravy, nultého a prvého merania s vyhodnotením | m | 54 | 0 | 0
| piezometrické jadrové vrty na sledovanie HPV so zabudovaním, vrátane príprav. prác, zriadenia staveniska, ovzorkovania a dopravy | m | 54 | 0 | 0
| dynamické penetračné sondy s vyhodnotením, vrátane prípravných prác, zriadenia staveniska a dopravy, spätnej úpravy vrtu | m | 128 | 0 | 0
| kopané sondy - šachtice, vrátane spätnej úpravy | m | 0 | 0 | 0
| dočasná prístupová cesta | m2 | 0 | 0 | 0
A2 | GEOFYZIKÁLNE PRÁCE |  |  |  | 0
| vertikálne elektrické sondovanie - priemerný náklad s vyhodnotením | m | 500 | 0 | 0
B1 | LABORATÓRNE PRÁCE – mechanika zemín a skalných hornín |  |  |  | 0
| zeminy - porušené vzorky - kompletný rozbor - fyzikálne vlastnosti, zrnitosť | ks | 42 | 0 | 0
| zeminy - neporušené vzorky - kompletný rozbor - fyzikálne vlastnosti, zrnitosť | ks | 28 | 0 | 0
| zeminy - technologické vzorky - kompletný rozbor - fyzikálne vlastnosti, zhutniteľnosť (PS, ID) | ks | 5 | 0 | 0
| zeminy - krabicová šmyková skúška (vrcholová šmyková pevnosť) | ks | 8 | 0 | 0
| zeminy - krabicová šmyková skúška (reziduálna šmyková pevnosť) | ks | 3 | 0 | 0
| zeminy - triaxiálna šmyková skúška | ks | 0 | 0 | 0
| zeminy - stlačiteľnosť bez rekonsolidácie | ks | 8 | 0 | 0
| zeminy - stlačiteľnosť s konsolidáciou | ks | 3 | 0 | 0
| zeminy - stanovenie časového súčiniteľa konsolidácie, cv | ks | 3 | 0 | 0
| zeminy - pevnosť v prostom tlaku (1 valček) | ks | 0 | 0 | 0
| zeminy - stanovenie pomeru únosnosti CBR zemín | ks | 3 | 0 | 0
| zeminy - stanovenie obsahu organických látok | ks | 2 | 0 | 0
| zeminy - Proctor standard | ks | 5 | 0 | 0
| zeminy - bobtnavosť | ks | 0 | 0 | 0
| zeminy - priepustnosť | ks | 0 | 0 | 0
| zeminy - presadavosť | ks | 0 | 0 | 0
| skalné horniny - fyzikálne vlastnosti (vlkosť, objemová a merná hmtonosť, nasiakavosť, mrazuvzdornosť) | ks | 30 | 0 | 0
| skalné horniny - pevnosť v prostom tlaku (2 valčeky) | ks | 11 | 0 | 0
| skalné horniny - pretvárne vlastnosti | ks | 11 | 0 | 0
| skalné horniny - POINT LOAD TEST | ks | 8 | 0 | 0
| skalné horniny - deformačný modul, Poissonove číslo, modul pružnosti | ks | 0 | 0 | 0
B2 | LABORATÓRNE PRÁCE – chémia vôd a zemín |  |  |  | 0
| základný fyzikálno-chemický rozbor + agresivita (tab.2 STN EN-206-1 voda) a STN 03 8375 | ks | 4 | 0 | 0
| rozbor zeminy - agresivita (tab.2 STN EN-206-1 zeminy) | ks | 1 | 0 | 0
C | MERAČSKÉ PRÁCE |  |  |  | 0
| vytýčenie vrtov, penetračných sond, šachtíc, bodov GF | ks | 0 | 0 | 0
| polohové a výškové zameranie vrtov, penetračných sond, šachtíc a bodov geofyzikálnych profilov s vyhodnotením | ks | 60 | 0 | 0
| polohové a výškové zameranie stabilitných (zosuvných) profilov s vyhodnotením | m | 250 | 0 | 0
D | GEOLOGICKÉ PRÁCE |  |  |  | 0
| projekt geologických prác | ks | 0 | 0 | 0
| vzorkovanie - porušené vzorky + agresivita zemín | ks | 0 | 0 | 0
| vzorkovanie - neporušené vzorky | ks | 0 | 0 | 0
| vzorkovanie - technologické vzorky + vzorky mechaniky hornín | ks | 0 | 0 | 0
| vzorkovanie - voda | ks | 0 | 0 | 0
| záverečné spracovanie: grafické prílohy (prehľadná situácia, situácia všetkých prieskumných -t.j. archívnych i realizovaných- diel a profilov, účelová IG mapa, pozdĺžne a priečne IG rezy, vysvetlivky, stabilitné výpočty, účelový inžinierskogeologická mapa, inklinometrické merania so zhodnotením, sledovanie hladiny podzemnej vody so zhodnotením, geotechnické zhodnotenie trasy, zakladania, mostných objektov, horninového masívu) a textové prílohy (geologická písomná dokumentácia vrtov, šachtíc - archívnych i realizovaných, fotodokumentácia prieskumných diel po odvrtaní, fotodokumentácia prieskumných diel po spätnom zásype, výsledky laboratórných skúšok, výsledky terénnych skúšok, výsledky geofyzikálných prác, stabilitné výpočty, meračská správa všetkých prieskumných diel , geofyz. a zosuvných profilov, technická správa) + CD, ktoré obsahuje všetky grafické a textové prílohy (nezabezpečené proti tlačeniu a kopírovaniu). Záverečná správa v počte exemplárov uvedených v prílohe č. 1 časti B 1 | súprava | 0 | 0 | 0
| Cena bez DPH (A1 + A2 + B1 + B2 + C + D) |  |  |  | 4500