## Hárok1
Špecifikácia ceny predpokladaných geologických prác DOPLNKOVÉHO IG prieskumu
Časť | Druh prác | m.j. | počet m. j. | Cena za m.j. v € bez DPH | Celková cena v € bez DPH
A1 | TERÉNNE PRÁCE |  |  |  | 36887
| jadrové inžinierskogeologické vrty s dĺžkou do 15 m vrátane prípravných prác, zriadenia staveniska, ovzorkovania a dopravy, spätnej úpravy vrtu | m | 94 | 30.5 | 2867
| jadrové IG vrty s dĺžkou do 25 m, vrátane prípravných prác, zriadenia staveniska, ovzorkovania a dopravy, spätnej úpravy vrtu | m | 144 | 35 | 5040
| presiometrické jadrové IG vrty s dvojitou jadrovnicou, vrátane prípravných prác, zriadenia staveniska, ovzorkovania a dopravy, spätnej úpravy vrtu | m | 126 | 85 | 10710
| presiometrické skúšky - priemerný náklad s vyhodnotením | ks | 30 | 195 | 5850
| inklinometrické jadrové IG vrty so zabudovaním, vrátane prípravných prác, zriadenia staveniska, ovzorkovania a dopravy, nultého a prvého merania s vyhodnotením | m | 56 | 110 | 6160
| piezometrické jadrové vrty na sledovanie HPV so zabudovaním, vrátane príprav. prác, zriadenia staveniska, ovzorkovania a dopravy | m | 56 | 45 | 2520
| dynamické penetračné sondy s vyhodnotením, vrátane prípravných prác, zriadenia staveniska a dopravy, spätnej úpravy vrtu | m | 135 | 24 | 3240
| kopané sondy - šachtice, vrátane spätnej úpravy | m | 0 | 80 | 0
| dočasná prístupová cesta | m2 | 100 | 5 | 500
A2 | GEOFYZIKÁLNE PRÁCE |  |  |  | 1400
| vertikálne elektrické sondovanie - priemerný náklad s vyhodnotením | m | 500 | 2.8 | 1400
B1 | LABORATÓRNE PRÁCE – mechanika zemín a skalných hornín |  |  |  | 16844.5
| zeminy - porušené vzorky - kompletný rozbor - fyzikálne vlastnosti, zrnitosť | ks | 20 | 32 | 640
| zeminy - neporušené vzorky - kompletný rozbor - fyzikálne vlastnosti, zrnitosť | ks | 15 | 35 | 525
| zeminy - technologické vzorky - kompletný rozbor - fyzikálne vlastnosti, zhutniteľnosť (PS, ID) | ks | 5 | 40 | 200
| zeminy - krabicová šmyková skúška (vrcholová šmyková pevnosť) | ks | 12 | 101 | 1212
| zeminy - krabicová šmyková skúška (reziduálna šmyková pevnosť) | ks | 6 | 147 | 882
| zeminy - triaxiálna šmyková skúška | ks | 10 | 93 | 930
| zeminy - stlačiteľnosť bez rekonsolidácie | ks | 8 | 58 | 464
| zeminy - stlačiteľnosť s konsolidáciou | ks | 5 | 64 | 320
| zeminy - stanovenie časového súčiniteľa konsolidácie, cv | ks | 5 | 6.5 | 32.5
| zeminy - pevnosť v prostom tlaku (1 valček) | ks | 10 | 54 | 540
| zeminy - stanovenie pomeru únosnosti CBR zemín | ks | 7 | 74 | 518
| zeminy - stanovenie obsahu organických látok | ks | 2 | 10 | 20
| zeminy - Proctor standard | ks | 8 | 74 | 592
| zeminy - bobtnavosť | ks | 1 | 64 | 64
| zeminy - priepustnosť | ks | 3 | 72 | 216
| zeminy - presadavosť | ks | 1 | 63 | 63
| skalné horniny - fyzikálne vlastnosti (vlkosť, objemová a merná hmtonosť, nasiakavosť, mrazuvzdornosť) | ks | 35 | 100 | 3500
| skalné horniny - pevnosť v prostom tlaku (2 valčeky) | ks | 18 | 59 | 1062
| skalné horniny - pretvárne vlastnosti | ks | 18 | 146 | 2628
| skalné horniny - POINT LOAD TEST | ks | 18 | 38 | 684
| skalné horniny - deformačný modul, Poissonove číslo, modul pružnosti | ks | 12 | 146 | 1752
B2 | LABORATÓRNE PRÁCE – chémia vôd a zemín |  |  |  | 280
| základný fyzikálno-chemický rozbor + agresivita (tab.2 STN EN-206-1 voda) a STN 03 8375 | ks | 4 | 65 | 260
| rozbor zeminy - agresivita (tab.2 STN EN-206-1 zeminy) | ks | 1 | 20 | 20
C | MERAČSKÉ PRÁCE |  |  |  | 2285
| vytýčenie vrtov, penetračných sond, šachtíc, bodov GF | ks | 35 | 28 | 980
| polohové a výškové zameranie vrtov, penetračných sond, šachtíc a bodov geofyzikálnych profilov s vyhodnotením | ks | 55 | 15 | 825
| polohové a výškové zameranie stabilitných (zosuvných) profilov s vyhodnotením | m | 400 | 1.2 | 480
D |  |  |  |  | 11228
| projekt geologických prác | ks | 2 | 250 | 500
| vzorkovanie - porušené vzorky + agresivita zemín | ks | 21 | 3 | 63
| vzorkovanie - neporušené vzorky | ks | 15 | 5 | 75
| vzorkovanie - technologické vzorky + vzorky mechaniky hornín | ks | 40 | 3 | 120
| vzorkovanie - voda | ks | 4 | 5 | 20
| záverečné spracovanie: grafické prílohy (prehľadná situácia, situácia všetkých prieskumných -t.j. archívnych i realizovaných- diel a profilov, účelová IG mapa, pozdĺžne a priečne IG rezy, vysvetlivky, stabilitné výpočty, účelový inžinierskogeologická mapa, inklinometrické merania so zhodnotením, sledovanie hladiny podzemnej vody so zhodnotením, geotechnické zhodnotenie trasy, zakladania, mostných objektov, horninového masívu) a textové prílohy (geologická písomná dokumentácia vrtov, šachtíc - archívnych i realizovaných, fotodokumentácia prieskumných diel po odvrtaní, fotodokumentácia prieskumných diel po spätnom zásype, výsledky laboratórných skúšok, výsledky terénnych skúšok, výsledky geofyzikálných prác, stabilitné výpočty, meračská správa všetkých prieskumných diel , geofyz. a zosuvných profilov, technická správa) + CD, ktoré obsahuje všetky grafické a textové prílohy (nezabezpečené proti tlačeniu a kopírovaniu). Záverečná správa v počte exemplárov uvedených v prílohe č. 1 časti B 1 | súprava | 1 | 10450 | 10450
| Cena bez DPH (A1 + A2 + B1 + B2 + C + D) |  |  |  | 68924.5