## List1
Příloha č. 6 Výzvy k podání nabídek
Technická specifikace
Předmětem hodnocení bude pouze produkt, který bude obsahovat všechny kupujícím požadované parametry
Úklidový vozík s příslušenstvím 10 KS
Bezkontaktní otevírání víka pomoci pedálu
Brzděný dopad víka bez hluku
Celkově uzavřený vozík s možnosti uzamčení klíčem
Rozdělení na část odpadní, část skladovací a část čistící
Objem odpadní části min. 150 l s možností rozdělení 75 -75 l
Vnitřní vaničky skladovací části o celkovém objemu 84 l (2 x 22l, 1 x 40l)
Vrchní kbelíky s madlem 4 l - 2 ks
Příruční košík pro přípravky
Hermeticky uzavíratelný kbelík 20 l
Kolečka s protihlukovou úpravou: Průměr (od - do): 120 - 130 mm, Šířka (od - do): 25 - 35 mm, Materiál: guma
Požadované rozměry vozíku: Délka: (od - do): 125 - 135 cm, Hloubka: (od - do): 52 - 58 cm, Výška: (od - do): 110 - 120 cm, Hmotnost: (od - do): 32 - 38 kg (tolerance +/- 10%)
Použitý materiál: Polypropylen - pevný, ale pružný plast, plně recyklovatelný, Komponenty z certifikovaného PSV - Plastic Second Life (ISO 14021), Mezinárodní certifikace Carbon Footprint Systematic Approach (UNI EN ISO 14067:2018)
Příslušenství
Řízený dávkovací systém dezinfekce a chemie 10 ks Požadované rozměry dávkovacího systému: Délka (od - do): 52 - 58 cm, Hloubka (od - do): 24 - 30 cm, Výška (od - do): 52 - 58 cm Možnost připojit k úklidovému vozíku nebo na zed Možnost dávkování detergentu nebo dezinfekce od 50 ml do 300 ml Minimální objem 2 x 5 l Dávkovací systém bude uzamykatelný Použitý materiál: Polypropylen - pevný, ale pružný plast, plně recyklovatelný. Komponenty z certifikovaného PSV - Plastic Second Life (ISO 14021)
Držák mopu ( rám ) 11 ks Požadované rozměry držák: Šířka: (od - do): 10 - 12 cm,Délka: (od - do): 38 - 42 cm, Hmostnost: (od - do): 0,4 kg - 0,7 kg Otočný kloub: 360 ° Bezkontaktní nacvaknutí mopu Bezkontaktní sundání mopu
Teleskopická tyč k mopu 11 ks Požadované rozměry tyče: Výška: (od - do): 104 - 186 cm, Hmostnost: (od - do): 0,4 kg - 0,6 kg, Materiál: hliník a polypropylen, Otočné madlo a rukojet, teleskopicky nastavitelná tyč
Vysoce savý mop 800 ks Požadované rozměry: 40 x 14 cm, Šířka: (od - do): 12 - 15 cm, Délka: (od - do): 38 - 42 cm Systém nacvaknutí na držák mopu bez nutnosti ohýbání pracovníka. Certifikace EU Ecolabel
Mop na protiskluzové povrchy 250 ks Požadované rozměry: 40 x 14 cm, Šířka: (od - do): 12 - 15 cm, Délka: (od - do): 38 - 42 cm Systém nacvaknutí na držák mopu bez nutnosti ohýbání pracovníka. Certifikace EU Ecolabel
Pratelná síťka na mopy 20 ks Požadované rozměry síťky: Délka: (od - do): 68 - 75 cm, Šířka: (od - do): 48 - 53 cm, Objem: 50 l Použitý materiál: PVC
Účastník vyplní technické parametry nabízeného produktu (minimálně dle požadavků zadavatele)