## Stručný opis
Opis predmetu zákazky - úvod
Predmetom zákazky je dodanie vozidla typu osobný automobil
Automobil musí spĺňať všetky požiadavky na verejného obstarávateľa. Všetky požiadavky na predmet zákazky sú v súťažných podkladoch stanovené ako minimálne pokiaľ pri konkrétnej požiadavke nie je výslovne uvedená presná hodnota alebo je explicitne uvedené, že ide o maximálnu hodnotu.
Verejný obstarávateľ požaduje, aby ponúkaný automobil splňal okrem výbavy a špecifikácie stanovenej v tejto výzva na predkladanie ponúk aj minimálny stupeň výbavy dostupnej pre bežného spotrebiteľa v Slovenskej republike.

## Automobil_špecifikácia
Časť č. 4 – 1x Osobný automobil typ 2
| požiadavka na predmet zákazky/parameter | požadovaná hodnota parametra | skutočná hodnota parametra ponúkaného riešenia
| Obstarávaný počet automobilov | 1
| všeobecné požiadavky | všetky automobily musia byť nové, s údajom na počítadle km nie vyšším ako 100 km
Záruka na vozidlo min. 5 rokov / 100 000 km (uplatniteľná v ktoromkoľvek autorizovanom servisnom stredisku)
Záruka začína plynúť odo dňa prevzatia vozidla.
Karoséria
| Typ | osobný automobil - prevedenie combi
| počet dverí | min. 4
| Počet sedadiel (miest na sedenie) | 5 (presne)
| Farba automobilu | biela/strieborná/šedá
| Objem batožinového priestoru | min. 630 l
| Rázvor náprav | min. 2680 mm
| Dĺžka vozidla | min. 4690 mm
Motor a výkon
| Druh | benzín
| Emisná norma | platná v dobe predkladania ponuky
| výkon | min. 110 kW
| zdvihový objem motora (cm3) | min. 1490
| Prevodovka | automatická
Bezpečnosť
| ABS | požaduje sa
| Brzdový asistent | požaduje sa
| Nastavenie výšky bezpečnostného pásu | požaduje sa
| Rozpoznanie dopravných značiek | požaduje sa
| Parkovacie senzory predné a zadné | požaduje sa
| Airbag | min. 9
| Systém udržania jazdného pruhu | požaduje sa
| Systém tiesňového volania | požaduje sa
Komfort
| min. automatická klimatizácia | požaduje sa
| FULL LED predné a zadné svetlomety | požaduje sa
| Adaptívny tempomat | požaduje sa
| Bez kľúčové otváranie a štartovanie vozidla | požaduje sa
| Bezdrôtové pripojenie pre Apple CarPlay a Android Auto | požaduje sa
| Elektricky ovládané piate dvere s elektrickým pedálom | požaduje sa
Interiér/sedadlá
| Poťah sedadiel | Bez kožených sedadiel
| Vyhrievané predné sedadlá | požaduje sa
Iná výbava
| povinný výbava - homologizovaný prenosný výstražný trojuholník, autolekárnička, 2 ks reflexná vesta | požaduje sa
| rezervné koleso min. dojazdové alebo sada na opravu pneumatík | požaduje sa
| gumové rohože v celom interiéry a tiež gumová alebo plastová protišmyková rohož/vanička v batožinovom priestore (koberčeky sa nepožadujú) | požaduje sa
| 4 ks diskov kolies z ľahkých zliatin so sadou 4 ks letných pneumatík kompatibilných s automobilom (celoročné pneu nie sú prípustné). Montáž na vozidle podľa dátumu dodania (01.04. - 14.10. - letná sada) | požaduje sa
| 4 ks diskov kolies ,min. plechové disky, so sadou 4 ks zimných pneumatík kompatibilných s automobilom (celoročné pneu nie sú prípustné). Montáž na vozidle podľa dátumu dodania (15.10. - 31.3. - zimná sada) | požaduje sa

## Štruktúrovaný rozpočet
1x Osobný automobil typ 1
p.č. | Názov položky | Počet | jednotková cena v eur bez DPH | jednotková cena v eur s DPH | celková cena v eur s DPH
1 | 1x Osobný automobil typ 2 | 1 |  |  | 0
Celková cena za predmet zákazky v eur s DPH |  |  |  |  | 0
| Lehota dodania automobilov od účinnosti kúpnej zmluvy v dňoch | 5