## Stručný opis PZ
Opis predmetu zákazky - úvod
Predmetom zákazky je uzavretie kúpnej zmluvy na dodanie 1 ks automobilov typu MPV.
Automobil musí spĺňať všetky požiadavky na verejného obstarávateľa. Všetky požiadavky na predmet zákazky sú v súťažných podkladoch stanovené ako minimálne pokiaľ pri konkrétnej požiadavke nie je výslovne uvedená presná hodnota alebo je explicitne uvedené, že ide o maximálnu hodnotu.
Verejný obstarávateľ požaduje, aby ponúkaný automobil spĺňal okrem výbavy a špecifikácie stanovenej v tejto výzve na predkladanie ponúk aj minimálny stupeň výbavy ponúkaného automobilu dostupnej pre bežného spotrebiteľa v Slovenskej republike.

## Automobil_špecifikácia
Časť č. 1 - 8 miestne vozidlo
požiadavka na predmet zákazky/parameter | požadovaná hodnota parametra | skutočná hodnota parametra ponúkaného riešenia (ak nie je uvedené inak uchádzač uvedie slovo "áno" ak ponúkané parameter spĺňa)
Obstarávaný počet automobilov | 1 | do tejto bunky uchádzač doplní výrobcu, model, označenie motorizácie a stupňa výbavy ponúkaného automobilu
Automobil s údajom na počítadle km nie vyšším ako 200 km.
Záruka na vozidlo min. 5 rokov / min. 200 000 km (uplatniteľná v ktoromkoľvek autorizovanom servisnom stredisku)
Záruka začína plynúť odo dňa prevzatia tovaru kupujúcim (od dátumu predaja uvedeného na preberacom – odovzdávacom protokole).
Karoséria
Typ | veľkosť vozidla L2H1 | uchádzač vyplní typ karosérie
Celková šírka s/bez spätných zrkadiel (mm) | max. 2275/2032 | uchádzač vyplní presnú hodnotu parametra ponúkaného riešenia
Počet sedadiel (miest na sedenie) | min. 8 | uchádzač vyplní presnú hodnotu parametra ponúkaného riešenia
Farba automobilu | biela | uchádzač vyplní aké voliteľné farby sú k dispozícii
Rázvor vozidla (mm) | min. 3500 mm | uchádzač vyplní presnú hodnotu parametra ponúkaného riešenia
Celková dĺžka vozidla (mm) | max. 5500 mm | uchádzač vyplní presnú hodnotu parametra ponúkaného riešenia
Celková výška nezaťažené vozidlo (mm) | max. 1980 mm
Výška nakladacej hrany nezaťažené vozidlo (mm) | max. 590 mm
Šírka batožinového priestoru (mm) | min. 1700 mm
Svetlá výška | min. 150 mm | uchádzač vyplní presnú hodnotu parametra ponúkaného riešenia
Motor
Druh | diesel | uchádzač vyplní presnú hodnotu parametra ponúkaného riešenia
Maximálny výkon motora / objem | min. 125 kW / min. objem motora 1950ccm | uchádzač vyplní presnú hodnotu parametra ponúkaného riešenia
Palivo | diesel | uchádzač vyplní presnú hodnotu parametra ponúkaného riešenia
Emisná norma | platná v dobe predkladania ponuky | uchádzač vyplní presnú hodnotu parametra ponúkaného riešenia
Objem palivovej nádrže (l) | min. 70 l | uchádzač vyplní presnú hodnotu parametra ponúkaného riešenia
Prevodovka | automatická | uchádzač vyplní presnú hodnotu parametra ponúkaného riešenia
Počet prevodových stupňov | min. 6-stupňová | uchádzač vyplní presnú hodnotu parametra ponúkaného riešenia
Bezpečnosť
ABS a rozdeľovač brzdového účinku | požaduje sa
Automatické zapnutie svetlometov a automatické prepínanie diaľkových svetiel | požaduje sa
Airbagy | min. predné (vypínateľný na strane spolujazdca)
Trojbodové bezpečnostné pásy na všetkých sedadlách | požaduje sa
FULL LED predné svetlomety | požaduje sa
elektronický stabilizačný systém | požaduje sa
Komfort
klimatizácia, | požaduje sa
Parkovací asistent vpredu a vzadu | požaduje sa
Zadná parkovacia kamera | požaduje sa
Centrálne zamykanie s dialkovým ovládaním | požaduje sa
Bez kľúčové štartovanie a zamykanie | požaduje sa
Vyhrievané predné sedadlá | požaduje sa
Vyhrievané a sklopné spätné zrkadlá | požaduje sa
Vyhrievané čelné sklo | požaduje sa
Dažďový senzor | požaduje sa
elektrické ovládanie predných okien | požaduje sa
ovládanie rádia a telefónu z volantu a z displeja rádia | požaduje sa
výškovo nastaviteľné sedadlo vodiča | požaduje sa
Elektronická parkovacia brzda | požaduje sa
interíér/sedadlá
Poťah sedadiel | min. látkový
Zadné sedadlá koľajnicový systém a vyberateľné sedadlá v 3 rade | požaduje sa
Gumené rohože vo vozidle a batožinovom priestore | požaduje sa
Iná výbava
Tlačidlo SOS pre núdzové volanie | požaduje sa
Strešný nosič priečny | požaduje sa
Rezervné koleso | požaduje sa
Bezdrôtové pripojenie pre Apple CarPlay a Android Auto | požaduje sa
4 ks zliatinových diskov min. 16" so sadou 4 ks letných pneumatík kompatibilných s diskami a automobilom (celoročné pneu nie sú prípustné). Montáž na vozidle podľa dátumu dodania (15.10. - 30.3. - zimná sada) | požaduje sa | uchádzač vyplní presnú hodnotu parametra ponúkaného riešenia
4 ks zliatinových diskov min. 16" so sadou 4 ks zimných pneumatík min. strednej triedy (Vredestein, Uniroyal, Firestone, Nokian, YOKOHAMA, Hankook a pod. ) kompatibilných s automobilom. Montáž na vozidle podľa dátumu dodania | požaduje sa | uchádzač vyplní presnú hodnotu parametra ponúkaného riešenia

## štruktúrovaný rozpočet
Štrukturovaný rozpočet
p.č. | Názov položky | Počet | jednotková cena v eur bez DPH | jednotková cena v eur s DPH | celková cena v eur s DPH
1 | 8 miestne vozidlo | 1 | 0 |  | 0
Celková cena za predmet zákazky v eur s DPH |  |  |  |  | 0
| Lehota dodania automobilov od účinnosti kúpnej zmluvy v dňoch | 5