## Rekapitulácia stavby
Export Komplet | [27 empty] | 2.0 | ZAMOK |  |  |  |  | False | False | {74b9d96c-d79b-4cba-9646-68f293240bfd}
[33 empty] | 0,001 | 20
[33 empty] | 0,001 | 20
|  | REKAPITULÁCIA STAVBY | [17 empty] | v --- nižšie sa nachádzajú doplnkové a pomocné údaje k zostavám --- v | [11 empty] | Návod na vyplnenie | 0,001
|  | Kód: |  |  |  |  | 10-12/2023 | [24 empty] | Meniť je možné iba bunky so žltým podfarbením! 1) na prvom liste Rekapitulácie stavby vyplňte v zostave a) Rekapitulácia stavby - údaje o Zhotoviteľovi (prenesú sa do ostatných zostáv aj v iných listoch) b) Rekapitulácia objektov stavby - potrebné Ostatné náklady 2) na vybraných listoch vyplňte v zostave a) Krycí list - údaje o Zhotoviteľovi, pokiaľ sa líšia od údajov o Zhotoviteľovi na Rekapitulácii stavby (údaje se prenesú do ostatných zostav v danom liste) b) Rekapitulácia rozpočtu - potrebné Ostatné náklady c) Celkové náklady za stavbu - ceny na položkách - množstvo, pokiaľ má žlté podfarbenie - a v prípade potreby poznámku (tá je v skrytom stĺpci) | 0,001
|  | Stavba: |  |  |  |  | Sklad obilia | [25 empty] | 0,001
|  | JKSO: | [13 empty] | KS: | [16 empty] | 0,001
|  | Miesto: |  |  |  |  | Šimonovce | [8 empty] | Dátum: |  | 16. 9. 2024 | [14 empty] | 0,001
0,001
|  | Objednávateľ: | [13 empty] | IČO: | [16 empty] | 0,001
|  |  | BOVIBA spol. s.ro., Šimonovce | [12 empty] | IČ DPH: | [16 empty] | 0,001
0,001
|  | Zhotoviteľ: | [13 empty] | IČO: |  | Vyplň údaj | [14 empty] | 0,001
|  |  | Vyplň údaj | [12 empty] | IČ DPH: |  | Vyplň údaj | [14 empty] | 0,001
False
|  | Projektant: | [13 empty] | IČO: | [16 empty] | False
|  |  | StavoMat-RS e.r.o., Rimavská Sobota | [12 empty] | IČ DPH: | [16 empty] | True
0,01
|  | Spracovateľ: | [13 empty] | IČO: | [16 empty] | 0,01
[16 empty] | IČ DPH: | [16 empty] | True
Poznámka:
INFORMATÍVNY ROZPOČET
|  | Cena bez DPH | [13 empty] | 0
[8 empty] | Sadzba dane |  |  | Základ dane |  |  |  |  | Výška dane
|  | DPH |  | základná |  |  |  | 20% |  |  | 0 |  |  |  |  | 0
|  |  |  | znížená |  |  |  | 20% |  |  | 0 |  |  |  |  | 0
|  |  |  | zákl. prenesená |  |  |  | 20% |  |  | 0 |  |  |  |  | 0
|  |  |  | zníž. prenesená |  |  |  | 20% |  |  | 0 |  |  |  |  | 0
|  |  |  | nulová |  |  |  | 0% |  |  | 0 |  |  |  |  | 0
|  | Cena s DPH | [6 empty] | v |  |  | EUR |  |  |  | 0
|  | Projektant | [11 empty] | Spracovateľ
|  | Dátum a podpis: | [7 empty] | Pečiatka |  |  |  | Dátum a podpis: |  |  | Pečiatka
|  | Objednávateľ | [11 empty] | Zhotoviteľ
|  | Dátum a podpis: | [7 empty] | Pečiatka |  |  |  | Dátum a podpis: |  |  | Pečiatka
REKAPITULÁCIA OBJEKTOV STAVBY
| Kód: | [6 empty] | 10-12/2023
| Stavba: | [6 empty] | Sklad obilia
| Miesto: | [6 empty] | Šimonovce | [6 empty] | Dátum: |  | 16. 9. 2024
| Objednávateľ: | [6 empty] | BOVIBA spol. s.ro., Šimonovce | [6 empty] | Projektant: |  | StavoMat-RS e.r.o., Rimavská Sobota |  |  | Informatívne údaje z listov zákaziek
| Zhotoviteľ: | [13 empty] | Spracovateľ:
| Kód |  |  |  | Popis | [7 empty] | Cena bez DPH [EUR] |  |  |  |  | Cena s DPH [EUR] | Typ | z toho Ostat. náklady [EUR] | DPH [EUR] | Normohodiny [h] | DPH základná [EUR] | DPH znížená [EUR] | DPH základná prenesená [EUR] | DPH znížená prenesená [EUR] | Základňa DPH základná | Základňa DPH znížená | Základňa DPH zákl. prenesená | Základňa DPH zníž. prenesená | Základňa DPH nulová
| Náklady z rozpočtov | [11 empty] | 0 |  |  |  |  | 0 |  | 0 | 0 | 0 | 0 | 0 | 0 | 0 | 0 | 0 | 0 | 0 | 0 |  | D | 0 |  | IMPORT | {74b9d96c-d79b-4cba-9646-68f293240bfd} | {00000000-0000-0000-0000-000000000000}
/ |  | 10-12/2023 |  |  |  | Sklad obilia | [6 empty] | 0 |  |  |  |  | 0 | STA | 0 | 0 | 0 | 0 | 0 | 0 | 0 | 0 | 0 | 0 | 0 | 0 |  |  | 1 | ###NOINSERT### | IMPORT | {74b9d96c-d79b-4cba-9646-68f293240bfd} | {00000000-0000-0000-0000-000000000000}

## 10-12-2023 - Sklad obilia
{74b9d96c-d79b-4cba-9646-68f293240bfd}
0
| KRYCÍ LIST ROZPOČTU | [7 empty] | v --- nižšie sa nachádzajú doplnkové a pomocné údaje k zostavám --- v | [8 empty] | False
Stavba:
Sklad obilia
| JKSO: |  |  |  |  | KS:
| Miesto: |  | Šimonovce |  |  | Dátum: | 16. 9. 2024
| Objednávateľ: |  |  |  |  | IČO:
|  | BOVIBA spol. s.ro., Šimonovce |  |  |  | IČ DPH:
| Zhotoviteľ: |  |  |  |  | IČO: | Vyplň údaj
|  | Vyplň údaj |  |  |  | IČ DPH: | Vyplň údaj
| Projektant: |  |  |  |  | IČO:
|  | StavoMat-RS e.r.o., Rimavská Sobota |  |  |  | IČ DPH:
| Spracovateľ: |  |  |  |  | IČO:
IČ DPH:
Poznámka:
INFORMATÍVNY ROZPOČET
| Cena bez DPH | [5 empty] | 0
|  |  | Základ dane |  |  | Sadzba dane | Výška dane
| DPH | základná | 0 |  |  | 20% | 0
|  | znížená | 0 |  |  | 20% | 0
|  | zákl. prenesená | 0 |  |  | 20% | 0
|  | zníž. prenesená | 0 |  |  | 20% | 0
|  | nulová | 0 |  |  | 0% | 0
| Cena s DPH |  |  | v | EUR |  | 0
| Projektant |  |  | Spracovateľ
| Dátum a podpis: |  | Pečiatka | Dátum a podpis: |  |  | Pečiatka
| Objednávateľ |  |  | Zhotoviteľ
| Dátum a podpis: |  | Pečiatka | Dátum a podpis: |  |  | Pečiatka
REKAPITULÁCIA ROZPOČTU
Stavba:
Sklad obilia
Miesto: |  |  | Šimonovce |  |  | Dátum: | 16. 9. 2024
Objednávateľ: |  |  | BOVIBA spol. s.ro., Šimonovce |  |  | Projektant: | StavoMat-RS e.r.o., Rimavská Sobota
Zhotoviteľ: |  |  | Vyplň údaj |  |  | Spracovateľ:
Kód dielu - Popis | [6 empty] | Cena celkom [EUR]
Náklady z rozpočtu | [6 empty] | 0 | [11 empty] | -1
| HSV - Práce a dodávky HSV | [5 empty] | 0
| 1 - Zemné práce | [5 empty] | 0
| 2 - Zakladanie | [5 empty] | 0
| 3 - Zvislé a kompletné konštrukcie | [5 empty] | 0
| 4 - Vodorovné konštrukcie | [5 empty] | 0
| 6 - Úpravy povrchov, podlahy, osadenie | [5 empty] | 0
| 99 - Presun hmôt HSV | [5 empty] | 0
| PSV - Práce a dodávky PSV | [5 empty] | 0
| 711 - Izolácie proti vode a vlhkosti | [5 empty] | 0
| 767 - Konštrukcie doplnkové kovové | [5 empty] | 0
| M - Práce a dodávky M | [5 empty] | 0
| 21-M - Elektromontáže | [5 empty] | 0
ROZPOČET
Stavba:
Sklad obilia
Miesto: |  |  | Šimonovce |  |  | Dátum: | 16. 9. 2024
Objednávateľ: |  |  | BOVIBA spol. s.ro., Šimonovce |  |  | Projektant: | StavoMat-RS e.r.o., Rimavská Sobota
Zhotoviteľ: |  |  | Vyplň údaj |  |  | Spracovateľ:
PČ | Typ | Kód | Popis | MJ | Množstvo | J.cena [EUR] | Cena celkom [EUR] | Cenová sústava |  | DPH | J. Nh [h] | Nh celkom [h] | J. hmotnosť [t] | Hmotnosť celkom [t] | J. suť [t] | Suť Celkom [t]
Náklady z rozpočtu | [6 empty] | 0 |  |  |  |  | 0 |  | 1069.5372 |  | 0 |  | D | -1 | [7 empty] | 0
| D | HSV | Práce a dodávky HSV |  |  |  | 0 |  |  |  |  | 0 |  | 1046.3675 |  | 0 | 1 | D | 0 | ROZPOCET | [6 empty] | 0
| D | 1 | Zemné práce |  |  |  | 0 |  |  |  |  | 0 |  | 0 |  | 0 | 1 | D | 1 | ROZPOCET | [6 empty] | 0
1 | K | 132201101.S | Výkop ryhy do šírky 600 mm v horn.3 do 100 m3-bleskozvod | m3 | 59.5 |  | 0 |  |  | znížená |  | 0 | 0 | 0 | 0 | 0 | 4 | K | 2 | ROZPOCET | 0 | 0 | 0 | 0 | 0 | 2 | 0 | 4 | 164344862
2 | K | 132201109.S | Príplatok k cene za lepivosť pri hĺbení rýh šírky do 600 mm zapažených i nezapažených s urovnaním dna v hornine 3 | m3 | 17.85 |  | 0 |  |  | znížená |  | 0 | 0 | 0 | 0 | 0 | 4 | K | 2 | ROZPOCET | 0 | 0 | 0 | 0 | 0 | 2 | 0 | 4 | 1029044791
3 | K | 174101001.S | Zásyp sypaninou so zhutnením jám, šachiet, rýh, zárezov alebo okolo objektov do 100 m3-výkopova zemina | m3 | 59.5 |  | 0 |  |  | znížená |  | 0 | 0 | 0 | 0 | 0 | 4 | K | 2 | ROZPOCET | 0 | 0 | 0 | 0 | 0 | 2 | 0 | 4 | 316517407
| D | 2 | Zakladanie |  |  |  | 0 |  |  |  |  | 0 |  | 512.9678 |  | 0 | 1 | D | 1 | ROZPOCET | [6 empty] | 0
4 | K | 271573001.S | Násyp pod základové konštrukcie so zhutnením zo štrkopiesku fr.0-32 mm | m3 | 247.76 |  | 0 |  |  | znížená |  | 0 | 2.07 | 512.8632 | 0 | 0 | 4 | K | 2 | ROZPOCET | 0 | 0 | 0 | 0 | 0 | 2 | 0 | 4 | 1761316163
5 | K | 273351217.S | Debnenie stien základových dosiek, zhotovenie-tradičné | m2 | 27.756 |  | 0 |  |  | znížená |  | 0 | 0.00377 | 0.10464 | 0 | 0 | 4 | K | 2 | ROZPOCET | 0 | 0 | 0 | 0 | 0 | 2 | 0 | 4 | 1001594267
6 | K | 273351218.S | Debnenie stien základových dosiek, odstránenie-tradičné | m2 | 27.756 |  | 0 |  |  | znížená |  | 0 | 0 | 0 | 0 | 0 | 4 | K | 2 | ROZPOCET | 0 | 0 | 0 | 0 | 0 | 2 | 0 | 4 | -1224053975
| D | 3 | Zvislé a kompletné konštrukcie |  |  |  | 0 |  |  |  |  | 0 |  | 115.3455 |  | 0 | 1 | D | 1 | ROZPOCET | [6 empty] | 0
7 | K | 311272041.S | Murivo nosné (m3) z betónových debniacich tvárnic s betónovou výplňou C 16/20 hrúbky 300 mm | m3 | 53.899 |  | 0 |  |  | znížená |  | 0 | 2.1171 | 114.109 | 0 | 0 | 4 | K | 2 | ROZPOCET | 0 | 0 | 0 | 0 | 0 | 2 | 0 | 4 | 1938001751
8 | K | 311361825.S | Výstuž pre murivo nosné z betónových debniacich tvárnic s betónovou výplňou z ocele B500 (10505) | t | 1.234 |  | 0 |  |  | znížená |  | 0 | 1.002 | 1.2365 | 0 | 0 | 4 | K | 2 | ROZPOCET | 0 | 0 | 0 | 0 | 0 | 2 | 0 | 4 | -307271961
| D | 4 | Vodorovné konštrukcie |  |  |  | 0 |  |  |  |  | 0 |  | 13.9201 |  | 0 | 1 | D | 1 | ROZPOCET | [6 empty] | 0
9 | K | 417321313.S | Betón stužujúcich pásov a vencov železový tr. C 16/20 | m3 | 5.989 |  | 0 |  |  | znížená |  | 0 | 2.2129 | 13.2529 | 0 | 0 | 4 | K | 2 | ROZPOCET | 0 | 0 | 0 | 0 | 0 | 2 | 0 | 4 | 317543197
10 | K | 417351115.S | Debnenie bočníc stužujúcich pásov a vencov vrátane vzpier zhotovenie | m2 | 39.925 |  | 0 |  |  | znížená |  | 0 | 0.00314 | 0.12536 | 0 | 0 | 4 | K | 2 | ROZPOCET | 0 | 0 | 0 | 0 | 0 | 2 | 0 | 4 | -1295526901
11 | K | 417351116.S | Debnenie bočníc stužujúcich pásov a vencov vrátane vzpier odstránenie | m2 | 39.925 |  | 0 |  |  | znížená |  | 0 | 0 | 0 | 0 | 0 | 4 | K | 2 | ROZPOCET | 0 | 0 | 0 | 0 | 0 | 2 | 0 | 4 | -443085501
12 | K | 417361821.S | Výstuž stužujúcich pásov a vencov z betonárskej ocele B500 (10505) | t | 0.533 |  | 0 |  |  | znížená |  | 0 | 1.0166 | 0.54184 | 0 | 0 | 4 | K | 2 | ROZPOCET | 0 | 0 | 0 | 0 | 0 | 2 | 0 | 4 | 271626931
| D | 6 | Úpravy povrchov, podlahy, osadenie |  |  |  | 0 |  |  |  |  | 0 |  | 404.134 |  | 0 | 1 | D | 1 | ROZPOCET | [6 empty] | 0
13 | K | 631325661.S | Mazanina z betónu vystužená oceľovými vláknami tr.C20/25 hr. nad 120 do 240 mm | m3 | 178.387 |  | 0 |  |  | znížená |  | 0 | 2.2655 | 404.134 | 0 | 0 | 4 | K | 2 | ROZPOCET | 0 | 0 | 0 | 0 | 0 | 2 | 0 | 4 | -343178491
| D | 99 | Presun hmôt HSV |  |  |  | 0 |  |  |  |  | 0 |  | 0 |  | 0 | 1 | D | 1 | ROZPOCET | [6 empty] | 0
14 | K | 998011002.S | Presun hmôt pre budovy (801, 803, 812), zvislá konštr. z tehál, tvárnic, z kovu výšky do 12 m | t | 1046.367 |  | 0 |  |  | znížená |  | 0 | 0 | 0 | 0 | 0 | 4 | K | 2 | ROZPOCET | 0 | 0 | 0 | 0 | 0 | 2 | 0 | 4 | 293895786
| D | PSV | Práce a dodávky PSV |  |  |  | 0 |  |  |  |  | 0 |  | 22.8809 |  | 0 | 2 | D | 0 | ROZPOCET | [6 empty] | 0
| D | 711 | Izolácie proti vode a vlhkosti |  |  |  | 0 |  |  |  |  | 0 |  | 2.4717 |  | 0 | 2 | D | 1 | ROZPOCET | [6 empty] | 0
15 | K | 711131102.S | Zhotovenie geotextílie alebo tkaniny na plochu vodorovnú | m2 | 991.04 |  | 0 |  |  | znížená |  | 0 | 0 | 0 | 0 | 0 | 16 | K | 2 | ROZPOCET | 0 | 0 | 0 | 0 | 0 | 2 | 0 | 16 | 1873779640
16 | M | 693110004710.S | Geotextília polypropylénová netkaná 400 g/m2 | m2 | 1139.696 |  | 0 |  |  | znížená |  | 0 | 0.00014 | 0.15956 | 0 | 0 | 32 | M | 2 | ROZPOCET | 0 | 0 | 0 | 0 | 0 | 2 | 0 | 16 | 776927960
17 | K | 711133001.S | Zhotovenie izolácie proti zemnej vlhkosti PVC fóliou položenou voľne na vodorovnej ploche so zvarením spoju | m2 | 991.04 |  | 0 |  |  | znížená |  | 0 | 3.3e-05 | 0.032704 | 0 | 0 | 16 | K | 2 | ROZPOCET | 0 | 0 | 0 | 0 | 0 | 2 | 0 | 16 | 1857553870
18 | M | 283220000300.S | Hydroizolačná fólia PVC-P, hr. 1,5 mm, š. 1,3 m, izolácia základov proti zemnej vlhkosti, tlakovej vode, radónu | m2 | 1139.696 |  | 0 |  |  | znížená |  | 0 | 0.002 | 2.2794 | 0 | 0 | 32 | M | 2 | ROZPOCET | 0 | 0 | 0 | 0 | 0 | 2 | 0 | 16 | -1870520044
19 | K | 998711102.S | Presun hmôt pre izoláciu proti vode v objektoch výšky nad 6 do 12 m | t | 2.472 |  | 0 |  |  | znížená |  | 0 | 0 | 0 | 0 | 0 | 16 | K | 2 | ROZPOCET | 0 | 0 | 0 | 0 | 0 | 2 | 0 | 16 | -1718611575
| D | 767 | Konštrukcie doplnkové kovové |  |  |  | 0 |  |  |  |  | 0 |  | 20.4092 |  | 0 | 2 | D | 1 | ROZPOCET | [6 empty] | 0
20 | K | 767137512.S | Obloženie plechom tvarovaným skrutkovaním | m2 | 663.735 |  | 0 |  |  | znížená |  | 0 | 0.00085 | 0.56417 | 0 | 0 | 16 | K | 2 | ROZPOCET | 0 | 0 | 0 | 0 | 0 | 2 | 0 | 16 | 2072253595
21 | M | 138310000700.S.1 | Plech trapézový pozink farebný, výška profilu 18 mm, hr. 0,5 - 0,75 mm | n2 | 696.922 |  | 0 |  |  | znížená |  | 0 | 0.00536 | 3.7355 | 0 | 0 | 32 | M | 2 | ROZPOCET | 0 | 0 | 0 | 0 | 0 | 2 | 0 | 16 | -1340759967
22 | K | 767392112.S | Montáž krytiny striech plechom tvarovaným skrutkovaním | m2 | 877.099 |  | 0 |  |  | znížená |  | 0 | 0.00143 | 1.2543 | 0 | 0 | 16 | K | 2 | ROZPOCET | 0 | 0 | 0 | 0 | 0 | 2 | 0 | 16 | 152111742
23 | M | 138310001000.S.1 | Plech trapézový pozink farebný, výška profilu 35 mm, hr. 0,5 - 1,00 mm | m2 | 1002.947 |  | 0 |  |  | znížená |  | 0 | 0.0058 | 5.8171 | 0 | 0 | 32 | M | 2 | ROZPOCET | 0 | 0 | 0 | 0 | 0 | 2 | 0 | 16 | 468402922
24 | K | 767431001.S.1 | Montáž oceľovej konštrukcie haly 15x60x6 m, vč. kotviaciého materiálu a väzníc Z | m2 | 960 |  | 0 |  |  | znížená |  | 0 | 0 | 0 | 0 | 0 | 16 | K | 2 | ROZPOCET | 0 | 0 | 0 | 0 | 0 | 2 | 0 | 16 | 580440634
25 | M | 553210000700.S.1 | Oceľový hala, š. 15,00 m, v. 6m, dĺ. 60 m, vč. kot. mat. a väzníc Z | m2 | 960 |  | 0 |  |  | znížená |  | 0 | 0.00812 | 7.7952 | 0 | 0 | 32 | M | 2 | ROZPOCET | 0 | 0 | 0 | 0 | 0 | 2 | 0 | 16 | 918214800
26 | K | 767653240.S | Montáž vrát posuvných, osadzovaných do oceľov. zárubne z dielov,s plochou nad 13 do 20 m2 | ks | 2 |  | 0 |  |  | znížená |  | 0 | 0.0006885 | 0.001377 | 0 | 0 | 16 | K | 2 | ROZPOCET | 0 | 0 | 0 | 0 | 0 | 2 | 0 | 16 | 1755080018
27 | M | 553410059400.S | Vráta oceľové 4200x4200 mm s dvierkami, viď. CP | ks | 2 |  | 0 |  |  | znížená |  | 0 | 0.6208 | 1.2416 | 0 | 0 | 32 | M | 2 | ROZPOCET | 0 | 0 | 0 | 0 | 0 | 2 | 0 | 16 | -751426645
28 | K | 998767102.S | Presun hmôt pre kovové stavebné doplnkové konštrukcie v objektoch výšky nad 6 do 12 m | t | 20.409 |  | 0 |  |  | znížená |  | 0 | 0 | 0 | 0 | 0 | 16 | K | 2 | ROZPOCET | 0 | 0 | 0 | 0 | 0 | 2 | 0 | 16 | -950955891
| D | M | Práce a dodávky M |  |  |  | 0 |  |  |  |  | 0 |  | 0.28888 |  | 0 | 3 | D | 0 | ROZPOCET | [6 empty] | 0
| D | 21-M | Elektromontáže |  |  |  | 0 |  |  |  |  | 0 |  | 0.28888 |  | 0 | 3 | D | 1 | ROZPOCET | [6 empty] | 0
29 | K | 210220020.S | Uzemňovacie vedenie v zemi FeZn | m | 170 |  | 0 |  |  | znížená |  | 0 | 0 | 0 | 0 | 0 | 64 | K | 2 | ROZPOCET | 0 | 0 | 0 | 0 | 0 | 2 | 0 | 64 | 128769521
30 | M | 354410058800.S | Pásovina uzemňovacia FeZn 30 x 4 mm | kg | 160.14 |  | 0 |  |  | znížená |  | 0 | 0.001 | 0.16014 | 0 | 0 | 128 | M | 2 | ROZPOCET | 0 | 0 | 0 | 0 | 0 | 2 | 0 | 128 | -49238633
31 | K | 210220021.S | Uzemňovacie vedenie v zemi FeZn vrátane izolácie spojov O 10 mm | m | 40 |  | 0 |  |  | znížená |  | 0 | 0 | 0 | 0 | 0 | 64 | K | 2 | ROZPOCET | 0 | 0 | 0 | 0 | 0 | 2 | 0 | 64 | -967255586
32 | M | 354410054800.S | Drôt bleskozvodový FeZn, d 10 mm | kg | 25 |  | 0 |  |  | znížená |  | 0 | 0.001 | 0.025 | 0 | 0 | 128 | M | 2 | ROZPOCET | 0 | 0 | 0 | 0 | 0 | 2 | 0 | 128 | 1643674766
33 | K | 210220050.S | Označenie zvodov číselnými štítkami | ks | 10 |  | 0 |  |  | znížená |  | 0 | 0 | 0 | 0 | 0 | 64 | K | 2 | ROZPOCET | 0 | 0 | 0 | 0 | 0 | 2 | 0 | 64 | -1531784883
34 | M | 354410064600.S | Štítok orientačný nerezový zemniaci na zvody | ks | 10 |  | 0 |  |  | znížená |  | 0 | 3e-05 | 0.0003 | 0 | 0 | 128 | M | 2 | ROZPOCET | 0 | 0 | 0 | 0 | 0 | 2 | 0 | 128 | 638526808
35 | K | 210220106.S | Podpery vedenia FeZn do dreva a drevených konštrukcií PV 04, 05, 06 a PV17, 18 | ks | 86 |  | 0 |  |  | znížená |  | 0 | 0 | 0 | 0 | 0 | 64 | K | 2 | ROZPOCET | 0 | 0 | 0 | 0 | 0 | 2 | 0 | 64 | -298557691
36 | M | 354410032300.S | Podpera vedenia FeZn do dreva označenie PV 04 | ks | 36 |  | 0 |  |  | znížená |  | 0 | 0.0002 | 0.0072 | 0 | 0 | 128 | M | 2 | ROZPOCET | 0 | 0 | 0 | 0 | 0 | 2 | 0 | 128 | 1935560996
37 | M | 354410033900.S | Podpera vedenia FeZn do drevených konštrukciíí označenie PV 17 | ks | 50 |  | 0 |  |  | znížená |  | 0 | 0.00011 | 0.0055 | 0 | 0 | 128 | M | 2 | ROZPOCET | 0 | 0 | 0 | 0 | 0 | 2 | 0 | 128 | -530453853
38 | K | 210220111.S | Podpery vedenia FeZn na hrebeň strechy PV16 | ks | 40 |  | 0 |  |  | znížená |  | 0 | 0 | 0 | 0 | 0 | 64 | K | 2 | ROZPOCET | 0 | 0 | 0 | 0 | 0 | 2 | 0 | 64 | 1665222375
39 | M | 354410033800.S | Podpera vedenia FeZn na hrebeň strechy označenie PV 16 | ks | 40 |  | 0 |  |  | znížená |  | 0 | 0.00056 | 0.0224 | 0 | 0 | 128 | M | 2 | ROZPOCET | 0 | 0 | 0 | 0 | 0 | 2 | 0 | 128 | -615211563
40 | K | 210220201.S | Zachytávacia tyč FeZn s vrutom do dreva JD 10, JD 15, JD 20 | ks | 3 |  | 0 |  |  | znížená |  | 0 | 0 | 0 | 0 | 0 | 64 | K | 2 | ROZPOCET | 0 | 0 | 0 | 0 | 0 | 2 | 0 | 64 | -986444155
41 | M | 354410022400.S | Tyč zachytávacia FeZn s vrutom do dreva označenie JD 15 | ks | 3 |  | 0 |  |  | znížená |  | 0 | 0.00328 | 0.00984 | 0 | 0 | 128 | M | 2 | ROZPOCET | 0 | 0 | 0 | 0 | 0 | 2 | 0 | 128 | 1631014925
42 | K | 210220240.S | Svorka FeZn k zachytávacej, uzemňovacej tyči SJ | ks | 4 |  | 0 |  |  | znížená |  | 0 | 0 | 0 | 0 | 0 | 64 | K | 2 | ROZPOCET | 0 | 0 | 0 | 0 | 0 | 2 | 0 | 64 | -135761170
43 | M | 354410001500.S | Svorka FeZn k uzemňovacej tyči označenie SJ 01 | ks | 4 |  | 0 |  |  | znížená |  | 0 | 0.0004 | 0.0016 | 0 | 0 | 128 | M | 2 | ROZPOCET | 0 | 0 | 0 | 0 | 0 | 2 | 0 | 128 | 2039540655
44 | K | 210220241.S | Svorka FeZn krížová SK a diagonálna krížová DKS | ks | 4 |  | 0 |  |  | znížená |  | 0 | 0 | 0 | 0 | 0 | 64 | K | 2 | ROZPOCET | 0 | 0 | 0 | 0 | 0 | 2 | 0 | 64 | -1349231832
45 | M | 354410002500.S | Svorka FeZn krížová označenie SK | ks | 4 |  | 0 |  |  | znížená |  | 0 | 0.00022 | 0.00088 | 0 | 0 | 128 | M | 2 | ROZPOCET | 0 | 0 | 0 | 0 | 0 | 2 | 0 | 128 | 130394409
46 | K | 210220247.S | Svorka FeZn skúšobná SZ | ks | 10 |  | 0 |  |  | znížená |  | 0 | 0 | 0 | 0 | 0 | 64 | K | 2 | ROZPOCET | 0 | 0 | 0 | 0 | 0 | 2 | 0 | 64 | 621695078
47 | M | 354410004300.S | Svorka FeZn skúšobná označenie SZ | ks | 10 |  | 0 |  |  | znížená |  | 0 | 0.00017 | 0.0017 | 0 | 0 | 128 | M | 2 | ROZPOCET | 0 | 0 | 0 | 0 | 0 | 2 | 0 | 128 | -1112039313
48 | K | 210220253.S | Svorka FeZn uzemňovacia SR03 | ks | 10 |  | 0 |  |  | znížená |  | 0 | 0 | 0 | 0 | 0 | 64 | K | 2 | ROZPOCET | 0 | 0 | 0 | 0 | 0 | 2 | 0 | 64 | 1529239890
49 | M | 354410000900.S | Svorka FeZn uzemňovacia označenie SR 03 A | ks | 10 |  | 0 |  |  | znížená |  | 0 | 0.00021 | 0.0021 | 0 | 0 | 128 | M | 2 | ROZPOCET | 0 | 0 | 0 | 0 | 0 | 2 | 0 | 128 | 959626919
50 | K | 210220260.S | Ochranný uholník FeZn OU | ks | 10 |  | 0 |  |  | znížená |  | 0 | 0 | 0 | 0 | 0 | 64 | K | 2 | ROZPOCET | 0 | 0 | 0 | 0 | 0 | 2 | 0 | 64 | 283277938
51 | M | 354410053300.S | Uholník ochranný FeZn označenie OU 1,7 m | ks | 10 |  | 0 |  |  | znížená |  | 0 | 0.00177 | 0.0177 | 0 | 0 | 128 | M | 2 | ROZPOCET | 0 | 0 | 0 | 0 | 0 | 2 | 0 | 128 | -388796230
52 | K | 210220261.S | Držiak ochranného uholníka FeZn do muriva DUZ | ks | 20 |  | 0 |  |  | znížená |  | 0 | 0 | 0 | 0 | 0 | 64 | K | 2 | ROZPOCET | 0 | 0 | 0 | 0 | 0 | 2 | 0 | 64 | 428228092
53 | M | 354410053600.S | Držiak FeZn ochranného uholníka do muriva označenie DUZ | ks | 20 |  | 0 |  |  | znížená |  | 0 | 0.00024 | 0.0048 | 0 | 0 | 128 | M | 2 | ROZPOCET | 0 | 0 | 0 | 0 | 0 | 2 | 0 | 128 | -308606991
54 | K | 210220659.S | Svorka nerez 1.4301 na odkvapové potrubie ST 10, ST 11 | ks | 6 |  | 0 |  |  | znížená |  | 0 | 0 | 0 | 0 | 0 | 64 | K | 2 | ROZPOCET | 0 | 0 | 0 | 0 | 0 | 2 | 0 | 64 | -642940572
55 | M | 354410020200.S | Svorka na potrubie - okapové rúry D= 50-150 mm nerez akosť 1.4301 označenie ST 10 A2 | ks | 6 |  | 0 |  |  | znížená |  | 0 | 0.00047 | 0.00282 | 0 | 0 | 128 | M | 2 | ROZPOCET | 0 | 0 | 0 | 0 | 0 | 2 | 0 | 128 | -764773711
56 | K | 210220800.S | Uzemňovacie vedenie na povrchu AlMgSi drôt zvodový Ø 8-10 mm | m | 180 |  | 0 |  |  | znížená |  | 0 | 0 | 0 | 0 | 0 | 64 | K | 2 | ROZPOCET | 0 | 0 | 0 | 0 | 0 | 2 | 0 | 64 | 1714916883
57 | M | 354410064200.S | Drôt bleskozvodový zliatina AlMgSi, d 8 mm, Al | kg | 25.2 |  | 0 |  |  | znížená |  | 0 | 0.001 | 0.0252 | 0 | 0 | 128 | M | 2 | ROZPOCET | 0 | 0 | 0 | 0 | 0 | 2 | 0 | 128 | -1588058259
58 | K | 210220856.S | Svorka zliatina AlMgSi na odkvapový žľab SO | ks | 10 |  | 0 |  |  | znížená |  | 0 | 0 | 0 | 0 | 0 | 64 | K | 2 | ROZPOCET | 0 | 0 | 0 | 0 | 0 | 2 | 0 | 64 | 1366153394
59 | M | 354410013800.S | Svorka okapová zliatina AlMgSi označenie SO Al | ks | 10 |  | 0 |  |  | znížená |  | 0 | 0.00017 | 0.0017 | 0 | 0 | 128 | M | 2 | ROZPOCET | 0 | 0 | 0 | 0 | 0 | 2 | 0 | 128 | -2082300484