## Chlad. auto do 3,5t (hidden)
Príloha č. 1 Výzvý na predloženie cenovej ponuky - predpokladanej hodnoty zákazky
Technické parametre / Cenová ponuka
Názov zákazky: Chladiarenské auto do 3,5 tony
Položka | Technický opis | Parametre | Počet ks | parameter/hodnota | Ponukový návrh | Cena za 1 ks v EUR bez DPH | Cena celkom v EUR bez DPH
Chladiarenské auto do 3,5 tony | typ auta | dodávka H1-L1 | 1 | uviesť parameter |  |  | 0
| celková hmotnosť | do 3,5 tony |  | uviesť hodnotu
| emisie CO2 v kombinovanej premávke | EURO - 6 |  | uviesť parameter
| spotreba v kombinovanej premávke | 7,5l/100 km |  | uviesť hodnotu
| klimatizácia | manuálna |  | uviesť parameter
| minimálny nákladový priestor | min. 3 m3-H1-L1 |  | uviesť hodnotu
| najvyšší výkon motora | 103 kw /140 k |  | uviesť hodnotu
| termoizolácia spĺňajúca normy FNA | 0 - 6˚C |  | uviesť hodnotu
| ložná plocha: úplne hladký povrch, ľahko umývateľný a dezinfikovateľný | áno |  | áno/nie
| osvetlenie ložnej plochy | áno |  | áno/nie
| protokol z technickej skúšobne (N1) vrátane zápisu do OEV | áno |  | áno/nie
| teplotný záznamník s tlačiarňou | áno |  | áno/nie
Chladiarenské auto
Cena celkom v EUR bez DPH
| DPH |  |  |  | nie som platca DPH ( vložte do označenej bunky písmeno "X")
Cena celkom v EUR s DPH
pozn. 1: Vyplňte žltou farbou vyznačené miesta
Identifikačné údaje:
Obchodné meno:
Sídlo:
IČO:
DIČ / IČ DPH
Vypracoval:
Miesto: Dátum: Podpis:

## Chlad. auto do 3,5t skriňové
Príloha č. 1 Výzvý na predloženie cenovej ponuky - predpokladanej hodnoty zákazky
Technické parametre / Cenová ponuka
Požadované technické parametre: |  | Hodnota požadovaných parametrov | Konkrétna hodnota parametra (uviesť: áno / nie / hodnota)
Chladiarenské auto do 3,5 tony (dodávka so skriňou) |  | Množstvo: 1ks
Výrobca:
Druh/typ:
Typ auta: dodávka so skriňou ( podvozok + termoizolačná skriňa s certifikátom) |  | áno
Celková hmotnosť |  | do 3,5t
Emisie CO2 v kombinovanej premávke - EURO-6 |  | áno
Manuálna klimatizácia |  | áno
Najvyšší výkon motora |  | min 130 kW
Ložná plocha: úplne hladký povrch, ľahko umývateľný a dezinfikovateľný |  | áno
Minimalne vnútorné rozmery skrine: dĺžka |  | min. 3702 mm
Minimálne vnútorné rozmery skrine: šírka |  | min. 1697 mm
Minimálne vnútorné rozmery skrine: výška |  | min. 2015 mm
Osvetlenie ložnej plochy |  | áno
Protokol z technickej skúšobne (N1) vrátane zápisu do OEV |  | áno
Zadné dvojkrídlové dvere |  | áno
Rozsah teplôt od +2°C do +15°C |  | áno
Chladiarenské zariadenie s elektrickou prípojkou od +2°C do + 15°C |  | ano
Bez zapisovača teplôt, bez termo závesu, bez kúrenia |  | áno
Cena celkom v EUR bez DPH
DPH
Cena celkom v EUR s DPH
Identifikačné údaje:
Obchodné meno:
Sídlo:
IČO:
DIČ/ IČ DPH:
Vypracoval
| Miesto: | Dátum: | Podpis
pozn. 1: Vyplňte žltou farbou vyznačené miesta

## Chlad. auto do 7,5t (hidden)
Príloha č. 1 Výzvý na predloženie cenovej ponuky - predpokladanej hodnoty zákazky
Technické parametre / Cenová ponuka
Názov zákazky: Chladiarenské auto do 7,5 tony
Položka | Technický opis | Parametre | Počet ks | parameter/hodnota | Ponukový návrh | Cena za 1 ks v EUR bez DPH | Cena celkom v EUR bez DPH
Chladiarenské auto do 7,5 tony | typ auta | nákladné | 1 | uviesť parameter |  |  | 0
| celková hmotnosť | do 7,5 tony |  | uviesť hodnotu
| emisie CO2 v kombinovanej premávke | EURO - 6 |  | uviesť parameter
| spotreba v kombinovanej premávke | 13,5l/100 k |  | uviesť hodnotu
| klimatizácia | manuálna |  | uviesť parameter
| minimálny nákladový priestor | 25 m3/d5150-v2200-š2460 mm |  | uviesť hodnotu
| najvyšší výkon motora | 132 kw /180 k |  | uviesť hodnotu
| technológia izolácie | lisovaný panel 65 |  | uviesť parameter
| termoizolácia spĺňajúca normy FNA | 0 - 6˚C |  | uviesť hodnotu
| ložná plocha: úplne hladký povrch, ľahko umývateľný a dezinfikovateľný | áno |  | áno/nie
| osvetlenie ložnej plochy | áno |  | áno/nie
| protokol z technickej skúšobne (N1) vrátane zápisu do OEV | áno |  | áno/nie
| teplotný záznamník s tlačiarňou | áno |  | áno/nie
Chladiarenské auto
Cena celkom v EUR bez DPH
| DPH |  |  |  | nie som platca DPH ( vložte do označenej bunky písmeno "X")
Cena celkom v EUR s DPH
pozn. 1: Vyplňte žltou farbou vyznačené miesta
Identifikačné údaje:
Obchodné meno:
Sídlo:
IČO:
DIČ / IČ DPH
Vypracoval:
Miesto: Dátum: Podpis: