## Hárok1
Príloha č. 3 SP_Špecifikácia predmetu zákazky / Príloha č. 2 Kúpnej zmluvy_Špecifikácia predmetu zmluvy
ŠPECIFIKÁCIA PREDMETU ZÁKAZKY
"Monitory - výzva č. 2"
DNS "Monitory"
(dodanie tovaru)
vyplní uchádzač !!!
Obchodné meno/názov:
Sídlo/miesto podnikania:
IČO:
1. Monitor typ 1 v celkovom počte 4 ks
Obchodný názov/značka/model:
P.č. |  | Názov parametra predmetu zákazky | Parameter stanovený verejným obstarávateľom | uchádzač potvrdí slovom áno/nie alebo uvedie konkrétny parameter
1 | Displej | Uhlopriečka | 64.5"
2 |  | Rozlíšenie displeja | 3840 x 2160 @60Hz (8.3 MegaPixels 4K UHD)
3 |  | Panel | Panel VA LED, AG coated glass, matný, hard coating (3H), haze 25%
4 |  | Pomer strán obrazovky | 16:09
5 |  | Obnovovacia frekvencia | 60 Hz
6 |  | Rýchlosť odozvy obrazovky | maximálne 6,5 ms
7 |  | Statický kontrast | minimálne 5000:1
8 |  | Jas | minimálne 500 cd/m2
9 |  | Pozorovacie uhly | minimálne 178° vertikálne aj horizontálne
10 | Konektivita | Digitálne vstupné porty | HDMI x3 (v.2.0, max. 3840x2160 @60Hz
11 |  | Riadiace vstupy monitoru | RS-232c x1 (2.5mm sub-mini jack) RJ45 (LAN) x1 IR x1 (3.5mm stereo mini)
12 |  | Audio Out | Mini jack x1 Reproduktory 2 x 10W
13 |  | HDCP | v.1.4 & 2.2
14 |  | USB | x2 (v.2.0)
15 | Vlastnosti | Softvér | Android 11 OS, iiSignage², FailOver, EShare
16 |  | Wifi | áno (Built-in, 802.11ac)
17 |  | Hardvér | CPU: A53*4, GPU: G52 MP2, RAM: 2GB, ROM: 16GB
18 |  | Prevádzka | 2024-07-24
19 |  | Prehrávanie médií | Áno
20 | Príslušenstvo | Stojan | Na stenu bez možnosti naklápania VESA 400 x 400mm
21 |  | Káble | Napájací kábel a HDMI kábel 2.0, 10 m, 100 Mb/sec. s 3D podporou
22 |  | Diaľkové ovládanie | Áno (vrátane batérií)
23 | Ostatné požiadavky | Záruka | 3-ročný rozšírený servis na mieste s výmenou súčastí
V ............................................... dňa
podpis oprávnenej osoby uchádzača