## Rekapitulácia stavby
[29 empty] | 2.0 |  |  |  |  | False | False | {b32406fb-b283-4b6e-aff7-d9fb8d72ff6a}
[20 empty] | >> skryté stĺpce << | [12 empty] | 0,001 | 20
[33 empty] | 0,001 | 20
|  | ZADANIE | [18 empty] | v --- nižšie sa nachádzajú doplnkové a pomocné údaje k zostavám --- v | [11 empty] | 0,001
|  | Kód: |  |  |  |  | 072 | [25 empty] | 0,001
|  | Stavba: |  |  |  |  | Rekonštrukcia lesnej cesty Sklabinská dolina - I.etapa Tále | [25 empty] | 0,001
|  | JKSO: | [13 empty] | KS: | [16 empty] | 0,001
|  | Miesto: |  |  |  |  | Sklabiňa | [8 empty] | Dátum: |  | 2024-11-14 | [14 empty] | 0,001
0,001
|  | Objednávateľ: | [13 empty] | IČO: | [16 empty] | 0,001
|  |  | Urbár, pozemkové spoločenstvo Sklabiňa | [12 empty] | IČ DPH: | [16 empty] | 0,001
0,001
|  | Zhotoviteľ: | [13 empty] | IČO: | [16 empty] | 0,001
[16 empty] | IČ DPH: | [16 empty] | 0,001
False
|  | Projektant: | [13 empty] | IČO: | [16 empty] | False
|  |  | Ing. Ivan Klein | [12 empty] | IČ DPH: | [16 empty] | True
0,01
|  | Spracovateľ: | [13 empty] | IČO: | [16 empty] | 0,01
|  |  | Ing. Ivan Klein | [12 empty] | IČ DPH: | [16 empty] | True
p
Poznámka:
Cena bez DPH
[8 empty] | Sadzba dane |  |  | Základ dane |  |  |  |  | Výška dane
|  | DPH |  | základná |  |  |  | 20% |  |  | 0 |  |  |  |  | 0
|  |  |  | znížená |  |  |  | 20%
|  |  |  | zákl. prenesená |  |  |  | 20% |  |  | 0
|  |  |  | zníž. prenesená |  |  |  | 20% |  |  | 0
|  |  |  | nulová |  |  |  | 0% |  |  | 0
|  | Cena s DPH | [6 empty] | v |  |  | EUR
|  | Projektant | [11 empty] | Spracovateľ
|  | Dátum a podpis: | [7 empty] | Pečiatka |  |  |  | Dátum a podpis: |  |  | Pečiatka
|  | Objednávateľ | [11 empty] | Zhotoviteľ
|  | Dátum a podpis: | [7 empty] | Pečiatka |  |  |  | Dátum a podpis: |  |  | Pečiatka
REKAPITULÁCIA OBJEKTOV STAVBY
| Kód: | [6 empty] | 072
| Stavba: | [6 empty] | Rekonštrukcia lesnej cesty Sklabinská dolina - I.etapa Tále
| Miesto: | [6 empty] | Sklabiňa | [6 empty] | Dátum: |  | 2024-11-14
| Objednávateľ: | [6 empty] | Urbár, pozemkové spoločenstvo Sklabiňa | [6 empty] | Projektant: |  | Ing. Ivan Klein |  |  |  | Informatívne údaje z listov zákaziek
| Zhotoviteľ: | [13 empty] | Spracovateľ: |  | Ing. Ivan Klein
| Kód |  |  |  | Popis | [7 empty] | Cena bez DPH [EUR] |  |  |  |  | Cena s DPH [EUR] | Typ |  | z toho Ostat._x000d_ náklady [EUR] | DPH [EUR] | Normohodiny [h] | DPH základná [EUR] | DPH znížená [EUR] | DPH základná prenesená_x000d_ [EUR] | DPH znížená prenesená_x000d_ [EUR] | Základňa_x000d_ DPH základná | Základňa_x000d_ DPH znížená | Základňa_x000d_ DPH zákl. prenesená | Základňa_x000d_ DPH zníž. prenesená | Základňa_x000d_ DPH nulová
| Náklady z rozpočtov | [19 empty] | 0 | 0 | #VALUE! | 0 | 0 | 0 | 0 | 0 | 0 | 0 | 0 | 0 | D | 0 | ###NOIMPORT### | IMPORT | {b32406fb-b283-4b6e-aff7-d9fb8d72ff6a} | {00000000-0000-0000-0000-000000000000}
/ |  | 01. |  |  |  | ÚSEK 1 | [12 empty] | STA |  | 0 | 0 | 1720.1122 | 0 | 0 | 0 | 0 | 0 | 0 | 0 | 0 | 0 |  | 1 |  | IMPORT | {f7874a81-8a2f-46c2-9f5b-7a440f934b3e} | {b32406fb-b283-4b6e-aff7-d9fb8d72ff6a} | 0
/ |  | 03. |  |  |  | ÚSEK 2 | [12 empty] | STA |  | 0 | 0 | #VALUE! | 0 | 0 | 0 | 0 | 0 | 0 | 0 | 0 | 0 |  | 1 |  | IMPORT | {03b3caa0-26de-46e4-a469-285513de112b} | {b32406fb-b283-4b6e-aff7-d9fb8d72ff6a} | 0

## 01. - VETVA A
[9 empty] | >> skryté stĺpce << | [9 empty] | {f7874a81-8a2f-46c2-9f5b-7a440f934b3e}
0
| ZADANIE | [8 empty] | v --- nižšie sa nachádzajú doplnkové a pomocné údaje k zostavám --- v | [8 empty] | False
Stavba:
Rekonštrukcia lesnej cesty Sklabinská dolina - I.etapa Tále
Objekt:
ÚSEK 1
| JKSO: |  |  |  |  | KS:
| Miesto: |  | Sklabiňa |  |  | Dátum: | 14,11,2024
| Objednávateľ: |  |  |  |  | IČO:
|  | Urbár, pozemkové spoločenstvo Sklabiňa |  |  |  | IČ DPH:
| Zhotoviteľ: |  |  |  |  | IČO:
IČ DPH:
| Projektant: |  |  |  |  | IČO:
|  | Ing.Ivan Klein |  |  |  | IČ DPH:
| Spracovateľ: |  |  |  |  | IČO:
|  | Ing. Ivan Klein |  |  |  | IČ DPH:
Poznámka:
Cena bez DPH
|  |  | Základ dane |  |  | Sadzba dane | Výška dane
| DPH | základná | 0 |  |  | 20% | 0
|  | znížená |  |  |  | 20%
|  | zákl. prenesená | 0 |  |  | 20%
|  | zníž. prenesená | 0 |  |  | 20%
|  | nulová | 0 |  |  | 0%
| Cena s DPH |  |  | v | EUR
| Projektant |  |  | Spracovateľ
| Dátum a podpis: |  | Pečiatka | Dátum a podpis: |  |  | Pečiatka
| Objednávateľ |  |  | Zhotoviteľ
| Dátum a podpis: |  | Pečiatka | Dátum a podpis: |  |  | Pečiatka
REKAPITULÁCIA ROZPOČTU
Stavba:
Rekonštrukcia lesnej cesty Sklabinská dolina - I.etapa Tále
Objekt:
ÚSEK 1
Miesto: |  |  | Sklabiňa |  |  | Dátum: | 14,11,2024
Objednávateľ: |  |  | Urbár, pozemkové spoločenstvo Sklabiňa |  |  | Projektant: | Ing.Ivan Klein
Zhotoviteľ: | [5 empty] | Spracovateľ: | Ing. Ivan Klein
Kód dielu - Popis | [6 empty] | Cena celkom [EUR]
Náklady z rozpočtu | [19 empty] | -1
HSV - Práce a dodávky HSV
1 - Zemné práce
5 - Komunikácie
9 - Ostatné konštrukcie a práce-búranie
99 - Presun hmôt HSV
ZADANIE
Stavba:
Rekonštrukcia lesnej cesty Sklabinská dolina - I.etapa Tále
Objekt:
ÚSEK 1
Miesto: |  |  | Sklabiňa |  |  | Dátum: | 2024-11-14
Objednávateľ: |  |  | Urbár, pozemkové spoločenstvo Sklabiňa |  |  | Projektant: | Ing.Ivan Klein
Zhotoviteľ: | [5 empty] | Spracovateľ: | Ing. Ivan Klein
PČ | Typ | Kód | Popis | MJ | Množstvo | J.cena [EUR] | Cena celkom [EUR] | Cenová sústava |  |  | DPH | J. Nh [h] | Nh celkom [h] | J. hmotnosť [t] | Hmotnosť celkom [t] | J. suť [t] | Suť Celkom [t]
Náklady z rozpočtu | [12 empty] | 1720.1122 |  | 1658.5312 |  | 5.9966 |  | D | -1 | [7 empty] | 0
| D | HSV | Práce a dodávky HSV | [9 empty] | 1720.1122 |  | 1658.5312 |  | 5.9966 | 1 | D | 0 | ROZPOCET | [6 empty] | 0
| D | 1 | Zemné práce | [9 empty] | 622.725 |  | 28.551 |  | 0 | 1 | D | 1 | ROZPOCET | [6 empty] | 0
1 | K | 180402112 | Založenie trávnika parkového výsevom na svahu nad 1:5 do 1:2 | m2 | 1425 | [5 empty] | znížená | 0.097 | 138.225 | 0 | 0 | 0 | 0 | 4 | K | 2 | ROZPOCET | 0 | 0 | 0 | 0 | 0 | 2 | 0 | 4 | 789184196
2 | M | 0057211200 | Trávové semeno - parková zmes | kg | 51 | [5 empty] | znížená | 0 | 0 | 0.001 | 0.051 | 0 | 0 | 8 | M | 2 | ROZPOCET | 0 | 0 | 0 | 0 | 0 | 2 | 0 | 4 | -928797283
3 | K | 182001112 | Plošná úprava terénu pri nerovnostiach terénu nad 50-100mm na svahu nad 1:5-1:2 | m2 | 1425 | [5 empty] | znížená | 0.168 | 239.4 | 0 | 0 | 0 | 0 | 4 | K | 2 | ROZPOCET | 0 | 0 | 0 | 0 | 0 | 2 | 0 | 4 | -111705659
4 | K | 182301132 | Rozprestretie ornice na svahu so sklonom nad 1:5, plocha nad 500 m2,hr.nad 100 do 150 mm | m2 | 1425 | [5 empty] | znížená | 0.075 | 106.875 | 0 | 0 | 0 | 0 | 4 | K | 2 | ROZPOCET | 0 | 0 | 0 | 0 | 0 | 2 | 0 | 4 | -360875736
5 | M | 5896121590 | Dodávka ornice | t | 28.5 | [5 empty] | znížená | 0 | 0 | 1 | 28.5 | 0 | 0 | 8 | M | 2 | ROZPOCET | 0 | 0 | 0 | 0 | 0 | 2 | 0 | 4 | 1890599021
6 | K | 183403211 | Obrobenie pôdy prekopaním do hĺbky nad 50 do 100 mm na svahu nad 1:5 do 1:2 | m2 | 1425 | [5 empty] | znížená | 0.097 | 138.225 | 0 | 0 | 0 | 0 | 4 | K | 2 | ROZPOCET | 0 | 0 | 0 | 0 | 0 | 2 | 0 | 4 | -1973109958
| D | 5 | Komunikácie | [9 empty] | 735.492 |  | 1629.9796 |  | 0 | 1 | D | 1 | ROZPOCET | [6 empty] | 0
8 | K | 569903311 | Zhotovenie zemných krajníc- rigolov z hornín akejkoľvek triedy so zhutnením | m3 | 171 | [5 empty] | znížená | 0.908 | 155.268 | 0 | 0 | 0 | 0 | 4 | K | 2 | ROZPOCET | 0 | 0 | 0 | 0 | 0 | 2 | 0 | 4 | -1532550038
9 | M | 5833310100 | Kamenivo ťažené frakcie 0-32mm | t | 625 | [5 empty] | znížená | 0 | 0 | 1 | 625 | 0 | 0 | 8 | M | 2 | ROZPOCET | 0 | 0 | 0 | 0 | 0 | 2 | 0 | 4 | 1158053005
11 | K | 573111111 | Postrek asfaltový infiltračný s posypom kamenivom z asfaltu cestného v množstve 0,50 kg/m2 | m2 | 7180 | [5 empty] | znížená | 0.004 | 28.72 | 0.00561 | 40.2798 | 0 | 0 | 4 | K | 2 | ROZPOCET | 0 | 0 | 0 | 0 | 0 | 2 | 0 | 4 | -1935785446
12 | K | 577134251 | Asfaltový betón vrstva obrusná AC 11 O v pruhu š. do 3 m z modifik. asfaltu tr. I, po zhutnení hr. 40 mm | m2 | 3590 | [5 empty] | znížená | 0.066 | 236.94 | 0.10373 | 372.3907 | 0 | 0 | 4 | K | 2 | ROZPOCET | 0 | 0 | 0 | 0 | 0 | 2 | 0 | 4 | -1332910444
13 | K | 577154351 | Asfaltový betón vrstva obrusná alebo ložná AC 16 v pruhu š. do 3 m z modifik. asfaltu tr. I, po zhutnení hr. 60 mm | m2 | 3590 | [5 empty] | znížená | 0.083 | 297.97 | 0.15559 | 558.5681 | 0 | 0 | 4 | K | 2 | ROZPOCET | 0 | 0 | 0 | 0 | 0 | 2 | 0 | 4 | -205262756
20 | K | 577174411.S | Asfaltový betón vrstva ložná AC 22 L v pruhu š. do 3 m z nemodifik. asfaltu tr. I, po zhutnení hr. 80 mm | m2 | 162.5 | [5 empty] | znížená | 0.1 | 16.25 | 0.20746 | 33.7122 | 0 | 0 | 4 | K | 2 | ROZPOCET | 0 | 0 | 0 | 0 | 0 | 2 | 0 | 4 | -1595362819
14 | K | 599141111 | Vyplnenie škár akejkoľvek hrúbky asfaltovou zálievkou | m | 8 | [5 empty] | znížená | 0.043 | 0.344 | 0.0036 | 0.0288 | 0 | 0 | 4 | K | 2 | ROZPOCET | 0 | 0 | 0 | 0 | 0 | 2 | 0 | 4 | -335751430
| D | 9 | Ostatné konštrukcie a práce-búranie | [9 empty] | 248.903 |  | 0.00056 |  | 5.9966 | 1 | D | 1 | ROZPOCET | [6 empty] | 0
15 | K | 919735113 | Rezanie existujúceho asfaltového krytu alebo podkladu hĺbky nad 100 do 150 mm | m | 8 | [5 empty] | znížená | 0.116 | 0.928 | 7e-05 | 0.00056 | 0 | 0 | 4 | K | 2 | ROZPOCET | 0 | 0 | 0 | 0 | 0 | 2 | 0 | 4 | -2098547883
16 | K | 938902201 | Čistenie priekop spevnených o objeme nánosu do 0, 15 m3/m | m | 480 | [5 empty] | znížená | 0.389 | 186.72 | 0 | 0 | 0 | 0 | 4 | K | 2 | ROZPOCET | 0 | 0 | 0 | 0 | 0 | 2 | 0 | 4 | -507679973
17 | K | 938909311 | Odstránenie blata, prachu alebo hlineného nánosu, z povrchu podkladu alebo krytu bet. alebo asfalt. | m2 | 3590 | [5 empty] | znížená | 0.002 | 7.18 | 0 | 0 | 0 | 0 | 4 | K | 2 | ROZPOCET | 0 | 0 | 0 | 0 | 0 | 2 | 0 | 4 | 379316336
22 | K | 938909732.S1 | Čistenie priepustov ručne o objeme nánosu 0,3-0,5 m3/m, -0,17133 t | m | 35 | [5 empty] | znížená | 1.545 | 54.075 | 0 | 0 | 0.17133 | 5.9966 | 4 | K | 2 | ROZPOCET | 0 | 0 | 0 | 0 | 0 | 2 | 0 | 4 | 1221169531
| D | 99 | Presun hmôt HSV | [9 empty] | 112.9922 |  | 0 |  | 0 | 1 | D | 1 | ROZPOCET | [6 empty] | 0
18 | K | 998225111 | Presun hmôt pre pozemnú komunikáciu a letisko s krytom asfaltovým akejkoľvek dĺžky objektu | t | 1915.122 | [5 empty] | znížená | 0.04 | 76.6049 | 0 | 0 | 0 | 0 | 4 | K | 2 | ROZPOCET | 0 | 0 | 0 | 0 | 0 | 2 | 0 | 4 | -1961157065
19 | K | 998225194 | Príplatok za zväčšený presun pre pozemnú komunikáciu a letisko s krytom asfaltovým nad vymedzenú najväčšiu dopravnú vzdialenosť do 5000 m | t | 1915.122 | [5 empty] | znížená | 0.019 | 36.3873 | 0 | 0 | 0 | 0 | 4 | K | 2 | ROZPOCET | 0 | 0 | 0 | 0 | 0 | 2 | 0 | 4 | 607815604

## 03. - VETVA C
[9 empty] | >> skryté stĺpce << | [9 empty] | {03b3caa0-26de-46e4-a469-285513de112b}
0
| ZADANIE | [8 empty] | v --- nižšie sa nachádzajú doplnkové a pomocné údaje k zostavám --- v | [8 empty] | False
Stavba:
Rekonštrukcia lesnej cesty Sklabinská dolina - I.etapa Tále
Objekt:
ÚSEK2
| JKSO: |  |  |  |  | KS:
| Miesto: |  | Sklabiňa |  |  | Dátum: | 2024-11-14
| Objednávateľ: |  |  |  |  | IČO:
|  | Urbár, pozemkové spoločenstvo Sklabiňa |  |  |  | IČ DPH:
| Zhotoviteľ: |  |  |  |  | IČO:
IČ DPH:
| Projektant: |  |  |  |  | IČO:
|  | Ing. Ivan Klein |  |  |  | IČ DPH:
| Spracovateľ: |  |  |  |  | IČO:
|  | Ing.Ivan Klein |  |  |  | IČ DPH:
Poznámka:
Cena bez DPH
|  |  | Základ dane |  |  | Sadzba dane | Výška dane
| DPH | základná | 0 |  |  | 20% | 0
|  | znížená |  |  |  | 20%
|  | zákl. prenesená | 0 |  |  | 20%
|  | zníž. prenesená | 0 |  |  | 20%
|  | nulová | 0 |  |  | 0%
| Cena s DPH |  |  | v | EUR
| Projektant |  |  | Spracovateľ
| Dátum a podpis: |  | Pečiatka | Dátum a podpis: |  |  | Pečiatka
| Objednávateľ |  |  | Zhotoviteľ
| Dátum a podpis: |  | Pečiatka | Dátum a podpis: |  |  | Pečiatka
REKAPITULÁCIA ROZPOČTU
Stavba:
Rekonštrukcia lesnej cesty Sklabinská dolina - I.etapa Tále
Objekt:
ÚSEK2
Miesto: |  |  | Sklabiňa |  |  | Dátum: | 2024-11-14
Objednávateľ: |  |  | Urbár, pozemkové spoločenstvo Sklabiňa |  |  | Projektant: | Ing. Ivan Klein
Zhotoviteľ: | [5 empty] | Spracovateľ: | Ing.Ivan Klein
Kód dielu - Popis | [6 empty] | Cena celkom [EUR]
Náklady z rozpočtu | [19 empty] | -1
HSV - Práce a dodávky HSV
1 - Zemné práce
5 - Komunikácie
9 - Ostatné konštrukcie a práce-búranie
99 - Presun hmôt HSV
ZADANIE
Stavba:
Rekonštrukcia lesnej cesty Sklabinská dolina - I.etapa Tále
Objekt:
ÚSEK 2
Miesto: |  |  | Sklabiňa |  |  | Dátum: | 2024-11-14
Objednávateľ: |  |  | Urbár, pozemkové spoločenstvo Sklabiňa |  |  | Projektant: | Ing. Ivan Klein
Zhotoviteľ: | [5 empty] | Spracovateľ: | Ing.Ivan Klein
PČ | Typ | Kód | Popis | MJ | Množstvo | J.cena [EUR] | Cena celkom [EUR] | Cenová sústava |  |  | DPH | J. Nh [h] | Nh celkom [h] | J. hmotnosť [t] | Hmotnosť celkom [t] | J. suť [t] | Suť Celkom [t]
Náklady z rozpočtu | [12 empty] | #VALUE! |  | #VALUE! |  | #VALUE! |  | D | -1 | [7 empty] | #VALUE!
| D | HSV | Práce a dodávky HSV | [9 empty] | #VALUE! |  | #VALUE! |  | #VALUE! | 1 | D | 0 | ROZPOCET | [6 empty] | #VALUE!
| D | 1 | Zemné práce | [9 empty] | 190.532 |  | 130.8135 |  | 0 | 1 | D | 1 | ROZPOCET | [6 empty] | 0
1 | K | 180402112 | Založenie trávnika parkového výsevom na svahu nad 1:5 do 1:2 | m2 | 436 | [5 empty] | znížená | 0.097 | 42.292 | 0 | 0 | 0 | 0 | 4 | K | 2 | ROZPOCET | 0 | 0 | 0 | 0 | 0 | 2 | 0 | 4 | -1725708896
2 | M | 0057211200 | Trávové semeno - parková zmes | kg | 13.472 | [5 empty] | znížená | 0 | 0 | 0.001 | 0.013472 | 0 | 0 | 8 | M | 2 | ROZPOCET | 0 | 0 | 0 | 0 | 0 | 2 | 0 | 4 | -1517524832
3 | K | 182001112 | Plošná úprava terénu pri nerovnostiach terénu nad 50-100mm na svahu nad 1:5-1:2 | m2 | 436 | [5 empty] | znížená | 0.168 | 73.248 | 0 | 0 | 0 | 0 | 4 | K | 2 | ROZPOCET | 0 | 0 | 0 | 0 | 0 | 2 | 0 | 4 | -10045235
4 | K | 182301132 | Rozprestretie ornice na svahu so sklonom nad 1:5, plocha nad 500 m2,hr.nad 100 do 150 mm | m2 | 436 | [5 empty] | znížená | 0.075 | 32.7 | 0 | 0 | 0 | 0 | 4 | K | 2 | ROZPOCET | 0 | 0 | 0 | 0 | 0 | 2 | 0 | 4 | 1265010320
5 | M | 5896121590 | Dodávka ornice | t | 130.8 | [5 empty] | znížená | 0 | 0 | 1 | 130.8 | 0 | 0 | 8 | M | 2 | ROZPOCET | 0 | 0 | 0 | 0 | 0 | 2 | 0 | 4 | 1297818211
6 | K | 183403211 | Obrobenie pôdy prekopaním do hĺbky nad 50 do 100 mm na svahu nad 1:5 do 1:2 | m2 | 436 | [5 empty] | znížená | 0.097 | 42.292 | 0 | 0 | 0 | 0 | 4 | K | 2 | ROZPOCET | 0 | 0 | 0 | 0 | 0 | 2 | 0 | 4 | 1503694447
| D | 5 | Komunikácie | [9 empty] | #VALUE! |  | #VALUE! |  | #VALUE! | 1 | D | 1 | ROZPOCET | [6 empty] | #VALUE!
7 | K | 569903311 | Zhotovenie zemných krajníc- rigolov z hornín akejkoľvek triedy so zhutnením | m3 | 6.84 | [5 empty] | znížená | 0.908 | 6.2107 | 0 | 0 | 0 | 0 | 4 | K | 2 | ROZPOCET | 0 | 0 | 0 | 0 | 0 | 2 | 0 | 4 | 511492987
8 | M | 5833310100 | Kamenivo ťažené frakcie 0-32mm | t | 13.68 | [5 empty] | znížená | 0 | 0 | 1 | 13.68 | 0 | 0 | 8 | M | 2 | ROZPOCET | 0 | 0 | 0 | 0 | 0 | 2 | 0 | 4 | 154114411
9 | K | 573111111 | Postrek asfaltový infiltračný s posypom kamenivom z asfaltu cestného v množstve 0,50 kg/m2 | m2 | 1583 | [5 empty] | znížená | 0.004 | 6.332 | 0.00561 | 8.8806 | 0 | 0 | 4 | K | 2 | ROZPOCET | 0 | 0 | 0 | 0 | 0 | 2 | 0 | 4 | -62004467
10 | K | 577154351 | Asfaltový betón vrstva obrusná alebo ložná AC 16 v pruhu š. do 3 m z modifik. asfaltu tr. I, po zhutnení hr. 60 mm | m2 | 1583 | [5 empty] | znížená | 0.066 | #VALUE! | 0.10373 | #VALUE! | 0 | #VALUE! | 4 | K | 2 | ROZPOCET | 0 | #REF! | 0 | 0 | 0 | 2 | #VALUE! | 4 | 1770459612
11 | K | 577174411.S | Asfaltový betón vrstva ložná AC 22 L v pruhu š. do 3 m z nemodifik. asfaltu tr. I, po zhutnení hr. 80 mm | m2 | 530 | [5 empty] | znížená | 0.083 | 131.389 | 0.15559 | 246.299 | 0 | 0 | 4 | K | 2 | ROZPOCET | 0 | 0 | 0 | 0 | 0 | 2 | 0 | 4 | -254557886
12 | K | 599141111 | Vyplnenie škár akejkoľvek hrúbky asfaltovou zálievkou | m | 37 | [5 empty] | znížená | 0.1 | 53 | 0.20746 | 109.9538 | 0 | 0 | 4 | K | 2 | ROZPOCET | 0 | 0 | 0 | 0 | 0 | 2 | 0 | 4 | 1792103238
| D | 9 | Ostatné konštrukcie a práce-búranie | [7 empty] | znížená | 0.043 | 1.591 | 0.0036 | 0.1332 | 0 | 0 | 4 | K | 2 | ROZPOCET | 0 | 0 | 0 | 0 | 0 | 2 | 0 | 4 | -708271478
13 | K | 919735113 | Rezanie existujúceho asfaltového krytu alebo podkladu hĺbky nad 100 do 150 mm | m | 4 | [7 empty] | 107.75 |  | 0.00028 |  | 2.056 | 1 | D | 1 | ROZPOCET | [6 empty] | 0
14 | K | 938902201 | Čistenie priekop spevnených o objeme nánosu do 0, 15 m3/m | m | 220 | [5 empty] | znížená | 0.116 | 0.464 | 7e-05 | 0.00028 | 0 | 0 | 4 | K | 2 | ROZPOCET | 0 | 0 | 0 | 0 | 0 | 2 | 0 | 4 | -1205391710
15 | K | 938909311 | Odstránenie blata, prachu alebo hlineného nánosu, z povrchu podkladu alebo krytu bet. alebo asfalt. | m2 | 1583 | [5 empty] | znížená | 0.389 | 85.58 | 0 | 0 | 0 | 0 | 4 | K | 2 | ROZPOCET | 0 | 0 | 0 | 0 | 0 | 2 | 0 | 4 | -728368121
16 | K | 938909732.S1 | Čistenie priepustov ručne o objeme nánosu 0,3-0,5 m3/m, -0,17133 t | m | 12 | [5 empty] | znížená | 0.002 | 3.166 | 0 | 0 | 0 | 0 | 4 | K | 2 | ROZPOCET | 0 | 0 | 0 | 0 | 0 | 2 | 0 | 4 | 1809047073
| D | 99 | Presun hmôt HSV | [7 empty] | znížená | 1.545 | 18.54 | 0 | 0 | 0.17133 | 2.056 | 4 | K | 2 | ROZPOCET | 0 | 0 | 0 | 0 | 0 | 2 | 0 | 4 | 1075700976
17 | K | 998225111 | Presun hmôt pre pozemnú komunikáciu a letisko s krytom asfaltovým akejkoľvek dĺžky objektu | t | 676.231 | [7 empty] | 39.8976 |  | 0 |  | 0 | 1 | D | 1 | ROZPOCET | [6 empty] | 0
18 | K | 998225194 | Príplatok za zväčšený presun pre pozemnú komunikáciu a letisko s krytom asfaltovým nad vymedzenú najväčšiu dopravnú vzdialenosť do 5000 m | t | 676.231 | [5 empty] | znížená | 0.04 | 27.0492 | 0 | 0 | 0 | 0 | 4 | K | 2 | ROZPOCET | 0 | 0 | 0 | 0 | 0 | 2 | 0 | 4 | 1168358232
[11 empty] | znížená | 0.019 | 12.8484 | 0 | 0 | 0 | 0 | 4 | K | 2 | ROZPOCET | 0 | 0 | 0 | 0 | 0 | 2 | 0 | 4 | -758128349