## Rekapitulácia stavby
Export Komplet
REKAPITULÁCIA STAVBY
|  | Kód: |  |  |  | 2023-045
|  | Stavba: |  |  |  | Meniareň Krasňany - Sanácia objektu a stavebné úpravy
|  | JKSO: | [12 empty] | KS:
|  | Miesto: |  |  |  | Bratislava - Rača | [8 empty] | Dátum:
|  | Objednávateľ: | [12 empty] | IČO:
|  |  | Dopravný podnik Bratislava, a. s., Olejkárska 1, BA | [11 empty] | IČ DPH:
|  | Zhotoviteľ: | [12 empty] | IČO:
IČ DPH:
|  | Projektant: | [12 empty] | IČO:
|  |  | DOPRAVOPROJEKT a.s., Kominárska 2,4, 832 03 BA | [11 empty] | IČ DPH:
|  | Spracovateľ: | [12 empty] | IČO:
IČ DPH:
Poznámka:
Rozpočet a VV je spracovaný v zmysle PD. Niektoré kódy sú informatívne a nemusia vždy zodpovedať skutočnej požiadavke na konštrukciu , prácu a dodávku. Rovnako tiež niektoré popisy práce a materiálov sú informatívne a zjednodušené, pričom pri naceňovaní treba zohľadniť požiadavku na kvalitu a rozsah jednotlivej práce a dodávky podľa PD. Je nutné dodržať technické a technologické podmienky a postupy pri realizácií. Všetky navrhované materiály je možné nahradiť obdobnými materiálmi s rovnakými stavebno-technickými a fyzikálnymi vlastnosťami iných certifikovaných výrobcov ( tzv. ekvivalent ), pričom každú zmenu oproti PD je nutné odsúhlasiť so zodpovedným projektantom a investorom stavby.
|  | Náklady z rozpočtov | [12 empty] | 0
|  | Ostatné náklady zo súhrnného listu | [12 empty] | 0
|  | Cena bez DPH | [12 empty] | 0
[7 empty] | Sadzba dane |  |  | Základ dane |  |  |  |  | Výška dane
|  | DPH |  |  |  |  | 20% |  |  | 0 |  |  |  |  | 0
|  | Cena s DPH | [5 empty] | v |  |  | EUR |  |  |  | 0
|  | Projektant | [10 empty] | Spracovateľ
|  | Dátum a podpis: | [6 empty] | Pečiatka |  |  |  | Dátum a podpis: |  |  | Pečiatka
|  | Objednávateľ | [10 empty] | Zhotoviteľ
|  | Dátum a podpis: | [6 empty] | Pečiatka |  |  |  | Dátum a podpis: |  |  | Pečiatka
REKAPITULÁCIA OBJEKTOV STAVBY
| Kód: | [5 empty] | 2023-045
| Stavba: | [5 empty] | Meniareň Krasňany - Sanácia objektu a stavebné úpravy
| Miesto: | [5 empty] | Bratislava - Rača | [6 empty] | Dátum:
| Objednávateľ: | [5 empty] | Dopravný podnik Bratislava, a. s., Olejkárska 1, BA | [6 empty] | Projektant: |  | DOPRAVOPROJEKT a.s., Kominárska 2,4, 832 03 BA
| Zhotoviteľ: | [5 empty] | 0 | [6 empty] | Spracovateľ:
| Kód |  |  | Popis | [7 empty] | Cena bez DPH [EUR] |  |  |  |  | Cena s DPH [EUR]
| 1) Náklady z rozpočtov | [10 empty] | 0 |  |  |  |  | 0
|  | 1 |  |  | Búracie práce | [6 empty] | 0 |  |  |  |  | 0
|  | 2 |  |  | Stavebné úpravy | [6 empty] | 0 |  |  |  |  | 0
| 2) Ostatné náklady zo súhrnného listu | [10 empty] | 0 |  |  |  |  | 0
|  | Ostatné náklady | [14 empty] | 0
| Celkové náklady za stavbu 1) + 2) | [10 empty] | 0 |  |  |  |  | 0

## 1 - Búracie práce
KRYCÍ LIST ROZPOČTU
Stavba:
Meniareň Krasňany - Sanácia objektu a stavebné úpravy
Objekt:
1 - Búracie práce
| JKSO: |  |  |  |  | KS:
| Miesto: |  | Bratislava - Rača |  |  | Dátum:
| Objednávateľ: |  |  |  |  | IČO:
|  | Dopravný podnik Bratislava, a.s., Olejkárska 1, BA |  |  |  | IČ DPH:
| Zhotoviteľ: |  |  |  |  | IČO:
IČ DPH:
| Projektant: |  |  |  |  | IČO:
|  | DOPRAVOPROJEKT a.s., Kominárska 2,4, 832 03 BA |  |  |  | IČ DPH:
| Spracovateľ: |  |  |  |  | IČO:
IČ DPH:
Poznámka:
| Náklady z rozpočtu | [5 empty] | 0
| Ostatné náklady | [5 empty] | 0
| Cena bez DPH |  |  | v | EUR |  | 0
|  |  | Základ dane |  |  | Sadzba dane | Výška dane
| DPH |  | 0 |  |  | 20% | 0
| Cena s DPH |  |  | v | EUR |  | 0
| Projektant |  |  | Spracovateľ
| Dátum a podpis: |  | Pečiatka | Dátum a podpis: |  |  | Pečiatka
| Objednávateľ |  |  | Zhotoviteľ
| Dátum a podpis: |  | Pečiatka | Dátum a podpis: |  |  | Pečiatka
REKAPITULÁCIA ROZPOČTU
Stavba:
Meniareň Krasňany - Sanácia objektu a stavebné úpravy
Objekt:
1 - Búracie práce
Miesto: |  |  | Bratislava - Rača |  |  | Dátum:
Objednávateľ: |  |  | Dopravný podnik Bratislava, a.s., Olejkárska 1, BA |  |  | Projektant: | DOPRAVOPROJEKT a.s., Kominárska 2,4, 832 03 BA
Zhotoviteľ: | [5 empty] | Spracovateľ:
Kód dielu - Popis | [6 empty] | Cena celkom [EUR]
1) Náklady z rozpočtu | [6 empty] | 0
| HSV - Práce a dodávky HSV | [5 empty] | 0
| 1 - Zemné práce | [5 empty] | 0
| 9 - Ostatné konštrukcie a práce-búranie | [5 empty] | 0
| PSV - Práce a dodávky PSV | [5 empty] | 0
| 715 - Izolácie proti chemickým vplyvom | [5 empty] | 0
| 721 - Zdravotechnika - vnútorná kanalizácia | [5 empty] | 0
| 764 - Konštrukcie klampiarske | [5 empty] | 0
| 767 - Konštrukcie doplnkové kovové | [5 empty] | 0
| VRN - Investičné náklady neobsiahnuté v cenách | [5 empty] | 0
2) Ostatné náklady | [6 empty] | 0
| GZS | [5 empty] | 0
| Projektové práce | [5 empty] | 0
| Sťažené podmienky | [5 empty] | 0
| Vplyv prostredia | [5 empty] | 0
| Iné VRN | [5 empty] | 0
| Kompletačná činnosť | [5 empty] | 0
Celkové náklady za stavbu 1) + 2) | [6 empty] | 0
ROZPOČET
Stavba:
Meniareň Krasňany - Sanácia objektu a stavebné úpravy
Objekt:
1 - Búracie práce
Miesto: |  |  | Bratislava - Rača |  |  | Dátum:
Objednávateľ: |  |  | Dopravný podnik Bratislava, a.s., Olejkárska 1, BA |  |  | Projektant: | DOPRAVOPROJEKT a.s., Kominárska 2,4, 832 03 BA
Zhotoviteľ: | [5 empty] | Spracovateľ:
PČ | Typ | Kód | Popis | MJ | Množstvo | J.cena [EUR] | Cena celkom [EUR]
Náklady z rozpočtu | [6 empty] | 0
| D | HSV | Práce a dodávky HSV |  |  |  | 0
| D | 1 | Zemné práce |  |  |  | 0
1 | K | 111201101.S | Odstránenie krovín a stromov s koreňom s priemerom kmeňa do 100 mm, do 1000 m2 | m2 | 148 |  | 0
2 | K | 113107131.S | Odstránenie krytu v ploche do 200 m2 z betónu prostého, hr. vrstvy do 150 mm, -0,22500t | m2 | 61.6 |  | 0
3 | K | 113107143.S | Odstránenie krytu asfaltového v ploche do 200 m2, hr. nad 100 do 150 mm, -0,37500t | m2 | 11.1 |  | 0
4 | K | 113201111.S | Vytrhanie obrúb kamenných, chodníkových ležatých, -0,23000t | m | 27.4 |  | 0
5 | K | 113307122.S | Odstránenie podkladu v ploche do 200 m2 z kameniva hrubého drveného, hr.100 do 200 mm, -0,23500t | m2 | 72.7 |  | 0
6 | K | 113307131.S | Odstránenie podkladu v ploche do 200 m2 z betónu prostého, hr. vrstvy do 150 mm, -0,22500t | m2 | 11.1 |  | 0
7 | K | 119001411.S | Dočasné zaistenie podzemného potrubia DN do 200 | m | 6 |  | 0
8 | K | 119001422.S | Dočasné zaistenie káblov a káblových tratí do 6 káblov | m | 3 |  | 0
9 | K | 119001423.S | Dočasné zaistenie káblov a káblových tratí nad 6 káblov | m | 30 |  | 0
10 | K | 120901121.S | Búranie konštrukcií z betónu prostého neprekladaného kameňom v odkopávkach | m3 | 2.28 |  | 0
11 | K | 121101001.S | Odstránenie ornice ručne s vodorov. premiest., na hromady do 50 m hr. do 150 mm | m3 | 3.06 |  | 0
12 | K | 130001101.S | Príplatok k cenám za sťaženie výkopu v blízkosti podzemného vedenia alebo výbušbnín - pre všetky triedy | m3 | 102.17 |  | 0
13 | K | 132211121.S | Hĺbenie rýh šírky nad 600 do 1300 mm v horninách tr. 3 súdržných - ručným náradím | m3 | 102.17 |  | 0
14 | K | 132211139.S | Príplatok za lepivosť pri hĺbení rýh š nad 600 do 1300 mm ručným náradím v horninetr. 3 | m3 | 30.65 |  | 0
15 | K | 151101901.SR | Paženie stien s rozopretím alebo vzopretím s dočasným ponechaním pažín, príložné hĺbky do 4 m | m2 | 113.7 |  | 0
16 | K | 161101501.S | Zvislé premiestnenie výkopku z horniny I až IV, nosením za každé 3 m výšky | m3 | 102.17 |  | 0
17 | K | 162301121.S | Vodorovné premiestnenie výkopku po spevnenej ceste z horniny tr.1-4, nad 100 do 1000 m3 na vzdialenosť nad 50 do 500 m | m3 | 105.23 |  | 0
18 | K | 162301500.S | Vodorovné premiestnenie vyklčovaných krovín do priemeru kmeňa 100 mm na vzdialenosť 3000 m | m2 | 148 |  | 0
19 | K | 166101102.S | Prehodenie neuľahnutého výkopku z horniny 1 až 4 nad 100 do 1000 m3 | m3 | 105.23 |  | 0
20 | K | 167101100.S | Nakladanie výkopku tr.1-4 ručne | m3 | 105.23 |  | 0
| D | 9 | Ostatné konštrukcie a práce-búranie |  |  |  | 0
21 | K | 919735113.S | Rezanie existujúceho asfaltového krytu alebo podkladu hĺbky nad 100 do 150 mm | m | 35 |  | 0
22 | K | 961043111.S | Búranie základov alebo vybúranie otvorov plochy nad 4 m2 z betónu prostého alebo preloženého kameňom, -2,20000t | m3 | 0.3 |  | 0
23 | K | 965043341.S | Búranie podkladov pod dlažby, liatych dlažieb a mazanín,betón s poterom,teracom hr.do 100 mm, plochy nad 4 m2 -2,20000t | m3 | 21.69 |  | 0
24 | K | 965081812.S | Búranie dlažieb, z kamen., cement., terazzových, čadičových alebo keramických, hr. nad 10 mm, -0,06500t | m2 | 7.42 |  | 0
25 | K | 966006211.S | Odstránenie (demontáž) zvislej dopravnej značky zo stĺpov, stĺpikov alebo konzol, -0,00400t | ks | 1 |  | 0
26 | K | 973031151.S | Vysekanie v murive z tehál výklenkov pohľadovej plochy väčších než 0,25 m2, -1,80000t | m3 | 0.3 |  | 0
27 | K | 975032341.SR | Podchytenie káblov drevenou dočasnou konštrukciou | ks | 1 |  | 0
28 | K | 978013191.S | Otlčenie omietok stien vnútorných vápenných alebo vápennocementových v rozsahu do 100 %, -0,04600t | m2 | 364.91 |  | 0
29 | K | 978023411.S | Vysekanie, vyškriabanie a vyčistenie škár muriva tehlového okrem komínového, -0,01400t | m2 | 364.91 |  | 0
30 | K | 978071211.S | Odsekanie a odstránenie izolácie lepenkovej zvislej, -0,07300t | m2 | 102 |  | 0
31 | K | 978071251.S | Odsekanie a odstránenie izolácie lepenkovej vodorovnej, -0,07300t | m2 | 216.96 |  | 0
32 | K | 979011111.S | Zvislá doprava sutiny a vybúraných hmôt za prvé podlažie nad alebo pod základným podlažím | t | 170.79 |  | 0
33 | K | 979082212.S | Vodorovná doprava sutiny po suchu s naložením a so zložením na vzdialenosť do 50 m | t | 170.79 |  | 0
34 | K | 979084216.S | Vodorovná doprava vybúraných hmôt po suchu bez naloženia, ale so zložením na vzdialenosť do 5 km | t | 170.79 |  | 0
35 | K | 979084219.S | Príplatok k cene za každých ďalších aj začatých 5 km nad 5 km | t | 1707.9 |  | 0
36 | K | 979087213.S | Nakladanie na dopravné prostriedky pre vodorovnú dopravu vybúraných hmôt | t | 170.79 |  | 0
37 | K | 979089012.S | Poplatok za skládku - betón, tehly, dlaždice (17 01) ostatné | t | 143.3 |  | 0
38 | K | 979089212.S | Poplatok za skládku - bitúmenové zmesi, uholný decht, dechtové výrobky (17 03 ), ostatné | t | 27.5 |  | 0
| D | PSV | Práce a dodávky PSV |  |  |  | 0
| D | 715 | Izolácie proti chemickým vplyvom |  |  |  | 0
39 | K | 715101816.S | Odstránenie izolácie z obkladov, výmuroviek,dlažieb alebo primuroviek nad 1 m2 do 10 m2, -0,30000t | m2 | 102 |  | 0
| D | 721 | Zdravotechnika - vnútorná kanalizácia |  |  |  | 0
40 | K | 721110802.S | Demontáž potrubia z kameninových rúr normálnych a kyselinovzdorných do DN 100, -0,00982t | m | 10 |  | 0
41 | K | 721110806.SR | Demontáž potrubia z kameninových rúr normálnych a kyselinovzdorných nad DN 100 do DN 200, -0,02670t, vr. zaslepenia | m | 0.5 |  | 0
42 | K | 721242803.S | Demontáž lapača strešných splavenín DN 100, -0,02113t | ks | 3 |  | 0
| D | 764 | Konštrukcie klampiarske |  |  |  | 0
43 | K | 764351836.S | Demontáž háka so sklonom žľabu do 30° -0,00009t | ks | 30 |  | 0
44 | K | 764352810.S | Demontáž žľabov pododkvapových polkruhových so sklonom do 30st. rš 330 mm, -0,00330t | m | 30.08 |  | 0
45 | K | 764359810.S | Demontáž kotlíka kónického, so sklonom žľabu do 30st., -0,00110t | ks | 3 |  | 0
46 | K | 764453842.S | Demontáž odpadového kolena horného dvojitého 75 mm 100 mm, -0,00210t | ks | 4 |  | 0
47 | K | 764454801.S | Demontáž odpadových rúr kruhových, s priemerom 75 a 100 mm, -0,00226t | m | 15 |  | 0
| D | 767 | Konštrukcie doplnkové kovové |  |  |  | 0
48 | K | 767914830.S | Demontáž oplotenia rámového na oceľové stĺpiky, výšky nad 1 do 2 m | m | 4 |  | 0
49 | K | 767920810.S | Demontáž vrát a vrátok na oplotenie s plochou jednotlivo do 2m2, -0,19200t | ks | 4 |  | 0
50 | K | 767920820.S | Demontáž vrát a vrátok na oplotenie s plochou jednotlivo nad 2 do 6 m2, -0,21000t | ks | 2 |  | 0
51 | K | 767996801.S | Demontáž ostatných doplnkov stavieb s hmotnosťou jednotlivých dielov konštrukcií do 50 kg, -0,00100t | kg | 150 |  | 0
| D | VRN | Investičné náklady neobsiahnuté v cenách |  |  |  | 0
52 | K | 000300013.S | Geodetické práce - vykonávané pred výstavbou určenie priebehu nadzemného alebo podzemného existujúceho aj plánovaného vedenia - komplet všetky vedenia | eur | 1 |  | 0

## 2 - Stavebné úpravy
KRYCÍ LIST ROZPOČTU
Stavba:
Meniareň Krasňany - Sanácia objektu a stavebné úpravy
Objekt:
2 - Stavebné úpravy
| JKSO: |  |  |  |  | KS:
| Miesto: |  | Bratislava - Rača |  |  | Dátum:
| Objednávateľ: |  |  |  |  | IČO:
|  | Dopravný podnik Bratislava, a.s., Olejkárska 1, BA |  |  |  | IČ DPH:
| Zhotoviteľ: |  |  |  |  | IČO:
IČ DPH:
| Projektant: |  |  |  |  | IČO:
|  | DOPRAVOPROJEKT a.s., Kominárska 2,4, 832 03 BA |  |  |  | IČ DPH:
| Spracovateľ: |  |  |  |  | IČO:
IČ DPH:
Poznámka:
| Náklady z rozpočtu | [5 empty] | 0
| Ostatné náklady | [5 empty] | 0
| Cena bez DPH |  |  | v | EUR |  | 0
|  |  | Základ dane |  |  | Sadzba dane | Výška dane
| DPH |  | 0 |  |  | 20% | 0
| Cena s DPH |  |  | v | EUR |  | 0
| Projektant |  |  | Spracovateľ
| Dátum a podpis: |  | Pečiatka | Dátum a podpis: |  |  | Pečiatka
| Objednávateľ |  |  | Zhotoviteľ
| Dátum a podpis: |  | Pečiatka | Dátum a podpis: |  |  | Pečiatka
REKAPITULÁCIA ROZPOČTU
Stavba:
Meniareň Krasňany - Sanácia objektu a stavebné úpravy
Objekt:
2 - Stavebné úpravy
Miesto: |  |  | Bratislava - Rača |  |  | Dátum:
Objednávateľ: |  |  | Dopravný podnik Bratislava, a.s., Olejkárska 1, BA |  |  | Projektant: | DOPRAVOPROJEKT a.s., Kominárska 2,4, 832 03 BA
Zhotoviteľ: | [5 empty] | Spracovateľ:
Kód dielu - Popis | [6 empty] | Cena celkom [EUR]
1) Náklady z rozpočtu | [6 empty] | 0
| HSV - Práce a dodávky HSV | [5 empty] | 0
| 1 - Zemné práce | [5 empty] | 0
| 2 - Zakladanie | [5 empty] | 0
| 3 - Zvislé a kompletné konštrukcie | [5 empty] | 0
| 4 - Vodorovné konštrukcie | [5 empty] | 0
| 5 - Komunikácie | [5 empty] | 0
| 6 - Úpravy povrchov, podlahy, osadenie | [5 empty] | 0
| 9 - Ostatné konštrukcie a práce-búranie | [5 empty] | 0
| PSV - Práce a dodávky PSV | [5 empty] | 0
| 711 - Izolácie proti vode a vlhkosti | [5 empty] | 0
| 713 - Izolácie tepelné | [5 empty] | 0
| 721 - Zdravotechnika - vnútorná kanalizácia | [5 empty] | 0
| 764 - Konštrukcie klampiarske | [5 empty] | 0
| 767 - Konštrukcie doplnkové kovové | [5 empty] | 0
| 777 - Podlahy syntetické | [5 empty] | 0
2) Ostatné náklady | [6 empty] | 0
| GZS | [5 empty] | 0
| Projektové práce | [5 empty] | 0
| Sťažené podmienky | [5 empty] | 0
| Vplyv prostredia | [5 empty] | 0
| Iné VRN | [5 empty] | 0
| Kompletačná činnosť | [5 empty] | 0
Celkové náklady za stavbu 1) + 2) | [6 empty] | 0
ROZPOČET
Stavba:
Meniareň Krasňany - Sanácia objektu a stavebné úpravy
Objekt:
2 - Stavebné úpravy
Miesto: |  |  | Bratislava - Rača |  |  | Dátum:
Objednávateľ: |  |  | Dopravný podnik Bratislava, a.s., Olejkárska 1, BA |  |  | Projektant: | DOPRAVOPROJEKT a.s., Kominárska 2,4, 832 03 BA
Zhotoviteľ: | [5 empty] | Spracovateľ:
PČ | Typ | Kód | Popis | MJ | Množstvo | J.cena [EUR] | Cena celkom [EUR]
Náklady z rozpočtu | [6 empty] | 0
| D | HSV | Práce a dodávky HSV |  |  |  | 0
| D | 1 | Zemné práce |  |  |  | 0
1 | K | 151101211.S | Odstránenie paženia stien príložné hĺbky do 4 m | m2 | 113.7 |  | 0
2 | K | 162301121.S | Vodorovné premiestnenie výkopku po spevnenej ceste z horniny tr.1-4, nad 100 do 1000 m3 na vzdialenosť nad 50 do 500 m | m3 | 105.23 |  | 0
3 | K | 167101100.S | Nakladanie výkopku tr.1-4 ručne | m3 | 105.23 |  | 0
4 | K | 175101201.S | Obsyp objektov sypaninou z vhodných hornín 1 až 4 bez prehodenia sypaniny | m3 | 102.17 |  | 0
5 | K | 181201101.S | Úprava pláne v násypoch v hornine 1-4 bez zhutnenia | m2 | 150 |  | 0
6 | K | 181301103.S | Rozprestretie ornice v rovine , plocha do 500 m2, hr.do 200 mm | m2 | 15.28 |  | 0
| D | 2 | Zakladanie |  |  |  | 0
7 | K | 278311021.SR | Zálievka expanznou hmotou / vyplnenie ník tesniacich zostáv | m3 | 0.13 |  | 0
| D | 3 | Zvislé a kompletné konštrukcie |  |  |  | 0
8 | K | 311102175.SR | D+M systémovej tesniacej zostavy pre VN vedenie - 11 káblov / komplet | ks | 1 |  | 0
9 | K | 311102175.SR1 | D+M systémovej tesniacej zostavy pre VN vedenie - 14 káblov / komplet | ks | 1 |  | 0
10 | K | 311102175.SR2 | D+M systémovej tesniacej zostavy pre prípojky - 1 kábel / komplet | ks | 3 |  | 0
11 | K | 311102175.SR3 | D+M systémovej tesniacej zostavy pre prípojky SLFO - 1 kábel / komplet | ks | 1 |  | 0
12 | K | 311208405.S | Dodatočná izolácia vlhkého muriva krémovou hmotou na báze silanu pre hrúbku muriva do 150 mm - špec. viď. PD | m | 30.03 |  | 0
13 | K | 311208415.S | Dodatočná izolácia vlhkého muriva krémovou hmotou na báze silanu pre hrúbku muriva do 250 mm - špec. viď. PD | m | 12.05 |  | 0
14 | K | 311208425.S | Dodatočná izolácia vlhkého muriva krémovou hmotou na báze silanu pre hrúbku muriva do 400 mm - špec. viď. PD | m | 119.74 |  | 0
| D | 4 | Vodorovné konštrukcie |  |  |  | 0
15 | K | 457621523.SR | Výplň tesnenia PU tmelom okolo chráničiek prestupov | ks | 4 |  | 0
| D | 5 | Komunikácie |  |  |  | 0
16 | K | 564761111.S | Podklad alebo kryt z kameniva hrubého drveného veľ. 32-63 mm s rozprestretím a zhutnením hr. 200 mm | m2 | 72.7 |  | 0
17 | K | 567133115.S | Podklad z kameniva stmeleného cementom s rozprestretím a zhutnením, CBGM C 5/6, po zhutnení hr. 200 mm | m2 | 11.1 |  | 0
18 | K | 573131102.S | Postrek asfaltový infiltračný s posypom kamenivom z cestnej emulzie v množstve 0,80 kg/m2 | m2 | 11.1 |  | 0
19 | K | 573231107.S | Postrek asfaltový spojovací bez posypu kamenivom z cestnej emulzie v množstve 0,50 kg/m2 | m2 | 11.1 |  | 0
20 | K | 577144251.S | Asfaltový betón vrstva obrusná AC 11 O v pruhu š. do 3 m z modifik. asfaltu tr. I, po zhutnení hr. 50 mm | m2 | 11.1 |  | 0
21 | K | 577164451.S | Asfaltový betón vrstva ložná AC 22 L v pruhu š. do 3 m z modifik. asfaltu tr. I, po zhutnení hr. 70 mm | m2 | 11.1 |  | 0
22 | K | 581114113.S | Kryt z betónu prostého C 25/30 komunikácií pre peších hr. 100 mm | m2 | 61.6 |  | 0
| D | 6 | Úpravy povrchov, podlahy, osadenie |  |  |  | 0
23 | K | 612460125.S | Príprava vnútorného podkladu stien penetráciou pod nátery a maľby | m2 | 364.91 |  | 0
24 | K | 612465121.S | Vnútorný sanačný systém stien s obsahom cementu, podkladová / vyrovnávacia omietka, hr. 10 mm | m2 | 364.91 |  | 0
25 | K | 612465153.S | Vnútorný sanačný systém stien s obsahom cementu, jadrová omietka odvlhčovacia, hr. 20 mm | m2 | 333.89 |  | 0
26 | K | 612465153.S.1 | Vnútorný sanačný systém stien s obsahom cementu, jadrová omietka odvlhčovacia, hr. 10 mm | m2 | 31.02 |  | 0
27 | K | 619442431.S | Zhotovenie profilov pri opravách fabiónov, hrán a kútov akejkoľvek dľžky | m | 223.28 |  | 0
28 | K | 622423721.SR | Oprava vonkajších omietok vápenných a vápenocementových s pridaním výstužných vlákien | m2 | 102 |  | 0
29 | K | 622451082.S | Zatretie škár murovaných vonk. stien z tehál alebo kameňa | m2 | 102 |  | 0
30 | K | 622460116.SR | Príprava vonkajšieho podkladu stien pre sanačné povrchové úpravy základným náterom bitumenovým | m2 | 102 |  | 0
31 | K | 622481122.S | Potiahnutie vonkajších stien sklotextilnou mriežkou s vložením bez lepidla | m2 | 102 |  | 0
32 | K | 622491310.SR | Fasádny náter silikátový, dvojnásobný, paropriepustný a vodeodolný | m2 | 364.91 |  | 0
33 | K | 622903111.SR | Očist., nosného muriva alebo betónu, múrov a valov pred začatím opráv ručne stlačeným vzduchom | m2 | 466.91 |  | 0
34 | K | 631313611.S | Mazanina z betónu prostého (m3) tr. C 16/20 hr.nad 80 do 120 mm | m3 | 21.7 |  | 0
35 | K | 631319153.S | Príplatok za prehlad. povrchu betónovej mazaniny min. tr.C 8/10 oceľ. hlad. hr. 80-120 mm | m3 | 21.7 |  | 0
36 | K | 631362021.S | Výstuž mazanín z betónov (z kameniva) a z ľahkých betónov zo zváraných sietí z drôtov typu KARI | t | 0.79 |  | 0
37 | K | 632311001.S | Brúsenie nerovností nových betónových podláh - zbrúsenie povlaku hrúbky do 2 mm | m2 | 216.96 |  | 0
38 | K | 632450441.S | Opravný polymércementový poter, na opravu dutín a výtlkov v poteroch a betóne, hr. 5 mm | m2 | 216.96 |  | 0
| D | 9 | Ostatné konštrukcie a práce-búranie |  |  |  | 0
39 | K | 914001111.SR | Spätná montáž cestnej zvislej dopravnej značky na stĺpik, vr. bet. základu | ks | 1 |  | 0
40 | K | 917161112.S | Osadenie chodník. obrubníka kamenného ležatého do lôžka z betónu prostého tr. C 16/20 s bočnou oporou - spätná montáž pôvodných obrubníkov | m | 27.4 |  | 0
41 | K | 918101112.S | Lôžko pod obrubníky, krajníky alebo obruby z dlažobných kociek z betónu prostého tr. C 16/20 | m3 | 2.47 |  | 0
42 | K | 919726554.S | Tesnenie dilatačných škár zálievkou za studena pre komôrku bez tesniaceho profilu š. 15 mm hl. 30 mm | m | 35 |  | 0
43 | K | 938902051.S | Očistenie povrchu betónových konštrukcií otryskaním - pod izoláciu | m2 | 216.96 |  | 0
44 | K | 975053151.S | Viacradové podchytenie stropov stojkami pre osadenie nosníkov, do výšky podchytenia 3,50 m - viď. PD | m | 4.5 |  | 0
| D | PSV | Práce a dodávky PSV |  |  |  | 0
| D | 711 | Izolácie proti vode a vlhkosti |  |  |  | 0
45 | K | 711112001.S | Zhotovenie izolácie proti zemnej vlhkosti zvislá penetračným náterom za studena | m2 | 31.02 |  | 0
46 | M | 245510000600.S | Náter penetračný a uzatvárací na báze epoxidovej živice, 2-zložkový, transparentný | kg | 1.09 |  | 0
47 | K | 711113141.S | Izolácia proti zemnej vlhkosti a povrchovej vodeI 2-zložkovou stierkou hydroizolačnou minerálnou pružnou hr. 2 mm na ploche zvislej | m2 | 31.02 |  | 0
48 | K | 711114010.S | Izolácia proti zemnej vlhkosti, bitúmenovou emulziou vodorovná - penetračný náter | m2 | 232.49 |  | 0
49 | K | 711131103.S | Zhotovenie izolácie proti zemnej vlhkosti vodorovne, separačná fólia na sucho | m2 | 232.49 |  | 0
50 | M | 283230007500.S | Oddeľovacia PE fólia na potery | m2 | 267.36 |  | 0
51 | K | 711132107.S | Zhotovenie izolácie proti zemnej vlhkosti nopovou fóloiu položenou voľne na ploche zvislej | m2 | 122.4 |  | 0
52 | M | 283230002700.S | Nopová HDPE fólia hrúbky 0,5 mm, výška nopu 8 mm, proti zemnej vlhkosti s radónovou ochranou, pre spodnú stavbu | m2 | 140.76 |  | 0
53 | K | 711141559.S | Zhotovenie izolácie proti zemnej vlhkosti a tlakovej vode vodorovná NAIP pritavením | m2 | 232.49 |  | 0
54 | M | 628420000200.S | Pás bitumenový, samolepiaci, hr. 1,5 mm vystužený , nalepený na HDPE fólií - špec. viď. PD | m2 | 267.36 |  | 0
55 | K | 711190010.S | Ukončujúci profil profilovaných fólií | m | 68 |  | 0
56 | K | 711411331.S | Izolácia proti povrchovej vode, dvojvrstvová stierka hydroizolačná bitúmenová, tehl. podklad, zvislá | m2 | 102 |  | 0
57 | K | 998711201.S | Presun hmôt pre izoláciu proti vode v objektoch výšky do 6 m | % |  |  | 0
| D | 713 | Izolácie tepelné |  |  |  | 0
58 | K | 713132211.S | Montáž tepelnej izolácie podzemných stien a základov xps celoplošným prilepením | m2 | 102 |  | 0
59 | M | 283750001900.S | Doska XPS 300 hr. 60 mm | m2 | 107.1 |  | 0
60 | K | 998713201.S | Presun hmôt pre izolácie tepelné v objektoch výšky do 6 m | % |  |  | 0
| D | 721 | Zdravotechnika - vnútorná kanalizácia |  |  |  | 0
61 | K | 721242130.S | Montáž lapača strešných splavenín plastového z PP s kĺbom, lapacím košom a zápachovou uzávierkou DN 110/125 | ks | 3 |  | 0
62 | M | 286630055700.S | Univerzálny lapač strešných splavenín DN 125, PP, priamy | ks | 3 |  | 0
63 | K | 721300922.S | Prečistenie ležatých zvodov do DN 300 | m | 44 |  | 0
| D | 764 | Konštrukcie klampiarske |  |  |  | 0
64 | K | 764352427.S | Žľaby z pozinkovaného farbeného PZf plechu, pododkvapové polkruhové r.š. 330 mm | m | 30.08 |  | 0
65 | K | 764359411.S | Kotlík kónický z pozinkovaného farbeného PZf plechu, pre rúry s priemerom do 100 mm | ks | 3 |  | 0
66 | K | 764359511.S | Montáž príslušenstva k žľabom z pozinkovaného farbeného PZf plechu, čelo k pododkvapovým polkruhovým r.š. 200 - 400 mm | ks | 4 |  | 0
67 | M | 553440000600.S | Čelo lisované polkruhové pozink farebný, rozmer 330 mm | ks | 4 |  | 0
68 | K | 764359541.S | Montáž príslušenstva k žľabom z pozinkovaného farbeného PZf plechu, hák k pododkvapovým polkruhovým r.š. 200 - 400 mm | ks | 30 |  | 0
69 | M | 553440047100.S | Hák s prelisom polkruhový pozink farebný, r.š. 330/550 mm, predĺžený + 50 mm | ks | 30 |  | 0
70 | K | 764454434.S | Montáž kruhových kolien z pozinkovaného farbeného PZf plechu, pre zvodové rúry s priemerom 60 - 150 mm | ks | 4 |  | 0
71 | M | 553440004100.S | Koleno lisované pozink farebný 70°, priemer 100 mm | ks | 4 |  | 0
72 | K | 764454441.S | Montáž objímky zatĺkacej z pozinkovaného farbeného PZf plechu, pre kruhové zvodové rúry s priemerom 60 - 150 mm | ks | 9 |  | 0
73 | M | 553440050500.S | Objímka lisovaná pozink farebný, hrot 200 mm, priemer 100 mm | ks | 9 |  | 0
74 | K | 764454453.S | Zvodové rúry z pozinkovaného farbeného PZf plechu, kruhové priemer 100 mm | m | 15 |  | 0
75 | K | 998764201.S | Presun hmôt pre konštrukcie klampiarske v objektoch výšky do 6 m | % |  |  | 0
| D | 767 | Konštrukcie doplnkové kovové |  |  |  | 0
76 | K | 767920210.SR | Spätná montáž vrát a vrátok k oploteniu osadzovaných na stĺpiky oceľové, vr. bet. základu | ks | 4 |  | 0
77 | K | 767920220.SR | Spätná montáž vrát a vrátok k oploteniu osadzovaných na stĺpiky oceľové, vr. bet. základu | ks | 2 |  | 0
78 | K | 767995230.SR | Spätná montáž ocelových podpier rampy, vr. nových zákl. pätiek | súb. | 1 |  | 0
79 | K | 998767201.S | Presun hmôt pre kovové stavebné doplnkové konštrukcie v objektoch výšky do 6 m | % |  |  | 0
| D | 777 | Podlahy syntetické |  |  |  | 0
80 | K | 777610015.S | Epoxidový štrukturovaný, protišmykový náter + penetračný náter | m2 | 232.49 |  | 0
81 | K | 998777201.S | Presun hmôt pre podlahy syntetické v objektoch výšky do 6 m | % |  |  | 0