## hárok 1
Obstarávateľ: PODIELNICKÉ POĽNOHOSPODÁRSKE DRUŽSTVO RYBANY, 956 36 Rybany, IČO: 00205656
Názov zákazky: postrekovač
Cenová ponuka
Požadované technické parametre |  | Paramatre ponúkaného zariadenia
Dĺžka stroja - max. 900 cm
Šírka stroja - max. 300 cm
Výška stroja - max. 400 cm
Hydraulicky nastaviteľná svetlá výška 130 – 200 cm
Riadenie všetkých 4 kolies, riadenie 2 kolies, krabí chod
Hydraulický beztupňový pohon všetkých kolies
Hydraulicky meniteľný rozchod kolies
Tempomat
Výkon motora - min. 200 kW
Automatické mazanie podvozku
Vertikálne sklápacie schody
Protikorózne ošetrenie pre kvapalné hnojivá
Pracovný záber min. 36 m
Vzduchový asistečný systém miešania kvapaliny so vzduchom priamo v dýze, alebo
postrekovače s riadenou vzduchovou asistenciou, alebo
postrekovače s prepínaním vhodnej koncovej dýzy
Snímače rampy pre stabilizáciu rampy nad porastom
Quadrajet držiaky dýz
Vzdialenosť medzi dýzami max 50 cm
Počet pracovných sekcií postrekovej rampy min.24 ks
Vybavenie systémom Section control
Objem postrekovej nádrže - min 4 000 l
Objem preplachovej nádrže - min. 300 l
Výkon postrekového čerpadla - min. 400 l/min
Elektricky ovládané sekčné ventily
Oplachovacie dýzy pre čistenie nádrže
Nádržka na vodu s dávkovačom mydla
Striekacia pištoľ s hadicou pre čistenie
Automatické zastavenie plnenia nádrže
Možnosť plnenia externým čerpadlom
Kabína s klimatizáciou a kúrením
Počítačový terminál s dotykovým displejom
Postrekovač vybavený autopilotom spolu so samostatným monitorom a GPS navádzaním
Ventilácia s uhlíkovými filtrami
Pretlaková kabína
Elektricky nastaviteľné vyhrievané zrkadlá
Vybavenie kamerovým systémom - monitor + min. 1 kamera
Pneumaticky odpružené sedadlo vodiča
Pracovné svetlá
LED osvetlenie postrekovej ampy
Štandard Radio
Cúvací alarm
Chladený úložný priestor
Názov a typ ponúkaného zariadenia:
Cena ponúkaného zariadenia:
| v EUR bez DPH | DPH | v EUR s DPH
Postrekovač
Cenovú ponuku predkladá:
Obchodný názov:
Sídlo:
IČO:
IČ DPH:
Štatutárny zástupca:
Kontakt:
Miesto a dátum vystavenia cenovej ponuky:
Podpis a pečiatka: