## PZ 1
Technická špecifikácia
| Názov zákazky: | Brzdené prívesy s vybavením pre núdzové zásahy dobrovoľných hasičov
| Časť predmetu zákazky č. 1 | Skriňový príves vybavený pre núdzové ubytovanie pri katastrofických udalostiach (PNU)
| Obchodný názov/značka/model/typ: | Vyplní uchádzač
P.č. | Požadované technické parametre a vybavenie |  |  | Merná jednotka parametra | Požiadavka |  |  |  | Uchádzač v tomto stĺpci uvádza konkrétne ponúkané parametre (číselné hodnoty, funkcionality resp. opis ponúkaného produktu). Uchádzač vyplní údaj pre každú hodnotu/prameter.
[5 empty] | minimálne | maximálne | presne | Doplňujúce informácie
1. | Skriňový príves brzdený pre logistickú podporu záchranných zložiek s účelne rozmiestneným a upevneným vybavením potrebným pri zásahu pri katastrofických udalostiach pre postavenie núdzového ubytovania v stanoch pre obete krízovej situácie a s tým súvisiacim vybavením | celková hmotnosť prívesu |  | kg | 1500 | 3500 | x | PNU musí spĺňať požiadavky na prevádzku na pozemných komunikáciách v zmysle zákona NR SR č. 106/2018 Zb o prevádzke vozidiel v cestnej premávke a o zmene a doplnení niektorých zákonov
|  | 33 |  | mm | x | d (vrátane oja) x š x v: 5000 x 2100 x 2450 | x | nástavba
|  | spojovacie ťažné zariadenie a prívod elektrickej energie |  | x | x | x | x | Typ ISO 50 s prívodom a rozvodom elektrickej energie 12 V a zástrčkou so 7 pripojovacími pinmi; odporúčaná výška oja zodpovedajúca pre ťažné zariadenie CAS 15 Iveco Daily (guľa)
|  | spôsob otvárania prívesu |  | x | x | x | x | Zadná stena s výklopnými uzamykateľnými dverami s aretáciou plynových vzpier
|  | kapacita poskytovaného núdzového ubytovania |  | osoby | 10 | x | x | pre krátkodobé ubytovanie do 7 dní
|  | použitý materiál |  | x | x | x | x | Rám podvozku: žiarovo zinkovaná oceľ, podlaha: vodeodolný materiál, skriňová nadstavba: pozostávajúca s profilov z ľahkých kovov spájaných technológiou prizmatických šroubovaných spojov a oplechovaná hliníkovým plechom spájaným použitím technológie lepenia alebo z tvrdeného plastu alebo z vodeodolnej preglejkovej dosky
|  | označenie prívesu |  | x | x | x | x | Dodavateľ vyhotoví označenie príslušnosti PNU k zložkám hasičského a záchranného zboru v súlade s pokynom Prezidenta HZZ č. 42/2006 o jednotnom označovaní vozidiel HaZZ v znení neskorších predpisov; Návrh bude vopred schválený kupujúcim
|  | Povinná dokumentácia k prívesu |  | x | x | x | x | Návod na obsluhu a údržbu; zoznam príslušenstva a výbavy nachádzajúcej sa v PNU; 3D grafický nákres vnútorného rozmiestnenia vybavenia prívesu, ES prehlásenie o zhode s riadne vypísaným a potvrdením údajov nevyhnutných pre registráciu PNU na prevádzkovanie na pozemných komunikáciách, záručný list
2.1. |  | Elektrocentrála rámová benzínová F1,7,0kW | Počet fáz | x | x | x | 3 | elektrický štart + AVR regulácia, podvozková súprava (podvozok) s 2 kolesami, min. prevádzka na vlastnú nádrž 5hod
|  |  | max. výkon | kW | 5 | x | x
|  |  | napätie/frekvencia | V/Hz | x | x | 400 V/50 Hz
2.2. |  | Predlžovací bubon 50m 230 V | Dĺžka | m | x | x | 50 | x
|  |  | napätie | V | x | x | 230 | stupeň krytia IP 44
|  |  | prierez vodiča | mm2 | x | x | 2.5 | x
|  |  | prúd | A | x | x | 16 | x
|  |  | tepelná poistka | x | x | x | x | áno
|  |  | počet zásuviek | ks | x | x | 4 | x
2.3. |  | Predlžovací bubon 25 m 230 V | Dĺžka | m | x | x | 25 | x
|  |  | napätie | V | x | x | 230 | stupeň krytia IP 44
|  |  | prierez vodiča | mm2 | x | x | 2.5 | x
|  |  | prúd | A | x | x | 16 | x
|  |  | tepelná poistka | x | x | x | x | áno
|  |  | počet zásuviek | ks | x | x | 4 | x
2.4. |  | Predlžovací bubon 25 m 400 V | Dĺžka | m | x | x | 25 | x
|  |  | napätie | V | x | x | 230/400 | stupeň krytia IP 44
|  |  | prierez vodiča | mm2 | x | x | 2.5 | x
|  |  | prúd | A | x | x | 16 | x
|  |  | tepelná poistka | x | x | x | x | áno
|  |  | počet zásuviek | ks | x | x | 3 | x
2.5. |  | Osvetľovací stojan | Počet | ks | x | x | 2 | x
|  |  | výška | mm | 1800 | 3800 | x | x
|  |  | Luminous Flux | lm/W | x | x | 100 lm/W (40 000 lm) | x
|  |  | napájanie | V/Hz | x | x | 230/50 | x
|  |  | dĺžka kábla | m | x | x | 20 | x
|  |  | materiál | x | x | x | x | hliník, oceľ
2.6. |  | Stan | Počet | ks | 2 | 3 | x | x
|  |  | kapacita | osoby | 10 | x | x | x
|  |  | kotviace kolíky (pre jeden stan) | ks | 8 | x | x | x
|  |  | Ochranný návlek (pre jeden stan) | ks | x | x | 1 | x
|  |  | rozmery pôdorysu jedného stanu | m | x | x | 3 x 4,5 | odporúčané
|  |  | materiál a konštrukcia | x | x | x | x | oceľová so skrutkovanými spojmi vhodná pre použitie v silnom vetre do 60 km/h
|  |  | strecha a steny | x | x | x | x | 100% nepremokavé
|  |  | výškovo nastaviteľná regulácia stropu | x | x | x | x | požaduje sa
2.7. |  | stena stanu s dverami | Počet | ks | x | x | 3 | so suchým zipsom po celom obvode
|  |  | šírka vchodu | m | x | 1.2 | x | Doplnok do stanu na dokonalé uzavretie stanu
2.8. |  | záťažový vak | Počet sád | sady | x | x | 3 | x
|  |  | Počet kusov vakov v 1 sade | ks | x | x | 4 | x
|  |  | Použitie | x | x | x | x | na hlavné kotvenie pre párty stany naplniteľné pieskom alebo štrkom na tvrdých povrchoch s odolnosťou vetra do 40 km/h
|  |  | Náplň | x | x | x | x | Dodávané bez náplne
|  |  | nostnosť | kg | x | 14 | x | Jedná sa o maximálnu váhu vrátane náplne
2.9. |  | LED svetlo do stanu | Počet kusov | ks | x | x | 3 | viacúčelové LED svetlo
|  |  | materiál | x | x | x | x | hliník
|  |  | vstavaná batéria (POWERBANK) na dobíjanie iných zariadení | x | x | x | x | požaduje sa
|  |  | výdrž svietenia | hodiny | 6 | x | x | x
| Výbava prívesu PNU: |  | nastaviteľná intenzita svetla | lm | 300 | x | x | x
2.10. |  | Odkvap na stan so suchým zipsom | počet kusov | ks | x | x | 3 | x
|  |  | prídavná časť k stanu so suchým zipsom | x | x | x | x | požaduje sa
|  |  | materíál | x | x | x | x | polyester s PVC impregnáciou
2.11. |  | stanové kolíky (prídavné) | Počet sád | sady | x | x | 3 | x
|  |  | Počet kusov prídavných šponovacích kolíkov na kotvenie stanu do rýchlosti 40 km/h v 1 sade | ks | x | x | 4 | x
|  |  | materiál | x | x | x | x | oceľ
|  |  | kolílky s lanami dĺžky | m | 3 | x | x | x
|  |  | výška kolíka | cm | 24 | x | x | x
2.12. |  | stôl rozkladací | Počet kusov | ks | x | x | 2 | x
|  |  | nosnosť | kg | 150 | x | x | x
|  |  | rozmery | cm | x | x | 152 x 70 x 74 (d x š x v) | x
2.13. |  | stolička skladacia | Počet sád | sady | x | x | 2 | x
|  |  | Počet kusov stoličiek v jednej sade | ks | x | x | 8 | x
|  |  | nosnosť | kg | 130 | x | x | x
|  |  | materiál | x | x | x | x | rýchlo rozložiteľné stoličky dolné voči vplyvom počasia
2.14. |  | podlaha modulárna (PVC) 50*50*2,7 | Počet dosiek podlahy | ks | x | x | 41 | 41 ks dosiek + 1 ukončovací profil
|  |  | Rozmer 1 dosky | cm | x | x | 50 x 50 x 2,7 | x
|  |  | ukončovací profil | ks | x | x | 1 | x
|  |  | materiál | x | x | x | x | modulárna podlaha do stanu ako ochrana proti vlhkosti a znečisteniu, PVC pre teploty od -20 do +70°C
|  |  | Trieda protišmykovosti | x | R9 | x | x | x
2.15. |  | elektrický rozvádzač | Pre exteriér | x | x | x | áno | x
|  |  | kábel | x | x | x | H07RN-F 5G2,5 | x
|  |  | zástrčka | A/V | x | x | 16A / 400 V | x
|  |  | zásuvky | x | x | x | 4 x 230 V; 2 x 16 A / 400 V | x
|  |  | dĺžka kábla | m | x | x | 2 | x
|  |  | druh krytia | x | x | x | IP44 | x
2.16. |  | predlžovací kábel do stanu 230 V 20m | Počet kusov | ks | x | x | 3 | x
|  |  | dĺžka kábla | m | x | x | 20 | x
|  |  | materiál | x | x | x | x | PVC
|  |  | prierez | mm2 | x | x | 3 x 1,5 | x
|  |  | maximálne zaťaženie | W | x | x | 3500 | x
|  |  | zásuvky | ks | x | x | 1 x 230 VP 16 A | x
2.17. |  | naftový ohrievač | Počet kusov | ks | x | x | 3 | x
|  |  | Výkon | kW | x | x | 4 | x
|  |  | napájanie | V/Hz | x | x | 230/50 | x
|  |  | druh paliva | x | x | x | x | motorová nafta/ vykurovací olej
|  |  | objem palivovej nádrže | l | 12 | x | x | x
2.18. |  | kanister na palivo 20 l | Počet kusov | ks | x | x | 3 | pre elektrocentrálu a naftový ohrievač
|  |  | objem | l | x | x | 20 | x
|  |  | materiál | x | x | x | x | plast
2.19. |  | teplovzdušná hadica | dĺžka | m | 15 | x | x | Teplovzdušná/é hadica/e k naftovému ohrievaču na odrezávanie
2.20. |  | posteľ skladacia | počet kusov | ks | x | x | 10 | x
|  |  | Max. nosnosť | kg | 120 | x | x | x
|  |  | rozmer ležiacej plochy | cm | x | x | 190x60 | x
|  |  | celkové rozmery | cm | x | x | 190x70x45 | x
|  |  | materiál | x | x | x | x | oceľ a 100% polyester/ PVC
2.21. |  | spací vak | Počet kusov | ks | x | x | 10 | x
|  |  | rozmery | cm | 200 x 80 | x | x | x
|  |  | teplotný komfort | °C | x | x | 20 | x
|  |  | tepl. Limit | °C | x | x | 10 | x
|  |  | materiál vonk | x | x | x | x | 100 % ultra nylon
|  |  | výplň | x | x | x | x | Hollow fibre, 100 g/m2