## PZ 3
Technická špecifikácia
| Názov zákazky: | Brzdené prívesy s vybavením pre núdzové zásahy dobrovoľných hasičov
| Časť predmetu zákazky č. 3 | Skriňový príves s mobilnou sanitou pri katastrofických udalostiach (PMS)
| Obchodný názov/značka/model/typ: | Vyplní uchádzač
P.č. | Požadované technické parametre a vybavenie |  |  | Merná jednotka parametra | Požiadavka |  |  |  | Uchádzač v tomto stĺpci uvádza konkrétne ponúkané parametre (číselné hodnoty, funkcionality resp. opis ponúkaného produktu). Uchádzač vyplní údaj pre každú hodnotu/prameter.
[5 empty] | minimálne | maximálne | presne | Doplňujúce informácie
1. | Skriňový príves brzdený pre logistickú podporu záchranných zložiek so samostatnými bunkami mobilnej sanity (PMS) potrebnými pri zásahu pri katastrofických udalostiach pre obete krízovej situácie s núdzovým ubytovaním a s tým súvisiacim vybavením | celková hmotnosť prívesu |  | kg | 2000 | 3500 | x | PNU musí spĺňať požiadavky na prevádzku na pozemných komunikáciách v zmysle zákona NR SR č. 106/2018 Zb o prevádzke vozidiel v cestnej premávke a o zmene a doplnení niektorých zákonov
|  | vonkajšie rozmery prívesu |  | mm | d x š x v: 4700 x 2100 x 2450 | d (vrátane oja) x š x v: 5000 x 2280 x 3050 | x | x
|  | spojovacie ťažné zariadenie a prívod elektrickej energie |  | x | x | x | x | áno, typ ISO 50 s prívodom a rozvodom elektrickej energie 12 V a zástrčkou so 7 pripojovacími pinmi
|  | spôsob otvárania prívesu |  | x | x | x | x | samostatné vchodové dvere
|  | kapacita poskytovanej mobilnej sanity |  | osoby | 4 | x | x | x
|  | použitý materiál |  | x | x | x | x | Rám podvozku: žiarovo zinkovaná oceľ, podlaha: vodeodolný materiál, skriňová nadstavba: pozostávajúca s profilov z ľahkých kovov spájaných technológiou prizmatických šroubovaných spojov a oplechovaná hliníkovým plechom spájaným použitím technológie lepenia
|  | označenie prívesu |  | x | x | x | x | Dodavateľ vyhotoví označenie príslušnosti PNU k zložkám hasičského a záchranného zboru v súlade s pokynom Prezidenta HZZ č. 42/2006 o jednotnom označovaní vozidiel HZZ v znení neskorších predpisov Návrh bude vopred schválený kupujúcim
|  | Povinná dokumentácia k prívesu |  | x | x | x | x | Návod na obsluhu a údržbu; zoznam príslušenstva a výbavy nachádzajúcej sa v PNU, 3D grafický nákres rozmiestnenia vnútorného vybavenia prívesu; ES prehlásenie o zhode s riadne vypísaným a potvrdením údajov nevyhnutných pre registráciu PNU na prevádzkovanie na pozemných komunikáciách, záručný list
2.1. | Výbava prívesu PMS: | bunka mobilnej toalety | počet | ks | 2 | x | x | 2 samostatné bunky s WC, s umývadlom a samostatným vchodom
|  |  | WC toaleta | x | x | x | x | závesná WC toaleta so sedátkom a kovovými konzolami
|  |  | umývadlo | mm x mm | x | 450 x 250 | x | umývadlo s vodovodnou batériou a so zrkadlom, ktoré sa zmestí do bunky a zanecháva dostatočný priestor pre WC
|  |  | závesný držiak | x | x | x | x | závesný držiak na WC papier a háčik na zavesenie odevu
|  |  | kefa do WC | x | x | x | x | áno
2.2. |  | bunka s mobilným sprchovacím kútom | počet | ks | 2 | x | x | x
|  |  | rozmer sprchovacieho kúta | mm x mm | 800 x800 | x | x | x
|  |  | umývadlo | mm x mm | x | 450 x 250 | x | umývadlo s vodovodnou batériou a so zrkadlom
|  |  | polička | ks | x | x | 1 | áno
2.3. |  | technická miestnosť | účel | x | x | x | x | zabezpečiť prístup technického personálu k ovládaniu prívodu vody, el. energie, núdzového osvetlenia, údržby WC
|  |  | počet | ks | 1 | x | x
2.4. |  | strešné okno | počet | ks | 2 | x | x | voliteľné
2.5. |  | výsuvné schodíky k dverám | počet | x | x | x | 4
|  |  | materiál | x | x | x | x | oceľ/hliník
|  |  | noha | x | x | x | x | súčasťou schodíkov je uzemňovacia noha
2.6. |  | rozvod el. energie | počet | ks | x | x | 2 | odporúčané pripojenie podlahou pre vykurovanie a pre ostatné
|  |  | počer zásuviek | ks | 5 | x | x | min. 5 do každej miestnosti
|  |  | napätie | V | x | x | 230
|  |  | prúd | A | x | x | 16
2.7. |  | vodovodná prípojka | počet | ks | x | x | 1
|  |  | veľkosť hadice | x | x | x | 3/4"
|  |  | filter | x | x | x | x | áno
|  |  | redukčný ventil | x | x | x | x | áno
|  |  | zapojenie | x | x | x | x | za sebou
2.8. |  | potrubie odpadovej vody | počet a napojenie | x | x | x | 2 | napojenie cez stenu
2.9. |  | odtokový otvor v podlahe | počet | 4 | x | x | x | odtokový otvor v každej miestnosti
2.10. |  | prívod vzduchu | počet | ks | 5 | x | x
|  |  | priemer otvoru | mm | 120 | x | x
2.11. |  | vykurovací panel | Počet kusov | ks | x | x | 2 | x
|  |  | Výkon | W | x | x | 500
|  |  | termostat | x | x | x | x | áno
|  |  | materiál | x | x | x | x | nehrdzavejúca oceľ
2.12. |  | osvetlenie | typ | x | x | x | x | LED osvetlenie
|  |  | externé núdzové | ks | x | x | 4 | označujúce umiestnenie dverí
|  |  | interiérové | ks | x | x | 5 | požaduje sa
|  |  | vypínač osvetlenia | 5 | x | x | x | 1 v každej miestnosti
|  |  | nastaviteľná intenzita svetla | x | x | x | x | voliteľné
2.13. |  | dvere | šírka pre WC bunky | mm | 600 | x | x | x
|  |  | šírka pre umyvárku | mm | 700 | x | x | x
|  |  | šírka pre technickú miestnosť | mm | 450 | x | x | x
|  |  | kľučka | x | x | x | x | obojstranná na každé dvere
2014-02-01 |  | zásobník na vodu | objem | l | 700 | x | x | materiál skladateľný (napr. gumotextil a pod.)