## Rekapitulácia stavby
Export Komplet | [28 empty] | 2.0 | [5 empty] | False | False | {e1442843-982b-48e7-a747-04c5db01a770}
[20 empty] | >> skryté stĺpce << | [13 empty] | 0,01 | 20
[34 empty] | 0,01 | 20
|  | REKAPITULÁCIA STAVBY | [18 empty] | v --- nižšie sa nachádzajú doplnkové a pomocné údaje k zostavám --- v | [11 empty] | Návod na vyplnenie | 0,001
|  | Kód: | [30 empty] | Meniť je možné iba bunky so žltým podfarbením! 1) na prvom liste Rekapitulácie stavby vyplňte v zostave a) Rekapitulácia stavby - údaje o Zhotoviteľovi (prenesú sa do ostatných zostáv aj v iných listoch) b) Rekapitulácia objektov stavby - potrebné Ostatné náklady 2) na vybraných listoch vyplňte v zostave a) Krycí list - údaje o Zhotoviteľovi, pokiaľ sa líšia od údajov o Zhotoviteľovi na Rekapitulácii stavby (údaje se prenesú do ostatných zostav v danom liste) b) Rekapitulácia rozpočtu - potrebné Ostatné náklady c) Celkové náklady za stavbu - ceny na položkách - množstvo, pokiaľ má žlté podfarbenie - a v prípade potreby poznámku (tá je v skrytom stĺpci) | 0,01
|  | Stavba: |  |  |  |  | Rekonštrukcia farmy Terezov - Objekt SO.27 - spojovacia chodba | [26 empty] | 0,01
|  | JKSO: | [13 empty] | KS: | [17 empty] | 0,01
|  | Miesto: |  |  |  |  | Kútniky | [8 empty] | Dátum: |  | Vyplň údaj | [15 empty] | 0,01
0,01
|  | Objednávateľ: | [13 empty] | IČO: | [17 empty] | 0,01
|  |  | PD Kútniky s.r.o. | [12 empty] | IČ DPH: | [17 empty] | 0,01
0,01
|  | Zhotoviteľ: | [13 empty] | IČO: |  | Vyplň údaj | [15 empty] | 0,01
|  |  | Vyplň údaj | [12 empty] | IČ DPH: |  | Vyplň údaj | [15 empty] | 0,01
False
|  | Projektant: | [13 empty] | IČO: | [17 empty] | False
|  |  | Ing.arch. Žalman, CSc | [12 empty] | IČ DPH: | [17 empty] | True
0,01
|  | Spracovateľ: | [13 empty] | IČO: | [17 empty] | 0,01
|  |  | Rosoft s.r.o. | [12 empty] | IČ DPH: | [17 empty] | True
Poznámka:
|  | Náklady z rozpočtov | [13 empty] | 0
|  | Ostatné náklady zo súhrnného listu | [13 empty] | 0
|  | Cena bez DPH | [13 empty] | 0
[8 empty] | Sadzba dane |  |  | Základ dane |  |  |  |  | Výška dane
|  | DPH |  | základná |  |  |  | 20% |  |  | 0 |  |  |  |  | 0
|  |  |  | znížená |  |  |  | 20% |  |  | 0 |  |  |  |  | 0
|  |  |  | zákl. prenesená |  |  |  | 20% |  |  | 0 |  |  |  |  | 0
|  |  |  | zníž. prenesená |  |  |  | 20% |  |  | 0 |  |  |  |  | 0
|  |  |  | nulová |  |  |  | 0% |  |  | 0 |  |  |  |  | 0
|  | Cena s DPH | [6 empty] | v |  |  | EUR |  |  |  | 0
|  | Projektant | [11 empty] | Spracovateľ
|  | Dátum a podpis: | [7 empty] | Pečiatka |  |  |  | Dátum a podpis: |  |  | Pečiatka
|  | Objednávateľ | [11 empty] | Zhotoviteľ
|  | Dátum a podpis: | [7 empty] | Pečiatka |  |  |  | Dátum a podpis: |  |  | Pečiatka
REKAPITULÁCIA OBJEKTOV STAVBY
| Kód: | [6 empty] | 0
| Stavba: | [6 empty] | Rekonštrukcia farmy Terezov - Objekt SO.27 - spojovacia chodba
| Miesto: | [6 empty] | Kútniky | [6 empty] | Dátum: |  | Vyplň údaj
| Objednávateľ: | [6 empty] | PD Kútniky s.r.o. | [6 empty] | Projektant: |  | Ing.arch. Žalman, CSc |  |  |  | Informatívne údaje z listov zákaziek
| Zhotoviteľ: | [13 empty] | Spracovateľ: |  | Rosoft s.r.o.
| Kód |  |  |  | Popis | [7 empty] | Cena bez DPH [EUR] |  |  |  |  | Cena s DPH [EUR] | Typ |  | z toho Ostat. náklady [EUR] | DPH [EUR] | Normohodiny [h] | DPH základná [EUR] | DPH znížená [EUR] | DPH základná prenesená [EUR] | DPH znížená prenesená [EUR] | Základňa DPH základná | Základňa DPH znížená | Základňa DPH zákl. prenesená | Základňa DPH zníž. prenesená | Základňa DPH nulová
| 1) Náklady z rozpočtov | [11 empty] | 0 |  |  |  |  | 0 |  |  | 0 | 0 | 0 | 0 | 0 | 0 | 0 | 0 | 0 | 0 | 0 | 0 |  | D | 0 | ###NOIMPORT### | IMPORT | {e1442843-982b-48e7-a747-04c5db01a770} | {00000000-0000-0000-0000-000000000000}
/ |  | arch |  |  |  | Architektúra a statické konštrukcie, spevnená komunikácia | [6 empty] | 0 |  |  |  |  | 0 | STA |  | 0 | 0 | 0 | 0 | 0 | 0 | 0 | 0 | 0 | 0 | 0 | 0 |  |  | 1 |  | IMPORT | {264e0068-a8e5-40bc-a698-8a286ebce5c1} | {e1442843-982b-48e7-a747-04c5db01a770} | [13 empty] | 0
/ |  | zti |  |  |  | Zdravotechnické inštalácie | [6 empty] | 0 |  |  |  |  | 0 | STA |  | 0 | 0 | 0 | 0 | 0 | 0 | 0 | 0 | 0 | 0 | 0 | 0 |  |  | 1 |  | IMPORT | {fd4b8bf5-b33d-492d-872b-9acd972e0d77} | {e1442843-982b-48e7-a747-04c5db01a770} | [13 empty] | 0
/ |  | plyn |  |  |  | Plynofikácia | [6 empty] | 0 |  |  |  |  | 0 | STA |  | 0 | 0 | 0 | 0 | 0 | 0 | 0 | 0 | 0 | 0 | 0 | 0 |  |  | 1 |  | IMPORT | {f3c16ccc-36b2-434f-aa53-1f5dd163cf2c} | {e1442843-982b-48e7-a747-04c5db01a770} | [13 empty] | 0
/ |  | ele |  |  |  | Elektroinštalácia | [6 empty] | 0 |  |  |  |  | 0 | STA |  | 0 | 0 | 0 | 0 | 0 | 0 | 0 | 0 | 0 | 0 | 0 | 0 |  |  | 1 |  | IMPORT | {20c807eb-a115-49f1-803a-dc9f78eb6f37} | {e1442843-982b-48e7-a747-04c5db01a770} | [13 empty] | 0
/ |  | odvod |  |  |  | Odvodnenie obslužnej komunikácie | [6 empty] | 0 |  |  |  |  | 0 | STA |  | 0 | 0 | 0 | 0 | 0 | 0 | 0 | 0 | 0 | 0 | 0 | 0 |  |  | 1 |  | IMPORT | {83b9c64b-bc20-4890-9a44-ef21ab08d57a} | {e1442843-982b-48e7-a747-04c5db01a770} | [13 empty] | 0
| 2) Ostatné náklady zo súhrnného listu | [11 empty] | 0 |  |  |  |  | 0 |  |  | Percent. zadanie [% nákladov rozpočtu] | Zaradenie nákladov | DPH | DPH [EUR]
|  | Ostatné náklady | [10 empty] | 0 |  |  |  |  | 0 |  |  | 0% | stavebná časť | základná | 0 | [12 empty] | OSTATNENAKLADY |  |  | 0 | 0 | 0 | 0 | 0 | 0 | 0 | 0 | 0 | 0 | 1 | 1 | x
|  | Vyplň vlastné | [10 empty] | 0 |  |  |  |  | 0 |  |  | 0% | stavebná časť | základná | 0 | [12 empty] | OSTATNENAKLADYVLASTNE |  |  | 0 | 0 | 0 | 0 | 0 | 0 | 0 | 0 | 0 | 0 | 1 | 1
|  | Vyplň vlastné | [10 empty] | 0 |  |  |  |  | 0 |  |  | 0% | stavebná časť | základná | 0 | [12 empty] | OSTATNENAKLADYVLASTNE |  |  | 0 | 0 | 0 | 0 | 0 | 0 | 0 | 0 | 0 | 0 | 1 | 1
|  | Vyplň vlastné | [10 empty] | 0 |  |  |  |  | 0 |  |  | 0% | stavebná časť | základná | 0 | [12 empty] | OSTATNENAKLADYVLASTNE |  |  | 0 | 0 | 0 | 0 | 0 | 0 | 0 | 0 | 0 | 0 | 1 | 1
| Celkové náklady za stavbu 1) + 2) | [11 empty] | 0 |  |  |  |  | 0

## arch - Architektúra a sta...
[9 empty] | >> skryté stĺpce << | [9 empty] | {264e0068-a8e5-40bc-a698-8a286ebce5c1}
0
| KRYCÍ LIST ROZPOČTU | [8 empty] | v --- nižšie sa nachádzajú doplnkové a pomocné údaje k zostavám --- v | [8 empty] | False
Stavba:
Rekonštrukcia farmy Terezov - Objekt SO.27 - spojovacia chodba
Objekt:
arch - Architektúra a statické konštrukcie, spevnená komunikácia
| JKSO: |  |  |  |  | KS:
| Miesto: |  | Kútniky |  |  | Dátum: | Vyplň údaj
| Objednávateľ: |  |  |  |  | IČO:
|  | PD Kútniky s.r.o. |  |  |  | IČ DPH:
| Zhotoviteľ: |  |  |  |  | IČO: | Vyplň údaj
|  | Vyplň údaj |  |  |  | IČ DPH: | Vyplň údaj
| Projektant: |  |  |  |  | IČO:
|  | Ing.arch. Žalman, CSc |  |  |  | IČ DPH:
| Spracovateľ: |  |  |  |  | IČO:
|  | Rosoft s.r.o. |  |  |  | IČ DPH:
Poznámka:
| Náklady z rozpočtu | [5 empty] | 0
| Ostatné náklady | [5 empty] | 0
| Cena bez DPH | [5 empty] | 0
|  |  | Základ dane |  |  | Sadzba dane | Výška dane
| DPH | základná | 0 |  |  | 20% | 0
|  | znížená | 0 |  |  | 20% | 0
|  | zákl. prenesená | 0 |  |  | 20% | 0
|  | zníž. prenesená | 0 |  |  | 20% | 0
|  | nulová | 0 |  |  | 0% | 0
| Cena s DPH |  |  | v | EUR |  | 0
| Projektant |  |  | Spracovateľ
| Dátum a podpis: |  | Pečiatka | Dátum a podpis: |  |  | Pečiatka
| Objednávateľ |  |  | Zhotoviteľ
| Dátum a podpis: |  | Pečiatka | Dátum a podpis: |  |  | Pečiatka
REKAPITULÁCIA ROZPOČTU
Stavba:
Rekonštrukcia farmy Terezov - Objekt SO.27 - spojovacia chodba
Objekt:
arch - Architektúra a statické konštrukcie, spevnená komunikácia
Miesto: |  |  | Kútniky |  |  | Dátum: | Vyplň údaj
Objednávateľ: |  |  | PD Kútniky s.r.o. |  |  | Projektant: | Ing.arch. Žalman, CSc
Zhotoviteľ: |  |  | Vyplň údaj |  |  | Spracovateľ: | Rosoft s.r.o.
Kód dielu - Popis | [6 empty] | Cena celkom [EUR]
1) Náklady z rozpočtu | [6 empty] | 0 | [12 empty] | -1
| HSV - Práce a dodávky HSV | [5 empty] | 0
| 1 - Zemné práce | [5 empty] | 0
| 2 - Zakladanie | [5 empty] | 0
| 3 - Zvislé a kompletné konštrukcie | [5 empty] | 0
| 4 - Vodorovné konštrukcie | [5 empty] | 0
| 5 - Komunikácie | [5 empty] | 0
| 6 - Úpravy povrchov, podlahy, osadenie | [5 empty] | 0
| 9 - Ostatné konštrukcie a práce-búranie | [5 empty] | 0
| 99 - Presun hmôt HSV | [5 empty] | 0
| PSV - Práce a dodávky PSV | [5 empty] | 0
| 711 - Izolácie proti vode a vlhkosti | [5 empty] | 0
| 764 - Konštrukcie klampiarske | [5 empty] | 0
| 767 - Konštrukcie doplnkové kovové | [5 empty] | 0
| 777 - Podlahy syntetické | [5 empty] | 0
2) Ostatné náklady | [6 empty] | 0 |  |  |  | DPH
| GZS | [5 empty] | 0 |  |  |  | znížená | [12 empty] | VRN | 0 | 0 | 0 | 0 | 0 | 2
| Projektové práce | [5 empty] | 0 |  |  |  | znížená | [12 empty] | VRN | 0 | 0 | 0 | 0 | 0 | 2
| Sťažené podmienky | [5 empty] | 0 |  |  |  | znížená | [12 empty] | VRN | 0 | 0 | 0 | 0 | 0 | 2
| Vplyv prostredia | [5 empty] | 0 |  |  |  | znížená | [12 empty] | VRN | 0 | 0 | 0 | 0 | 0 | 2
| Iné VRN | [5 empty] | 0 |  |  |  | znížená | [12 empty] | VRN | 0 | 0 | 0 | 0 | 0 | 2
| Kompletačná činnosť | [5 empty] | 0 |  |  |  | znížená | [12 empty] | KOMPLETACNA | 0 | 0 | 0 | 0 | 0 | 2
Celkové náklady za stavbu 1) + 2) | [6 empty] | 0
ROZPOČET
Stavba:
Rekonštrukcia farmy Terezov - Objekt SO.27 - spojovacia chodba
Objekt:
arch - Architektúra a statické konštrukcie, spevnená komunikácia
Miesto: |  |  | Kútniky |  |  | Dátum: | Vyplň údaj
Objednávateľ: |  |  | PD Kútniky s.r.o. |  |  | Projektant: | Ing.arch. Žalman, CSc
Zhotoviteľ: |  |  | Vyplň údaj |  |  | Spracovateľ: | Rosoft s.r.o.
PČ | Typ | Kód | Popis | MJ | Množstvo | J.cena [EUR] | Cena celkom [EUR] | Cenová sústava |  |  | DPH | J. Nh [h] | Nh celkom [h] | J. hmotnosť [t] | Hmotnosť celkom [t] | J. suť [t] | Suť Celkom [t]
Náklady z rozpočtu | [6 empty] | 0 | [5 empty] | 0 |  | 573.6119 |  | 298.2406 |  | D | -1 | [10 empty] | 0
| D | HSV | Práce a dodávky HSV |  |  |  | 0 | [5 empty] | 0 |  | 572.9196 |  | 298.2 | 1 | D | 0 |  |  |  | ROZPOCET | [6 empty] | 0
| D | 1 | Zemné práce |  |  |  | 0 | [5 empty] | 0 |  | 0 |  | 298.2 | 1 | D | 1 |  |  |  | ROZPOCET | [6 empty] | 0
1 | K | 113307232.S | Odstránenie podkladu v ploche nad 200 m2 z betónu prostého, hr. vrstvy nad 150 do 300 mm, -0,52800t | m2 | 596.4 |  | 0 |  |  |  | znížená |  | 0 | 0 | 0 | 0.5 | 298.2 | 4 | K | 2 |  |  |  | ROZPOCET | 0 | 0 | 0 | 0 | 0 | 2 | 0 | 4 | -115503445
2 | K | 113307233.S | Príplatok k cene za búranie betónu s výstužou | m3 | 131.208 |  | 0 |  |  |  | znížená |  | 0 | 0 | 0 | 0 | 0 | 4 | K | 2 |  |  |  | ROZPOCET | 0 | 0 | 0 | 0 | 0 | 2 | 0 | 4 | 1319264938
| VV |  | 596,4*0,22 |  | 131.208 | [13 empty] | VV | 2 | 2 | True | 0 | ROZPOCET
| VV |  | Súčet |  | 131.208 | [13 empty] | VV | 2 | 4 | True | 1 | ROZPOCET
3 | K | 122201101 | Odkopávky a prekopávky nezapaž. v horn. tr. 3 do 100 m3 | m3 | 103.575 |  | 0 |  |  |  | znížená |  | 0 | 0 | 0 | 0 | 0 | 4 | K | 2 |  |  |  | ROZPOCET | 0 | 0 | 0 | 0 | 0 | 2 | 0 | 4 | 4
4 | K | 122201109 | Príplatok za lepivosť horniny tr.3 | m3 | 51.788 |  | 0 |  |  |  | znížená |  | 0 | 0 | 0 | 0 | 0 | 4 | K | 2 |  |  |  | ROZPOCET | 0 | 0 | 0 | 0 | 0 | 2 | 0 | 4 | 6
5 | K | 132201102 | Hĺbenie rýh šírka do 60 cm v horn. tr. 3 nad 100 m3 | m3 | 121.066 |  | 0 |  |  |  | znížená |  | 0 | 0 | 0 | 0 | 0 | 4 | K | 2 |  |  |  | ROZPOCET | 0 | 0 | 0 | 0 | 0 | 2 | 0 | 4 | 8
6 | K | 132201109 | Príplatok za lepivosť horniny tr. 3 v rýhach š. do 60 cm | m3 | 60.533 |  | 0 |  |  |  | znížená |  | 0 | 0 | 0 | 0 | 0 | 4 | K | 2 |  |  |  | ROZPOCET | 0 | 0 | 0 | 0 | 0 | 2 | 0 | 4 | 10
7 | K | 162301101 | Vodorovné premiestnenie výkopku do 500 m horn. tr. 1-4 | m3 | 224.641 |  | 0 |  |  |  | znížená |  | 0 | 0 | 0 | 0 | 0 | 4 | K | 2 |  |  |  | ROZPOCET | 0 | 0 | 0 | 0 | 0 | 2 | 0 | 4 | 12
8 | K | 1712012011 | Uloženie sypaniny na pozemku investora | m3 | 224.641 |  | 0 |  |  |  | znížená |  | 0 | 0 | 0 | 0 | 0 | 4 | K | 2 |  |  |  | ROZPOCET | 0 | 0 | 0 | 0 | 0 | 2 | 0 | 4 | -1286176046
9 | K | 181102304 | Úprava pláne v zárezoch so zhutnením | m2 | 786 |  | 0 |  |  |  | znížená |  | 0 | 0 | 0 | 0 | 0 | 4 | K | 2 |  |  |  | ROZPOCET | 0 | 0 | 0 | 0 | 0 | 2 | 0 | 4 | 1142204676
| D | 2 | Zakladanie |  |  |  | 0 | [5 empty] | 0 |  | 251.1393 |  | 0 | 1 | D | 1 |  |  |  | ROZPOCET | [6 empty] | 0
10 | K | 211951001 | Dodávka a položenie podkladnej vrstvy z geotextílie | m2 | 786 |  | 0 |  |  |  | znížená |  | 0 | 0 | 0 | 0 | 0 | 4 | K | 2 |  |  |  | ROZPOCET | 0 | 0 | 0 | 0 | 0 | 2 | 0 | 4 | -1427073506
11 | K | 27432141979 | Napojenie nových konštrukcií na existujúce konštrukcie vrátane prác s tým súvisiacich | kus | 1 |  | 0 |  |  |  | znížená |  | 0 | 0 | 0 | 0 | 0 | 4 | K | 2 |  |  |  | ROZPOCET | 0 | 0 | 0 | 0 | 0 | 2 | 0 | 4 | 2108845729
12 | K | 2715111111 | Násyp pod základové konštrukcie so zhutnením z kameniva štrkového | m3 | 147.564 |  | 0 |  |  |  | znížená |  | 0 | 0 | 0 | 0 | 0 | 4 | K | 2 |  |  |  | ROZPOCET | 0 | 0 | 0 | 0 | 0 | 2 | 0 | 4 | -1778602338
13 | K | 274313711 | Základové pásy z betónu prostého tr. C25/30 | m3 | 103.957 |  | 0 |  |  |  | znížená |  | 0 | 2.4157 | 251.131 | 0 | 0 | 4 | K | 2 |  |  |  | ROZPOCET | 0 | 0 | 0 | 0 | 0 | 2 | 0 | 4 | 24
14 | K | 274351215 | Debnenie základových pásov zhotovenie | m2 | 5.191 |  | 0 |  |  |  | znížená |  | 0 | 0.0016 | 0.0083056 | 0 | 0 | 4 | K | 2 |  |  |  | ROZPOCET | 0 | 0 | 0 | 0 | 0 | 2 | 0 | 4 | 26
15 | K | 274351216 | Debnenie základových pásov odstránenie | m2 | 5.191 |  | 0 |  |  |  | znížená |  | 0 | 0 | 0 | 0 | 0 | 4 | K | 2 |  |  |  | ROZPOCET | 0 | 0 | 0 | 0 | 0 | 2 | 0 | 4 | 28
| D | 3 | Zvislé a kompletné konštrukcie |  |  |  | 0 | [5 empty] | 0 |  | 208.9656 |  | 0 | 1 | D | 1 |  |  |  | ROZPOCET | [6 empty] | 0
16 | K | 311321511.S | Betón nadzákladových múrov, železový (bez výstuže) tr. C 30/37 | m3 | 87.068 |  | 0 |  |  |  | znížená |  | 0 | 2.3255 | 202.4746 | 0 | 0 | 4 | K | 2 |  |  |  | ROZPOCET | 0 | 0 | 0 | 0 | 0 | 2 | 0 | 4 | 395388700
17 | K | 311351105.S | Debnenie nadzákladových múrov obojstranné zhotovenie-dielce | m2 | 869.848 |  | 0 |  |  |  | znížená |  | 0 | 0.0022957 | 1.9969 | 0 | 0 | 4 | K | 2 |  |  |  | ROZPOCET | 0 | 0 | 0 | 0 | 0 | 2 | 0 | 4 | 823067706
18 | K | 311351106.S | Debnenie nadzákladových múrov obojstranné odstránenie-dielce | m2 | 869.848 |  | 0 |  |  |  | znížená |  | 0 | 0 | 0 | 0 | 0 | 4 | K | 2 |  |  |  | ROZPOCET | 0 | 0 | 0 | 0 | 0 | 2 | 0 | 4 | -760277027
19 | K | 311361821 | Výstuž nadzákladových múrov nosných oceľ B500 /Bst 500/ (10505) | t | 4.353 |  | 0 |  |  |  | znížená |  | 0 | 1.0152 | 4.4192 | 0 | 0 | 4 | K | 2 |  |  |  | ROZPOCET | 0 | 0 | 0 | 0 | 0 | 2 | 0 | 4 | 36
20 | K | 330321610 | Stĺpy a piliere zo železobetónu tr. C30/37 | m3 | 0.643 |  | 0 |  |  |  | znížená |  | 0 | 0 | 0 | 0 | 0 | 4 | K | 2 |  |  |  | ROZPOCET | 0 | 0 | 0 | 0 | 0 | 2 | 0 | 4 | -1720614821
21 | K | 331351103 | Debnenie stĺpov prierezu 4-uholníka drev. tradičné zhotovenie | m2 | 6.772 |  | 0 |  |  |  | znížená |  | 0 | 0.00624 | 0.042257 | 0 | 0 | 4 | K | 2 |  |  |  | ROZPOCET | 0 | 0 | 0 | 0 | 0 | 2 | 0 | 4 | 40
22 | K | 331351104 | Debnenie stĺpov prierezu 4-uholníka drev. tradičné odstránenie | m2 | 6.772 |  | 0 |  |  |  | znížená |  | 0 | 0 | 0 | 0 | 0 | 4 | K | 2 |  |  |  | ROZPOCET | 0 | 0 | 0 | 0 | 0 | 2 | 0 | 4 | 42
23 | K | 331361821 | Výstuž stĺpov hranatých oceľ B500 /Bst 500/ (10505) | t | 0.032 |  | 0 |  |  |  | znížená |  | 0 | 1.0195 | 0.032625 | 0 | 0 | 4 | K | 2 |  |  |  | ROZPOCET | 0 | 0 | 0 | 0 | 0 | 2 | 0 | 4 | 44
| D | 4 | Vodorovné konštrukcie |  |  |  | 0 | [5 empty] | 0 |  | 0 |  | 0 | 1 | D | 1 |  |  |  | ROZPOCET | [6 empty] | 0
24 | K | 41136210923 | Oceľová nosná konštrukcia vrátane pomocných kotviacich prvkov a povrch.úprav (galvan. pozink, skurutkovane spoje) predpísaných v PD dodávka a montáž | kg | 14996.1 |  | 0 |  |  |  | znížená |  | 0 | 0 | 0 | 0 | 0 | 4 | K | 2 |  |  |  | ROZPOCET | 0 | 0 | 0 | 0 | 0 | 2 | 0 | 4 | -367038380
| D | 5 | Komunikácie |  |  |  | 0 | [5 empty] | 0 |  | 62.9036 |  | 0 | 1 | D | 1 |  |  |  | ROZPOCET | [6 empty] | 0
25 | K | 564732113 | Dosypanie nábehov cesty z recykl.betónu (bez doddania materiálu) drv. 16-32 mm hr. 50-150 mm | m2 | 154 |  | 0 |  |  |  | znížená |  | 0 | 0 | 0 | 0 | 0 | 4 | K | 2 |  |  |  | ROZPOCET | 0 | 0 | 0 | 0 | 0 | 2 | 0 | 4 | -168616214
26 | K | 564752116 | Podklad z recykl.betónu (bez doddania materiálu) drv. 16-32 mm hr. 150 mm | m2 | 786 |  | 0 |  |  |  | znížená |  | 0 | 0 | 0 | 0 | 0 | 4 | K | 2 |  |  |  | ROZPOCET | 0 | 0 | 0 | 0 | 0 | 2 | 0 | 4 | -1646625784
27 | K | 564801112 | Podklad zo štrkodrte hr. 40 mm | m2 | 786 |  | 0 |  |  |  | znížená |  | 0 | 0.08003 | 62.9036 | 0 | 0 | 4 | K | 2 |  |  |  | ROZPOCET | 0 | 0 | 0 | 0 | 0 | 2 | 0 | 4 | 52
| D | 6 | Úpravy povrchov, podlahy, osadenie |  |  |  | 0 | [5 empty] | 0 |  | 49.886 |  | 0 | 1 | D | 1 |  |  |  | ROZPOCET | [6 empty] | 0
28 | K | 622464130 | Omietka vonk. stien tenkovrstvová | m2 | 322.481 |  | 0 |  |  |  | znížená |  | 0 | 0 | 0 | 0 | 0 | 4 | K | 2 |  |  |  | ROZPOCET | 0 | 0 | 0 | 0 | 0 | 2 | 0 | 4 | -134412664
29 | K | 6252532105 | Zateplenie vonk. konštr. tepelnou izoláciou hr.100 mm bez povrchovej tenkovrstvej omietky vrátane lep.stierky, sklotextilnej mriežky, | m2 | 322.481 |  | 0 |  |  |  | znížená |  | 0 | 0 | 0 | 0 | 0 | 4 | K | 2 |  |  |  | ROZPOCET | 0 | 0 | 0 | 0 | 0 | 2 | 0 | 4 | -1764548852
30 | K | 625258105 | Doteplenie vonk. konštr. bez povrch. úpravy tepelnou izoláciou lepenou celoplošne bez prikotv. hr. izol. 50 mm | m2 | 243.779 |  | 0 |  |  |  | znížená |  | 0 | 0 | 0 | 0 | 0 | 4 | K | 2 |  |  |  | ROZPOCET | 0 | 0 | 0 | 0 | 0 | 2 | 0 | 4 | 1850256237
31 | K | 629451112 | Vyrovnávacia vrstva MC šírky 150-300 mm | m | 498.686 |  | 0 |  |  |  | znížená |  | 0 | 0.01864 | 9.2955 | 0 | 0 | 4 | K | 2 |  |  |  | ROZPOCET | 0 | 0 | 0 | 0 | 0 | 2 | 0 | 4 | 60
32 | K | 631313611 | Mazanina z betónu prostého tr. C16/20 hr. 8-12 cm | m3 | 18.316 |  | 0 |  |  |  | znížená |  | 0 | 2.1941 | 40.1866 | 0 | 0 | 4 | K | 2 |  |  |  | ROZPOCET | 0 | 0 | 0 | 0 | 0 | 2 | 0 | 4 | 62
33 | K | 631315811 | Mazanina z betónu prostého tr. C30/37 hr. 12-24 cm | m3 | 208.048 |  | 0 |  |  |  | znížená |  | 0 | 0 | 0 | 0 | 0 | 4 | K | 2 |  |  |  | ROZPOCET | 0 | 0 | 0 | 0 | 0 | 2 | 0 | 4 | 64
80 | K | 631319155.S | Príplatok za prehlad. povrchu betónovej mazaniny min. tr.C 8/10 oceľ. hlad. hr. 120-240 mm | m3 | 208.048 |  | 0 |  |  |  | znížená |  | 0 | 0 | 0 | 0 | 0 | 4 | K | 2 |  |  |  | ROZPOCET | 0 | 0 | 0 | 0 | 0 | 2 | 0 | 4 | 752551880
34 | K | 631319175 | Prípl. za stiahnutie povrchu mazaniny pred vlož. výstuže hr. do 24 cm | m3 | 208.048 |  | 0 |  |  |  | znížená |  | 0 | 0 | 0 | 0 | 0 | 4 | K | 2 |  |  |  | ROZPOCET | 0 | 0 | 0 | 0 | 0 | 2 | 0 | 4 | 66
35 | K | 631351101 | Debnenie stien, rýh a otvorov v podlahách zhotovenie | m2 | 51.393 |  | 0 |  |  |  | znížená |  | 0 | 0.00786 | 0.40395 | 0 | 0 | 4 | K | 2 |  |  |  | ROZPOCET | 0 | 0 | 0 | 0 | 0 | 2 | 0 | 4 | 68
36 | K | 631351102 | Debnenie stien, rýh a otvorov v podlahách odstránenie | m2 | 51.393 |  | 0 |  |  |  | znížená |  | 0 | 0 | 0 | 0 | 0 | 4 | K | 2 |  |  |  | ROZPOCET | 0 | 0 | 0 | 0 | 0 | 2 | 0 | 4 | 70
37 | K | 631362181 | Výstuž betónových mazanín zo zvarovaných sietí Kari d drôtu 8 mm, oko 10 cm | m2 | 1573.738 |  | 0 |  |  |  | znížená |  | 0 | 0 | 0 | 0 | 0 | 4 | K | 2 |  |  |  | ROZPOCET | 0 | 0 | 0 | 0 | 0 | 2 | 0 | 4 | -1820517662
38 | K | 637111111 | Odkvapový chodník zo štrku hr. 100 mm so zhutnením | m2 | 180.507 |  | 0 |  |  |  | znížená |  | 0 | 0 | 0 | 0 | 0 | 4 | K | 2 |  |  |  | ROZPOCET | 0 | 0 | 0 | 0 | 0 | 2 | 0 | 4 | -104864106
| D | 9 | Ostatné konštrukcie a práce-búranie |  |  |  | 0 | [5 empty] | 0 |  | 0.025013 |  | 0 | 1 | D | 1 |  |  |  | ROZPOCET | [6 empty] | 0
39 | K | 916311113 | Osadenie cest. obrubníka bet. ležatého, lôžko betón tr. C 12/15 s bočnou oporou | m | 202 |  | 0 |  |  |  | znížená |  | 0 | 0 | 0 | 0 | 0 | 4 | K | 2 |  |  |  | ROZPOCET | 0 | 0 | 0 | 0 | 0 | 2 | 0 | 4 | 283133294
40 | M | 5921749101 | Obrubník cestný - dodávka | kus | 202 |  | 0 |  |  |  | znížená |  | 0 | 0 | 0 | 0 | 0 | 8 | M | 2 |  |  |  | ROZPOCET | 0 | 0 | 0 | 0 | 0 | 2 | 0 | 4 | -1375349892
41 | K | 919734215 | Rezanie stávajúceho betónového krytu alebo podkladu hr. nad 14 do 15 cm | m | 270 |  | 0 |  |  |  | znížená |  | 0 | 0 | 0 | 0 | 0 | 4 | K | 2 |  |  |  | ROZPOCET | 0 | 0 | 0 | 0 | 0 | 2 | 0 | 4 | -1866831011
42 | K | 952901311 | Vyčistenie poľnohospodárskych budov a objektov | m2 | 625.324 |  | 0 |  |  |  | znížená |  | 0 | 4e-05 | 0.025013 | 0 | 0 | 4 | K | 2 |  |  |  | ROZPOCET | 0 | 0 | 0 | 0 | 0 | 2 | 0 | 4 | 82
43 | K | 979081110 | Recyklovanie betónovej sute na stavenisku - zriadenie recyklačnej jednotky, recyklácia vhodnej sute vrátane odvozu vrámci pozemku investora do vzdialenosti | t | 298.2 |  | 0 |  |  |  | znížená |  | 0 | 0 | 0 | 0 | 0 | 4 | K | 2 |  |  |  | ROZPOCET | 0 | 0 | 0 | 0 | 0 | 2 | 0 | 4 | -364153147
44 | K | 979081111.S | Odvoz sutiny a vybúraných hmôt na skládku do 1 km (v areály farmy) | t | 298.241 |  | 0 |  |  |  | znížená |  | 0 | 0 | 0 | 0 | 0 | 4 | K | 2 |  |  |  | ROZPOCET | 0 | 0 | 0 | 0 | 0 | 2 | 0 | 4 | -701085300
| D | 99 | Presun hmôt HSV |  |  |  | 0 | [5 empty] | 0 |  | 0 |  | 0 | 1 | D | 1 |  |  |  | ROZPOCET | [6 empty] | 0
45 | K | 998012021 | Presun hmôt pre budovy monolitické výšky do 6 m | t | 1834.093 |  | 0 |  |  |  | znížená |  | 0 | 0 | 0 | 0 | 0 | 4 | K | 2 |  |  |  | ROZPOCET | 0 | 0 | 0 | 0 | 0 | 2 | 0 | 4 | 86
| D | PSV | Práce a dodávky PSV |  |  |  | 0 | [5 empty] | 0 |  | 0.69234 |  | 0.040584 | 2 | D | 0 |  |  |  | ROZPOCET | [6 empty] | 0
| D | 711 | Izolácie proti vode a vlhkosti |  |  |  | 0 | [5 empty] | 0 |  | 0.69234 |  | 0 | 2 | D | 1 |  |  |  | ROZPOCET | [6 empty] | 0
46 | K | 711411111 | Zhotovenie a dodávka izolácie proti vode vodor. náterom Sikkaton | m2 | 736.176 |  | 0 |  |  |  | znížená |  | 0 | 0 | 0 | 0 | 0 | 16 | K | 2 |  |  |  | ROZPOCET | 0 | 0 | 0 | 0 | 0 | 2 | 0 | 16 | -666119245
47 | K | 711461103 | Zhotovenie izolácie proti vode prilepením fólie na celej ploche vodor. | m2 | 670.74 |  | 0 |  |  |  | znížená |  | 0 | 0.00085 | 0.57013 | 0 | 0 | 16 | K | 2 |  |  |  | ROZPOCET | 0 | 0 | 0 | 0 | 0 | 2 | 0 | 16 | 90
48 | K | 711462103 | Zhotovenie izolácie proti vode prilepením fólie na celej ploche zvislá | m2 | 143.78 |  | 0 |  |  |  | znížená |  | 0 | 0.00085 | 0.12221 | 0 | 0 | 16 | K | 2 |  |  |  | ROZPOCET | 0 | 0 | 0 | 0 | 0 | 2 | 0 | 16 | 92
49 | M | 28322026003 | Hydroizolačný systém na báze PVC vrátane potrebných pomocných prvkov - dodávka | m2 | 943.887 |  | 0 |  |  |  | znížená |  | 0 | 0 | 0 | 0 | 0 | 32 | M | 2 |  |  |  | ROZPOCET | 0 | 0 | 0 | 0 | 0 | 2 | 0 | 16 | -1842307751
50 | K | 711491171 | Zhotovenie izolácie proti vode položením podkladnej textílie vodor. | m2 | 1333.021 |  | 0 |  |  |  | znížená |  | 0 | 0 | 0 | 0 | 0 | 16 | K | 2 |  |  |  | ROZPOCET | 0 | 0 | 0 | 0 | 0 | 2 | 0 | 16 | 96
51 | K | 711491271 | Zhotovenie izolácie proti vode položením podkladnej textílie zvislej | m2 | 287.559 |  | 0 |  |  |  | znížená |  | 0 | 0 | 0 | 0 | 0 | 16 | K | 2 |  |  |  | ROZPOCET | 0 | 0 | 0 | 0 | 0 | 2 | 0 | 16 | 98
52 | M | 6936601100 | Geotextília 300g/m2 - dodávka | m2 | 1701.609 |  | 0 |  |  |  | znížená |  | 0 | 0 | 0 | 0 | 0 | 32 | M | 2 |  |  |  | ROZPOCET | 0 | 0 | 0 | 0 | 0 | 2 | 0 | 16 | 1333649254
81 | K | 998711201.S | Presun hmôt pre izoláciu proti vode v objektoch výšky do 6 m | % |  |  | 0 |  |  |  | znížená |  | 0 | 0 | 0 | 0 | 0 | 16 | K | 2 |  |  |  | ROZPOCET | 0 | 0 | 0 | 0 | 0 | 2 | 0 | 16 | -1933715531
| D | 764 | Konštrukcie klampiarske |  |  |  | 0 | [5 empty] | 0 |  | 0 |  | 0.040584 | 2 | D | 1 |  |  |  | ROZPOCET | [6 empty] | 0
54 | K | 764331239 | Klamp. Poplast. PZ pl. lem. múrov rš 330 vrátane všetkých doplnkov a povrch.úprav predpísaných v PD | m | 105.39 |  | 0 |  |  |  | znížená |  | 0 | 0 | 0 | 0 | 0 | 16 | K | 2 |  |  |  | ROZPOCET | 0 | 0 | 0 | 0 | 0 | 2 | 0 | 16 | 2007394175
55 | K | 7643522030 | Klamp. Poplast PZ. pl. žľaby pododkvap. polkruh. rš 333, vrátane všetkých doplnkov a povrch.úprav predpísaných v PD | m | 225 |  | 0 |  |  |  | znížená |  | 0 | 0 | 0 | 0 | 0 | 16 | K | 2 |  |  |  | ROZPOCET | 0 | 0 | 0 | 0 | 0 | 2 | 0 | 16 | -426306246
56 | K | 7643522052 | Klamp. Poplast PZ. pl. žľaby pododkvap. polkruh. rš 400 vrátane všetkých doplnkov a povrch.úprav predpísaných v PD | m | 71.2 |  | 0 |  |  |  | znížená |  | 0 | 0 | 0 | 0 | 0 | 16 | K | 2 |  |  |  | ROZPOCET | 0 | 0 | 0 | 0 | 0 | 2 | 0 | 16 | 1302669141
57 | K | 7643592124 | Klamp. Poplast pl. žľaby kotlík 333/120mm vrátane všetkých doplnkov a povrch.úprav predpísaných v PD | kus | 24 |  | 0 |  |  |  | znížená |  | 0 | 0 | 0 | 0 | 0 | 16 | K | 2 |  |  |  | ROZPOCET | 0 | 0 | 0 | 0 | 0 | 2 | 0 | 16 | 252341660
58 | K | 7643592131 | Klamp. Poplast pl. žľaby kotlík 400/150mm vrátane všetkých doplnkov a povrch.úprav predpísaných v PD | kus | 8 |  | 0 |  |  |  | znížená |  | 0 | 0 | 0 | 0 | 0 | 16 | K | 2 |  |  |  | ROZPOCET | 0 | 0 | 0 | 0 | 0 | 2 | 0 | 16 | -404040060
59 | K | 764410243 | Klamp. Poplast. PZ pl. oplechovanie parapetov rš 250 vrátane všetkých doplnkov predpísaných v PD | m | 498.686 |  | 0 |  |  |  | znížená |  | 0 | 0 | 0 | 0 | 0 | 16 | K | 2 |  |  |  | ROZPOCET | 0 | 0 | 0 | 0 | 0 | 2 | 0 | 16 | 1112576572
60 | K | 7644542028 | Klamp. Poplast. PZ pl. rúry odpadové kruhové d-120 vrátane všetkých doplnkov a povrch.úprav predpísaných v PD | m | 67.6 |  | 0 |  |  |  | znížená |  | 0 | 0 | 0 | 0 | 0 | 16 | K | 2 |  |  |  | ROZPOCET | 0 | 0 | 0 | 0 | 0 | 2 | 0 | 16 | -532202031
61 | K | 7644542041 | Klamp. Poplast. PZ pl. rúry odpadové kruhové d-150 vrátane všetkých doplnkov a povrch.úprav predpísaných v PD | m | 21.2 |  | 0 |  |  |  | znížená |  | 0 | 0 | 0 | 0 | 0 | 16 | K | 2 |  |  |  | ROZPOCET | 0 | 0 | 0 | 0 | 0 | 2 | 0 | 16 | -54483890
62 | K | 764454803 | Klamp. demont. rúr odpadových kruhových d-150 | m | 11.4 |  | 0 |  |  |  | znížená |  | 0 | 0 | 0 | 0.00356 | 0.040584 | 16 | K | 2 |  |  |  | ROZPOCET | 0 | 0 | 0 | 0 | 0 | 2 | 0 | 16 | 120
63 | K | 764454805 | Klamp. demontované rúry odpadových kruhových d-150 - skrátenie na potrebnú dĺžku a opätovné osadenie | kus | 3 |  | 0 |  |  |  | znížená |  | 0 | 0 | 0 | 0 | 0 | 16 | K | 2 |  |  |  | ROZPOCET | 0 | 0 | 0 | 0 | 0 | 2 | 0 | 16 | -571672696
82 | K | 998764201.S | Presun hmôt pre konštrukcie klampiarske v objektoch výšky do 6 m | % |  |  | 0 |  |  |  | znížená |  | 0 | 0 | 0 | 0 | 0 | 16 | K | 2 |  |  |  | ROZPOCET | 0 | 0 | 0 | 0 | 0 | 2 | 0 | 16 | 809556299
| D | 767 | Konštrukcie doplnkové kovové |  |  |  | 0 | [5 empty] | 0 |  | 0 |  | 0 | 2 | D | 1 |  |  |  | ROZPOCET | [6 empty] | 0
65 | K | 767133225 | Montáž a dodávka ochranných stien kovová konštrukcia + PVC hr.35mm v=1000mm | m | 581.06 |  | 0 |  |  |  | znížená |  | 0 | 0 | 0 | 0 | 0 | 16 | K | 2 |  |  |  | ROZPOCET | 0 | 0 | 0 | 0 | 0 | 2 | 0 | 16 | 863927337
66 | K | 767392114 | Montáž krytiny striech sendvičovými strešnými panelmi na oceľovú konštrukciu, hr. do 100 mm | m2 | 854.164 |  | 0 |  |  |  | znížená |  | 0 | 0 | 0 | 0 | 0 | 16 | K | 2 |  |  |  | ROZPOCET | 0 | 0 | 0 | 0 | 0 | 2 | 0 | 16 | -672186334
67 | M | 5532C0162 | Panel sendvičový strešný výplň minerálna vlna hr.jadra 100mm vrátane pomocných kotviacich a ukončovacích prvkov a povrch.úprav predpísaných v PD dodávka | m2 | 871.247 |  | 0 |  |  |  | znížená |  | 0 | 0 | 0 | 0 | 0 | 32 | M | 2 |  |  |  | ROZPOCET | 0 | 0 | 0 | 0 | 0 | 2 | 0 | 16 | -1689334921
68 | K | 767411112 | Montáž opláštenia sendvičovými stenovými panelmi na oceľovú konštrukciu, hr. do 100 mm | m2 | 1277.517 |  | 0 |  |  |  | znížená |  | 0 | 0 | 0 | 0 | 0 | 16 | K | 2 |  |  |  | ROZPOCET | 0 | 0 | 0 | 0 | 0 | 2 | 0 | 16 | 237853407
69 | M | 5532C01400 | Panel sendvičový stenový výplň minerálna vlna hr.jadra 80mm vrátane pomocných kotviacich a ukončovacích prvkov a povrch.úprav predpísaných v PD dodávka | m2 | 1303.067 |  | 0 |  |  |  | znížená |  | 0 | 0 | 0 | 0 | 0 | 32 | M | 2 |  |  |  | ROZPOCET | 0 | 0 | 0 | 0 | 0 | 2 | 0 | 16 | 1669119145
70 | K | 767590111 | Montáž a dodávka prekrytia podlahových žľabov v mieste vyznačenia v PD | m | 10.021 |  | 0 |  |  |  | znížená |  | 0 | 0 | 0 | 0 | 0 | 16 | K | 2 |  |  |  | ROZPOCET | 0 | 0 | 0 | 0 | 0 | 2 | 0 | 16 | 1441404184
71 | K | 767616102 | Montáž okien jednoduchých | kus | 15 |  | 0 |  |  |  | znížená |  | 0 | 0 | 0 | 0 | 0 | 16 | K | 2 |  |  |  | ROZPOCET | 0 | 0 | 0 | 0 | 0 | 2 | 0 | 16 | 1071953464
72 | M | 553000000009 | Okno neotváravé 1200/600mm vrátane potrebných pomocných, kotviacich prvkov ,oplechovaní a povrch.úprav predpísaných v PD dodávka | kus | 15 |  | 0 |  |  |  | znížená |  | 0 | 0 | 0 | 0 | 0 | 32 | M | 2 |  |  |  | ROZPOCET | 0 | 0 | 0 | 0 | 0 | 2 | 0 | 16 | 1974236263
73 | K | 767644110 | Montáž dverí, dok. okovania do oc. konšt. otvár. jednokríd. | kus | 3 |  | 0 |  |  |  | znížená |  | 0 | 0 | 0 | 0 | 0 | 16 | K | 2 |  |  |  | ROZPOCET | 0 | 0 | 0 | 0 | 0 | 2 | 0 | 16 | -1914994864
74 | M | 5530000000080 | Dvere exteriérové plné 1-kr. 800/1970mm vrátane kovania, zárubne a povrch.úprav predpísaných v PD dodávka | kus | 3 |  | 0 |  |  |  | znížená |  | 0 | 0 | 0 | 0 | 0 | 32 | M | 2 |  |  |  | ROZPOCET | 0 | 0 | 0 | 0 | 0 | 2 | 0 | 16 | -1143999356
75 | K | 767658909 | Montáž priemysel. vrát rolovacích plochy do 10 m2 | kus | 1 |  | 0 |  |  |  | znížená |  | 0 | 0 | 0 | 0 | 0 | 16 | K | 2 |  |  |  | ROZPOCET | 0 | 0 | 0 | 0 | 0 | 2 | 0 | 16 | -409352669
76 | M | 5530000000082 | Rolovacia brána exteriérová 2500/2200mm vrátane kovania, zárubne a povrch.úprav predpísaných v PD dodávka | kus | 1 |  | 0 |  |  |  | znížená |  | 0 | 0 | 0 | 0 | 0 | 32 | M | 2 |  |  |  | ROZPOCET | 0 | 0 | 0 | 0 | 0 | 2 | 0 | 16 | -1245664229
77 | K | 998767201.S | Presun hmôt pre kovové stavebné doplnkové konštrukcie v objektoch výšky do 6 m | % |  |  | 0 |  |  |  | znížená |  | 0 | 0 | 0 | 0 | 0 | 16 | K | 2 |  |  |  | ROZPOCET | 0 | 0 | 0 | 0 | 0 | 2 | 0 | 16 | 150
| D | 777 | Podlahy syntetické |  |  |  | 0 | [5 empty] | 0 |  | 0 |  | 0 | 2 | D | 1 |  |  |  | ROZPOCET | [6 empty] | 0
78 | K | 777615229 | Nátery betón.podláh ochranný | m2 | 31.92 |  | 0 |  |  |  | znížená |  | 0 | 0 | 0 | 0 | 0 | 16 | K | 2 |  |  |  | ROZPOCET | 0 | 0 | 0 | 0 | 0 | 2 | 0 | 16 | -2006546191
79 | K | 998777201.S | Presun hmôt pre podlahy syntetické v objektoch výšky do 6 m | % |  |  | 0 |  |  |  | znížená |  | 0 | 0 | 0 | 0 | 0 | 16 | K | 2 |  |  |  | ROZPOCET | 0 | 0 | 0 | 0 | 0 | 2 | 0 | 16 | 154

## zti - Zdravotechnické inš...
[9 empty] | >> skryté stĺpce << | [9 empty] | {fd4b8bf5-b33d-492d-872b-9acd972e0d77} | [5 empty] | v3 | 12,011 | 2
0
| KRYCÍ LIST ROZPOČTU | [8 empty] | v --- nižšie sa nachádzajú doplnkové a pomocné údaje k zostavám --- v | [8 empty] | False
Stavba:
Rekonštrukcia farmy Terezov - Objekt SO.27 - spojovacia chodba
Objekt:
zti - Zdravotechnické inštalácie
| JKSO: |  |  |  |  | KS:
| Miesto: |  | Kútniky |  |  | Dátum: | Vyplň údaj
| Objednávateľ: |  |  |  |  | IČO:
|  | PD Kútniky s.r.o. |  |  |  | IČ DPH:
| Zhotoviteľ: |  |  |  |  | IČO: | Vyplň údaj
|  | Vyplň údaj |  |  |  | IČ DPH: | Vyplň údaj
| Projektant: |  |  |  |  | IČO:
|  | Ing.arch. Žalman, CSc |  |  |  | IČ DPH:
| Spracovateľ: |  |  |  |  | IČO:
|  | Rosoft s.r.o. |  |  |  | IČ DPH:
Poznámka:
| Náklady z rozpočtu | [5 empty] | 0
| Ostatné náklady | [5 empty] | 0
| Cena bez DPH | [5 empty] | 0
|  |  | Základ dane |  |  | Sadzba dane | Výška dane
| DPH | základná | 0 |  |  | 20% | 0
|  | znížená | 0 |  |  | 20% | 0
|  | zákl. prenesená | 0 |  |  | 20% | 0
|  | zníž. prenesená | 0 |  |  | 20% | 0
|  | nulová | 0 |  |  | 0% | 0
| Cena s DPH |  |  | v | EUR |  | 0
| Projektant |  |  | Spracovateľ
| Dátum a podpis: |  | Pečiatka | Dátum a podpis: |  |  | Pečiatka
| Objednávateľ |  |  | Zhotoviteľ
| Dátum a podpis: |  | Pečiatka | Dátum a podpis: |  |  | Pečiatka
REKAPITULÁCIA ROZPOČTU
Stavba:
Rekonštrukcia farmy Terezov - Objekt SO.27 - spojovacia chodba
Objekt:
zti - Zdravotechnické inštalácie
Miesto: |  |  | Kútniky |  |  | Dátum: | Vyplň údaj
Objednávateľ: |  |  | PD Kútniky s.r.o. |  |  | Projektant: | Ing.arch. Žalman, CSc
Zhotoviteľ: |  |  | Vyplň údaj |  |  | Spracovateľ: | Rosoft s.r.o.
Kód dielu - Popis | [6 empty] | Cena celkom [EUR]
1) Náklady z rozpočtu | [6 empty] | 0 | [12 empty] | -1
| HSV - Práce a dodávky HSV | [5 empty] | 0
| 1 - Zemné práce | [5 empty] | 0
| 4 - Vodorovné konštrukcie | [5 empty] | 0
| 8 - Rúrové vedenie | [5 empty] | 0
| 99 - Presun hmôt HSV | [5 empty] | 0
| PSV - Práce a dodávky PSV | [5 empty] | 0
| 721 - Zdravotechnika - vnútorná kanalizácia | [5 empty] | 0
| 722 - Zdravotechnika - vnútorný vodovod | [5 empty] | 0
2) Ostatné náklady | [6 empty] | 0 |  |  |  | DPH
| GZS | [5 empty] | 0 |  |  |  | znížená | [12 empty] | VRN |  |  |  | 0 | 0 | 0 | 0 | 0 | 2
| Mimostaven. doprava | [5 empty] | 0 |  |  |  | znížená | [12 empty] | VRN |  |  |  | 0 | 0 | 0 | 0 | 0 | 2
| Sťažené podmienky | [5 empty] | 0 |  |  |  | znížená | [12 empty] | VRN |  |  |  | 0 | 0 | 0 | 0 | 0 | 2
| Vplyv prostredia | [5 empty] | 0 |  |  |  | znížená | [12 empty] | VRN |  |  |  | 0 | 0 | 0 | 0 | 0 | 2
| Klimatické vplyvy | [5 empty] | 0 |  |  |  | znížená | [12 empty] | VRN |  |  |  | 0 | 0 | 0 | 0 | 0 | 2
| Kompletačná činnosť | [5 empty] | 0 |  |  |  | znížená | [12 empty] | KOMPLETACNA |  |  |  | 0 | 0 | 0 | 0 | 0 | 2
Celkové náklady za stavbu 1) + 2) | [6 empty] | 0
ROZPOČET
Stavba:
Rekonštrukcia farmy Terezov - Objekt SO.27 - spojovacia chodba
Objekt:
zti - Zdravotechnické inštalácie
Miesto: |  |  | Kútniky |  |  | Dátum: | Vyplň údaj
Objednávateľ: |  |  | PD Kútniky s.r.o. |  |  | Projektant: | Ing.arch. Žalman, CSc
Zhotoviteľ: |  |  | Vyplň údaj |  |  | Spracovateľ: | Rosoft s.r.o.
PČ | Typ | Kód | Popis | MJ | Množstvo | J.cena [EUR] | Cena celkom [EUR] | Cenová sústava |  |  | DPH | J. Nh [h] | Nh celkom [h] | J. hmotnosť [t] | Hmotnosť celkom [t] | J. suť [t] | Suť Celkom [t]
Náklady z rozpočtu | [6 empty] | 0 | [5 empty] | 0 |  | 1.7862 |  | 0 |  | D | -1 | [13 empty] | 0
| D | HSV | Práce a dodávky HSV |  |  |  | 0 | [5 empty] | 0 |  | 1.3152 |  | 0 | 1 | D | 0 |  |  |  | ROZPOCET | [9 empty] | 0
| D | 1 | Zemné práce |  |  |  | 0 | [5 empty] | 0 |  | 0 |  | 0 | 1 | D | 1 |  |  |  | ROZPOCET | [9 empty] | 0
1 | K | 131201201.S | Výkop zapaženej jamy v hornine 3, do 100 m3 | m3 | 13.267 |  | 0 |  |  |  | znížená |  | 0 | 0 | 0 | 0 | 0 | 4 | K | 2 |  |  |  | ROZPOCET |  |  |  | 0 | 0 | 0 | 0 | 0 | 2 | 0 | 4 | -1713170512
| VV |  | 3,14*1,3*1,3*2,5 |  | 13.267 | [13 empty] | VV | 2 | 2 | True | 1 | ROZPOCET
2 | K | 131201209.S | Príplatok za lepivosť pri hĺbení zapažených jám a zárezov s urovnaním dna v hornine 3 | m3 | 13.267 |  | 0 |  |  |  | znížená |  | 0 | 0 | 0 | 0 | 0 | 4 | K | 2 |  |  |  | ROZPOCET |  |  |  | 0 | 0 | 0 | 0 | 0 | 2 | 0 | 4 | -290547709
3 | K | 132201101.S | Výkop ryhy do šírky 600 mm v horn.3 do 100 m3 | m3 | 0.9 |  | 0 |  |  |  | znížená |  | 0 | 0 | 0 | 0 | 0 | 4 | K | 2 |  |  |  | ROZPOCET |  |  |  | 0 | 0 | 0 | 0 | 0 | 2 | 0 | 4 | -362962116
| VV |  | 1*0,6*1,5 |  | 0.9 | [13 empty] | VV | 2 | 2 | True | 1 | ROZPOCET
4 | K | 132201109.S | Príplatok k cene za lepivosť pri hĺbení rýh šírky do 600 mm zapažených i nezapažených s urovnaním dna v hornine 3 | m3 | 0.9 |  | 0 |  |  |  | znížená |  | 0 | 0 | 0 | 0 | 0 | 4 | K | 2 |  |  |  | ROZPOCET |  |  |  | 0 | 0 | 0 | 0 | 0 | 2 | 0 | 4 | 953375948
5 | K | 162501102 | Vodorovné premiestnenie výkopku po spevnenej ceste z horniny tr.1-4, do 100 m3 na vzdialenosť do 3000 m | m3 | 12.011 |  | 0 |  |  |  | znížená |  | 0 | 0 | 0 | 0 | 0 | 4 | K | 2 |  |  |  | ROZPOCET |  |  |  | 0 | 0 | 0 | 0 | 0 | 2 | 0 | 4 | 780123320
| VV |  | v3 |  | 12.011 | [13 empty] | VV | 2 | 2 | True | 1 | ROZPOCET
6 | K | 162501105 | Vodorovné premiestnenie výkopku po spevnenej ceste z horniny tr.1-4, do 100 m3, príplatok k cene za každých ďalšich a začatých 1000 m | m3 | 84.077 |  | 0 |  |  |  | znížená |  | 0 | 0 | 0 | 0 | 0 | 4 | K | 2 |  |  |  | ROZPOCET |  |  |  | 0 | 0 | 0 | 0 | 0 | 2 | 0 | 4 | -1706203236
| VV |  | v3*7 |  | 84.077 | [13 empty] | VV | 2 | 2 | True | 1 | ROZPOCET
7 | K | 167101101 | Nakladanie neuľahnutého výkopku z hornín tr.1-4 do 100 m3 | m3 | 12.011 |  | 0 |  |  |  | znížená |  | 0 | 0 | 0 | 0 | 0 | 4 | K | 2 |  |  |  | ROZPOCET |  |  |  | 0 | 0 | 0 | 0 | 0 | 2 | 0 | 4 | -183859712
| VV | v3 | 1*3,14*0,1*0,1+2,5*3,14*1,2*1,2+2,6*2,6*0,1 |  | 12.011 | [13 empty] | VV | 2 | 2 | True | 1 | ROZPOCET
8 | K | 171201201 | Uloženie sypaniny na skládky do 100 m3 | m3 | 12.011 |  | 0 |  |  |  | znížená |  | 0 | 0 | 0 | 0 | 0 | 4 | K | 2 |  |  |  | ROZPOCET |  |  |  | 0 | 0 | 0 | 0 | 0 | 2 | 0 | 4 | 960295009
| VV |  | v3 |  | 12.011 | [13 empty] | VV | 2 | 2 | True | 1 | ROZPOCET
9 | K | 174101001 | Zásyp sypaninou so zhutnením jám, šachiet, rýh, zárezov alebo okolo objektov do 100 m3 | m3 | 1.256 |  | 0 |  |  |  | znížená |  | 0 | 0 | 0 | 0 | 0 | 4 | K | 2 |  |  |  | ROZPOCET |  |  |  | 0 | 0 | 0 | 0 | 0 | 2 | 0 | 4 | 757860288
| VV |  | 13,267-v3 |  | 1.256 | [13 empty] | VV | 2 | 2 | True | 1 | ROZPOCET
| D | 4 | Vodorovné konštrukcie |  |  |  | 0 | [5 empty] | 0 |  | 1.0891 |  | 0 | 1 | D | 1 |  |  |  | ROZPOCET | [9 empty] | 0
10 | K | 451573111.S | Lôžko pod potrubie, stoky a drobné objekty, v otvorenom výkope z piesku a štrkopiesku do 63 mm | m3 | 0.576 |  | 0 |  |  |  | znížená |  | 0 | 1.8908 | 1.0891 | 0 | 0 | 4 | K | 2 |  |  |  | ROZPOCET |  |  |  | 0 | 0 | 0 | 0 | 0 | 2 | 0 | 4 | 253393111
| VV |  | 2,4*2,4*0,1 |  | 0.576 | [13 empty] | VV | 2 | 2 | True | 1 | ROZPOCET
| D | 8 | Rúrové vedenie |  |  |  | 0 | [5 empty] | 0 |  | 0.22612 |  | 0 | 1 | D | 1 |  |  |  | ROZPOCET | [9 empty] | 0
11 | K | 894170209.S | Osadenie podzemnej plastovej nádrže na odpadovú vodu - žumpu od 5000 do 8000 l | ks | 1 |  | 0 |  |  |  | znížená |  | 0 | 0.00612 | 0.00612 | 0 | 0 | 4 | K | 2 |  |  |  | ROZPOCET |  |  |  | 0 | 0 | 0 | 0 | 0 | 2 | 0 | 4 | -1130909354
12 | M | 562410001030.S | Podzemná nádrž, žumpa samonostná 6500 l, na zber a využitie dažďovej vody, plastová | ks | 1 |  | 0 |  |  |  | znížená |  | 0 | 0.22 | 0.22 | 0 | 0 | 8 | M | 2 |  |  |  | ROZPOCET |  |  |  | 0 | 0 | 0 | 0 | 0 | 2 | 0 | 4 | 2088726439
| D | 99 | Presun hmôt HSV |  |  |  | 0 | [5 empty] | 0 |  | 0 |  | 0 | 1 | D | 1 |  |  |  | ROZPOCET | [9 empty] | 0
13 | K | 998276101 | Presun hmôt pre rúrové vedenie hĺbené z rúr z plast., hmôt alebo sklolamin. v otvorenom výkope | t | 1.315 |  | 0 |  |  |  | znížená |  | 0 | 0 | 0 | 0 | 0 | 4 | K | 2 |  |  |  | ROZPOCET |  |  |  | 0 | 0 | 0 | 0 | 0 | 2 | 0 | 4 | -1766063510
| D | PSV | Práce a dodávky PSV |  |  |  | 0 | [5 empty] | 0 |  | 0.47102 |  | 0 | 2 | D | 0 |  |  |  | ROZPOCET | [9 empty] | 0
| D | 721 | Zdravotechnika - vnútorná kanalizácia |  |  |  | 0 | [5 empty] | 0 |  | 0.16202 |  | 0 | 2 | D | 1 |  |  |  | ROZPOCET | [9 empty] | 0
14 | K | 721171109.S | Potrubie z PVC - U odpadové ležaté hrdlové D 110 mm | m | 75 |  | 0 |  |  |  | znížená |  | 0 | 0.0017773 | 0.1333 | 0 | 0 | 16 | K | 2 |  |  |  | ROZPOCET |  |  |  | 0 | 0 | 0 | 0 | 0 | 2 | 0 | 16 | 966709698
15 | K | 721171110.S | Potrubie z PVC - U odpadové ležaté hrdlové D 125 mm | m | 15 |  | 0 |  |  |  | znížená |  | 0 | 0.0019149 | 0.028724 | 0 | 0 | 16 | K | 2 |  |  |  | ROZPOCET |  |  |  | 0 | 0 | 0 | 0 | 0 | 2 | 0 | 16 | 1325480338
16 | K | 721290111.S | Ostatné - skúška tesnosti kanalizácie v objektoch vodou do DN 125 | m | 90 |  | 0 |  |  |  | znížená |  | 0 | 0 | 0 | 0 | 0 | 16 | K | 2 |  |  |  | ROZPOCET |  |  |  | 0 | 0 | 0 | 0 | 0 | 2 | 0 | 16 | 86023630
17 | K | 721290123.S | Ostatné - skúška tesnosti kanalizácie v objektoch dymom do DN 300 | m | 90 |  | 0 |  |  |  | znížená |  | 0 | 0 | 0 | 0 | 0 | 16 | K | 2 |  |  |  | ROZPOCET |  |  |  | 0 | 0 | 0 | 0 | 0 | 2 | 0 | 16 | -111062006
18 | K | 998721101.S | Presun hmôt pre vnútornú kanalizáciu v objektoch výšky do 6 m | t | 0.161 |  | 0 |  |  |  | znížená |  | 0 | 0 | 0 | 0 | 0 | 16 | K | 2 |  |  |  | ROZPOCET |  |  |  | 0 | 0 | 0 | 0 | 0 | 2 | 0 | 16 | 993188538
19 | K | 998721192.S | Vnútorná kanalizácia, prípl.za presun nad vymedz. najväč. dopr. vzdial. do 100m | t | 0.161 |  | 0 |  |  |  | znížená |  | 0 | 0 | 0 | 0 | 0 | 16 | K | 2 |  |  |  | ROZPOCET |  |  |  | 0 | 0 | 0 | 0 | 0 | 2 | 0 | 16 | 366768274
| D | 722 | Zdravotechnika - vnútorný vodovod |  |  |  | 0 | [5 empty] | 0 |  | 0.309 |  | 0 | 2 | D | 1 |  |  |  | ROZPOCET | [9 empty] | 0
20 | K | 722172303.S | Montáž vodovodného PP-R potrubia polyfúznym zváraním PN 10 D 25 mm | m | 20 |  | 0 |  |  |  | znížená |  | 0 | 0 | 0 | 0 | 0 | 16 | K | 2 |  |  |  | ROZPOCET |  |  |  | 0 | 0 | 0 | 0 | 0 | 2 | 0 | 16 | 280631660
21 | M | 286140018800.S | Rúra PP-R D 25x2,3 mm dĺ. 4 m PN 10, systém pre rozvod pitnej vody | m | 20 |  | 0 |  |  |  | znížená |  | 0 | 0.00016 | 0.0032 | 0 | 0 | 32 | M | 2 |  |  |  | ROZPOCET |  |  |  | 0 | 0 | 0 | 0 | 0 | 2 | 0 | 16 | 485125951
22 | K | 722172306.S | Montáž vodovodného PP-R potrubia polyfúznym zváraním PN 10 D 32 mm | m | 18 |  | 0 |  |  |  | znížená |  | 0 | 8.88e-05 | 0.0015984 | 0 | 0 | 16 | K | 2 |  |  |  | ROZPOCET |  |  |  | 0 | 0 | 0 | 0 | 0 | 2 | 0 | 16 | -564317985
23 | M | 286140018900.S | Rúra PP-R D 32x2,9 mm dĺ. 4 m PN 10, systém pre rozvod pitnej vody | m | 18 |  | 0 |  |  |  | znížená |  | 0 | 0.00026 | 0.00468 | 0 | 0 | 32 | M | 2 |  |  |  | ROZPOCET |  |  |  | 0 | 0 | 0 | 0 | 0 | 2 | 0 | 16 | 1416470403
24 | K | 722172309.S | Montáž vodovodného PP-R potrubia polyfúznym zváraním PN 10 D 40 mm | m | 300 |  | 0 |  |  |  | znížená |  | 0 | 2e-05 | 0.006 | 0 | 0 | 16 | K | 2 |  |  |  | ROZPOCET |  |  |  | 0 | 0 | 0 | 0 | 0 | 2 | 0 | 16 | -487197018
25 | M | 286140019000.S | Rúra PP-R D 40x3,7 mm dĺ. 4 m PN 10, systém pre rozvod pitnej vody | m | 300 |  | 0 |  |  |  | znížená |  | 0 | 0.00041 | 0.123 | 0 | 0 | 32 | M | 2 |  |  |  | ROZPOCET |  |  |  | 0 | 0 | 0 | 0 | 0 | 2 | 0 | 16 | -1062376515
26 | K | 722181113.S | Ochrana potrubia plstenými pásmi DN 25 | m | 20 |  | 0 |  |  |  | znížená |  | 0 | 0.0001646 | 0.003292 | 0 | 0 | 16 | K | 2 |  |  |  | ROZPOCET |  |  |  | 0 | 0 | 0 | 0 | 0 | 2 | 0 | 16 | 1779878498
27 | K | 722181114.S | Ochrana potrubia plstenými pásmi DN 32 a DN 40 | m | 318 |  | 0 |  |  |  | znížená |  | 0 | 0.00022872 | 0.072733 | 0 | 0 | 16 | K | 2 |  |  |  | ROZPOCET |  |  |  | 0 | 0 | 0 | 0 | 0 | 2 | 0 | 16 | -1342811080
28 | K | 722190403.S | Vyvedenie a upevnenie výpustky DN 25 | ks | 20 |  | 0 |  |  |  | znížená |  | 0 | 0 | 0 | 0 | 0 | 16 | K | 2 |  |  |  | ROZPOCET |  |  |  | 0 | 0 | 0 | 0 | 0 | 2 | 0 | 16 | 1336714466
29 | K | 722221035.S | Montáž guľového kohúta závitového priameho pre vodu G 2 | ks | 4 |  | 0 |  |  |  | znížená |  | 0 | 6.972e-05 | 0.00027888 | 0 | 0 | 16 | K | 2 |  |  |  | ROZPOCET |  |  |  | 0 | 0 | 0 | 0 | 0 | 2 | 0 | 16 | 368856500
30 | M | 551110006000.S | Guľový uzáver pre vodu 2", niklovaná mosadz | ks | 4 |  | 0 |  |  |  | znížená |  | 0 | 0.00519 | 0.02076 | 0 | 0 | 32 | M | 2 |  |  |  | ROZPOCET |  |  |  | 0 | 0 | 0 | 0 | 0 | 2 | 0 | 16 | 2002073741
31 | K | 722221114.S | Montáž guľového kohúta záhradného závitového G 1 | ks | 20 |  | 0 |  |  |  | znížená |  | 0 | 5.154e-05 | 0.0010308 | 0 | 0 | 16 | K | 2 |  |  |  | ROZPOCET |  |  |  | 0 | 0 | 0 | 0 | 0 | 2 | 0 | 16 | 2052543284
32 | M | 551110011800.S | Guľový uzáver záhradný, 1" - 5/4" M, d 25 mm, páčka, niklovaná mosadz | ks | 20 |  | 0 |  |  |  | znížená |  | 0 | 0.0003 | 0.006 | 0 | 0 | 32 | M | 2 |  |  |  | ROZPOCET |  |  |  | 0 | 0 | 0 | 0 | 0 | 2 | 0 | 16 | -488480745
33 | K | 722290226.S | Tlaková skúška vodovodného potrubia závitového do DN 50 | m | 338 |  | 0 |  |  |  | znížená |  | 0 | 0.00018652 | 0.063044 | 0 | 0 | 16 | K | 2 |  |  |  | ROZPOCET |  |  |  | 0 | 0 | 0 | 0 | 0 | 2 | 0 | 16 | 1909095643
34 | K | 722290234.S | Prepláchnutie a dezinfekcia vodovodného potrubia do DN 80 | m | 338 |  | 0 |  |  |  | znížená |  | 0 | 1e-05 | 0.00338 | 0 | 0 | 16 | K | 2 |  |  |  | ROZPOCET |  |  |  | 0 | 0 | 0 | 0 | 0 | 2 | 0 | 16 | -685488465
35 | K | 998722101.S | Presun hmôt pre vnútorný vodovod v objektoch výšky do 6 m | t | 0.309 |  | 0 |  |  |  | znížená |  | 0 | 0 | 0 | 0 | 0 | 16 | K | 2 |  |  |  | ROZPOCET |  |  |  | 0 | 0 | 0 | 0 | 0 | 2 | 0 | 16 | -1244042087
36 | K | 998722192.S | Vodovod, prípl.za presun nad vymedz. najväčšiu dopravnú vzdialenosť do 100m | t | 0.309 |  | 0 |  |  |  | znížená |  | 0 | 0 | 0 | 0 | 0 | 16 | K | 2 |  |  |  | ROZPOCET |  |  |  | 0 | 0 | 0 | 0 | 0 | 2 | 0 | 16 | -2078407077

## plyn - Plynofikácia
[9 empty] | >> skryté stĺpce << | [9 empty] | {f3c16ccc-36b2-434f-aa53-1f5dd163cf2c} | [5 empty] | a1 | 35,424 | 2
[19 empty] | 0 | [5 empty] | a2 | 68,508 | 2
| KRYCÍ LIST ROZPOČTU | [8 empty] | v --- nižšie sa nachádzajú doplnkové a pomocné údaje k zostavám --- v | [8 empty] | False | [5 empty] | b | 3,149 | 2
[25 empty] | c | 31,69 | 2
Stavba:
Rekonštrukcia farmy Terezov - Objekt SO.27 - spojovacia chodba
Objekt:
plyn - Plynofikácia
| JKSO: |  |  |  |  | KS:
| Miesto: |  | Kútniky |  |  | Dátum: | Vyplň údaj
| Objednávateľ: |  |  |  |  | IČO:
|  | PD Kútniky s.r.o. |  |  |  | IČ DPH:
| Zhotoviteľ: |  |  |  |  | IČO: | Vyplň údaj
|  | Vyplň údaj |  |  |  | IČ DPH: | Vyplň údaj
| Projektant: |  |  |  |  | IČO:
|  | Ing.arch. Žalman, CSc |  |  |  | IČ DPH:
| Spracovateľ: |  |  |  |  | IČO:
|  | Rosoft s.r.o. |  |  |  | IČ DPH:
Poznámka:
| Náklady z rozpočtu | [5 empty] | 0
| Ostatné náklady | [5 empty] | 0
| Cena bez DPH | [5 empty] | 0
|  |  | Základ dane |  |  | Sadzba dane | Výška dane
| DPH | základná | 0 |  |  | 20% | 0
|  | znížená | 0 |  |  | 20% | 0
|  | zákl. prenesená | 0 |  |  | 20% | 0
|  | zníž. prenesená | 0 |  |  | 20% | 0
|  | nulová | 0 |  |  | 0% | 0
| Cena s DPH |  |  | v | EUR |  | 0
| Projektant |  |  | Spracovateľ
| Dátum a podpis: |  | Pečiatka | Dátum a podpis: |  |  | Pečiatka
| Objednávateľ |  |  | Zhotoviteľ
| Dátum a podpis: |  | Pečiatka | Dátum a podpis: |  |  | Pečiatka
REKAPITULÁCIA ROZPOČTU
Stavba:
Rekonštrukcia farmy Terezov - Objekt SO.27 - spojovacia chodba
Objekt:
plyn - Plynofikácia
Miesto: |  |  | Kútniky |  |  | Dátum: | Vyplň údaj
Objednávateľ: |  |  | PD Kútniky s.r.o. |  |  | Projektant: | Ing.arch. Žalman, CSc
Zhotoviteľ: |  |  | Vyplň údaj |  |  | Spracovateľ: | Rosoft s.r.o.
Kód dielu - Popis | [6 empty] | Cena celkom [EUR]
1) Náklady z rozpočtu | [6 empty] | 0 | [12 empty] | -1
| HSV - Práce a dodávky HSV | [5 empty] | 0
| 1 - Zemné práce | [5 empty] | 0
| 4 - Vodorovné konštrukcie | [5 empty] | 0
| 8 - Rúrové vedenie | [5 empty] | 0
| 99 - Presun hmôt HSV | [5 empty] | 0
| PSV - Práce a dodávky PSV | [5 empty] | 0
| 723 - Zdravotechnika - vnútorný plynovod | [5 empty] | 0
| 783 - Nátery | [5 empty] | 0
| M - Práce a dodávky M | [5 empty] | 0
| 21-M - Elektromontáže | [5 empty] | 0
| 23-M - Montáže potrubia | [5 empty] | 0
| 46-M - Zemné práce pri extr.mont.prácach | [5 empty] | 0
2) Ostatné náklady | [6 empty] | 0 |  |  |  | DPH
| GZS | [5 empty] | 0 |  |  |  | znížená | [12 empty] | VRN |  |  |  | 0 | 0 | 0 | 0 | 0 | 2
| Projektové práce | [5 empty] | 0 |  |  |  | znížená | [12 empty] | VRN |  |  |  | 0 | 0 | 0 | 0 | 0 | 2
| Sťažené podmienky | [5 empty] | 0 |  |  |  | znížená | [12 empty] | VRN |  |  |  | 0 | 0 | 0 | 0 | 0 | 2
| Vplyv prostredia | [5 empty] | 0 |  |  |  | znížená | [12 empty] | VRN |  |  |  | 0 | 0 | 0 | 0 | 0 | 2
| Iné VRN | [5 empty] | 0 |  |  |  | znížená | [12 empty] | VRN |  |  |  | 0 | 0 | 0 | 0 | 0 | 2
| Kompletačná činnosť | [5 empty] | 0 |  |  |  | znížená | [12 empty] | KOMPLETACNA |  |  |  | 0 | 0 | 0 | 0 | 0 | 2
Celkové náklady za stavbu 1) + 2) | [6 empty] | 0
ROZPOČET
Stavba:
Rekonštrukcia farmy Terezov - Objekt SO.27 - spojovacia chodba
Objekt:
plyn - Plynofikácia
Miesto: |  |  | Kútniky |  |  | Dátum: | Vyplň údaj
Objednávateľ: |  |  | PD Kútniky s.r.o. |  |  | Projektant: | Ing.arch. Žalman, CSc
Zhotoviteľ: |  |  | Vyplň údaj |  |  | Spracovateľ: | Rosoft s.r.o.
PČ | Typ | Kód | Popis | MJ | Množstvo | J.cena [EUR] | Cena celkom [EUR] | Cenová sústava |  |  | DPH | J. Nh [h] | Nh celkom [h] | J. hmotnosť [t] | Hmotnosť celkom [t] | J. suť [t] | Suť Celkom [t]
Náklady z rozpočtu | [6 empty] | 0 | [5 empty] | 0 |  | 17.324 |  | 0.1093 |  | D | -1 | [13 empty] | 0
| D | HSV | Práce a dodávky HSV |  |  |  | 0 | [5 empty] | 0 |  | 17.0622 |  | 0 | 1 | D | 0 |  |  |  | ROZPOCET | [9 empty] | 0
| D | 1 | Zemné práce |  |  |  | 0 | [5 empty] | 0 |  | 0.031514 |  | 0 | 1 | D | 1 |  |  |  | ROZPOCET | [9 empty] | 0
1 | K | 132101201.S | Výkop ryhy šírky 600-2000mm hor 1-2 do 100 m3 | m3 | 68.508 |  | 0 |  |  |  | znížená |  | 0 | 0 | 0 | 0 | 0 | 4 | K | 2 |  |  |  | ROZPOCET |  |  |  | 0 | 0 | 0 | 0 | 0 | 2 | 0 | 4 | 1675024799
| VV | a2 | 9,66*1,8*2+4,8*1,8*2+4,57*1,8*2 |  | 68.508 | [13 empty] | VV | 2 | 2 | True | 1 | ROZPOCET
2 | K | 132201101.S | Výkop ryhy do šírky 600 mm v horn.3 do 100 m3 | m3 | 35.424 |  | 0 |  |  |  | znížená |  | 0 | 0 | 0 | 0 | 0 | 4 | K | 2 |  |  |  | ROZPOCET |  |  |  | 0 | 0 | 0 | 0 | 0 | 2 | 0 | 4 | 1199790805
| VV | a1 | 49,2*0,6*1,2 |  | 35.424 | [13 empty] | VV | 2 | 2 | True | 1 | ROZPOCET
3 | K | 132201109.S | Príplatok k cene za lepivosť pri hĺbení rýh šírky do 600 mm zapažených i nezapažených s urovnaním dna v hornine 3 | m3 | 35.424 |  | 0 |  |  |  | znížená |  | 0 | 0 | 0 | 0 | 0 | 4 | K | 2 |  |  |  | ROZPOCET |  |  |  | 0 | 0 | 0 | 0 | 0 | 2 | 0 | 4 | 812433054
| VV |  | a1 |  | 35.424 | [13 empty] | VV | 2 | 2 | True | 1 | ROZPOCET
4 | K | 132201209.S | Príplatok k cenám za lepivosť pri hĺbení rýh š. nad 600 do 2 000 mm zapaž. i nezapažených, s urovnaním dna v hornine 3 | m3 | 68.508 |  | 0 |  |  |  | znížená |  | 0 | 0 | 0 | 0 | 0 | 4 | K | 2 |  |  |  | ROZPOCET |  |  |  | 0 | 0 | 0 | 0 | 0 | 2 | 0 | 4 | -188201667
| VV |  | a2 |  | 68.508 | [13 empty] | VV | 2 | 2 | True | 1 | ROZPOCET
5 | K | 151101301 | Rozopretie zapažených stien pri pažení príložnom hľbky do 4 m | m3 | 68.508 |  | 0 |  |  |  | znížená |  | 0 | 0.00046 | 0.031514 | 0 | 0 | 4 | K | 2 |  |  |  | ROZPOCET |  |  |  | 0 | 0 | 0 | 0 | 0 | 2 | 0 | 4 | 1050168906
| VV |  | a2 |  | 68.508 | [13 empty] | VV | 2 | 2 | True | 1 | ROZPOCET
6 | K | 151101311 | Odstránenie rozopretia stien paženia príložného hľbky do 4 m | m3 | 68.508 |  | 0 |  |  |  | znížená |  | 0 | 0 | 0 | 0 | 0 | 4 | K | 2 |  |  |  | ROZPOCET |  |  |  | 0 | 0 | 0 | 0 | 0 | 2 | 0 | 4 | 1555192014
| VV |  | a2 |  | 68.508 | [13 empty] | VV | 2 | 2 | True | 1 | ROZPOCET
7 | K | 162401102 | Vodorovné premiestnenie výkopku tr.1-4 do 2000 m | m3 | 3.149 |  | 0 |  |  |  | znížená |  | 0 | 0 | 0 | 0 | 0 | 4 | K | 2 |  |  |  | ROZPOCET |  |  |  | 0 | 0 | 0 | 0 | 0 | 2 | 0 | 4 | -1797591936
| VV |  | (0,05)^2*3,14*(9,66+4,8+4,57) |  | 0.149 | [13 empty] | VV | 2 | 2 | True | 0 | ROZPOCET
| VV |  | 1*1*0,3*10 |  | 3 | [13 empty] | VV | 2 | 2 | True | 0 | ROZPOCET
| VV | b | Súčet |  | 3.149 | [13 empty] | VV | 2 | 4 | True | 1 | ROZPOCET
8 | K | 162701109 | Príplatok za každých ďalších 1000 m horniny 1-4 po spevnenej ceste | m3 | 31.49 |  | 0 |  |  |  | znížená |  | 0 | 0 | 0 | 0 | 0 | 4 | K | 2 |  |  |  | ROZPOCET |  |  |  | 0 | 0 | 0 | 0 | 0 | 2 | 0 | 4 | 275300944
| VV |  | b*10 |  | 31.49 | [13 empty] | VV | 2 | 2 | True | 1 | ROZPOCET
9 | K | 167101101 | Nakladanie neuľahnutého výkopku z hornín tr.1-4 do 100 m3 | m3 | 3.149 |  | 0 |  |  |  | znížená |  | 0 | 0 | 0 | 0 | 0 | 4 | K | 2 |  |  |  | ROZPOCET |  |  |  | 0 | 0 | 0 | 0 | 0 | 2 | 0 | 4 | -1398685108
| VV |  | b |  | 3.149 | [13 empty] | VV | 2 | 2 | True | 1 | ROZPOCET
10 | K | 171201101 | Uloženie sypaniny do násypov s rozprestretím sypaniny vo vrstvách a s hrubým urovnaním nezhutnených | m3 | 3.149 |  | 0 |  |  |  | znížená |  | 0 | 0 | 0 | 0 | 0 | 4 | K | 2 |  |  |  | ROZPOCET |  |  |  | 0 | 0 | 0 | 0 | 0 | 2 | 0 | 4 | 1324945263
| VV |  | b |  | 3.149 | [13 empty] | VV | 2 | 2 | True | 1 | ROZPOCET
11 | K | 174101001 | Zásyp sypaninou so zhutnením jám, šachiet, rýh, zárezov alebo okolo objektov do 100 m3 | m3 | 69.093 |  | 0 |  |  |  | znížená |  | 0 | 0 | 0 | 0 | 0 | 4 | K | 2 |  |  |  | ROZPOCET |  |  |  | 0 | 0 | 0 | 0 | 0 | 2 | 0 | 4 | -23904418
| VV |  | a1+a2-b-c |  | 69.093 | [13 empty] | VV | 2 | 2 | True | 1 | ROZPOCET
12 | K | 175101101 | Obsyp potrubia sypaninou z vhodných hornín 1 až 4 bez prehodenia sypaniny | m3 | 31.69 |  | 0 |  |  |  | znížená |  | 0 | 0 | 0 | 0 | 0 | 4 | K | 2 |  |  |  | ROZPOCET |  |  |  | 0 | 0 | 0 | 0 | 0 | 2 | 0 | 4 | -1825451320
| VV | c | 0,9*2*20-1*1*0,3*14-(0,05)^2*3,14*14 |  | 31.69 | [13 empty] | VV | 2 | 2 | True | 1 | ROZPOCET
13 | K | 175101109 | Príplatok k cene za prehodenie sypaniny | m3 | 31.69 |  | 0 |  |  |  | znížená |  | 0 | 0 | 0 | 0 | 0 | 4 | K | 2 |  |  |  | ROZPOCET |  |  |  | 0 | 0 | 0 | 0 | 0 | 2 | 0 | 4 | -1753302042
| VV |  | c |  | 31.69 | [13 empty] | VV | 2 | 2 | True | 1 | ROZPOCET
| D | 4 | Vodorovné konštrukcie |  |  |  | 0 | [5 empty] | 0 |  | 16.6267 |  | 0 | 1 | D | 1 |  |  |  | ROZPOCET | [9 empty] | 0
14 | K | 451573111 | Lôžko pod potrubie, stoky a drobné objekty, v otvorenom výkope z piesku a štrkopiesku do 63 mm | m3 | 1.4 |  | 0 |  |  |  | znížená |  | 0 | 1.8908 | 2.6471 | 0 | 0 | 4 | K | 2 |  |  |  | ROZPOCET |  |  |  | 0 | 0 | 0 | 0 | 0 | 2 | 0 | 4 | 212167195
| VV |  | 1*1*0,1*14 |  | 1.4 | [13 empty] | VV | 2 | 2 | True | 1 | ROZPOCET
15 | K | 452111141 | Osadenie bet.dielca,podvalu pod potrubie v otvorenom výkope, prierez. plochy nad 75000 mm2 | ks | 14 |  | 0 |  |  |  | znížená |  | 0 | 0.00165 | 0.0231 | 0 | 0 | 4 | K | 2 |  |  |  | ROZPOCET |  |  |  | 0 | 0 | 0 | 0 | 0 | 2 | 0 | 4 | 1812423145
16 | K | 452311111 | Dosky z betónu v otvorenom výkope tr.B 7,5 | m3 | 5.6 |  | 0 |  |  |  | znížená |  | 0 | 2.4737 | 13.853 | 0 | 0 | 4 | K | 2 |  |  |  | ROZPOCET |  |  |  | 0 | 0 | 0 | 0 | 0 | 2 | 0 | 4 | -1790919299
| VV |  | 1*1*0,4*14 |  | 5.6 | [13 empty] | VV | 2 | 2 | True | 1 | ROZPOCET
17 | K | 452351101 | Debnenie v otvorenom výkope dosiek,sedlových lôžok a blokov pod potrubie,stoky a drobné objekty | m2 | 22.4 |  | 0 |  |  |  | znížená |  | 0 | 0.00462 | 0.10349 | 0 | 0 | 4 | K | 2 |  |  |  | ROZPOCET |  |  |  | 0 | 0 | 0 | 0 | 0 | 2 | 0 | 4 | -1038376018
| VV |  | 1*0,4*4*14 |  | 22.4 | [13 empty] | VV | 2 | 2 | True | 1 | ROZPOCET
| D | 8 | Rúrové vedenie |  |  |  | 0 | [5 empty] | 0 |  | 0.40396 |  | 0 | 1 | D | 1 |  |  |  | ROZPOCET | [9 empty] | 0
18 | K | 899401112 | Osadenie poklopu liatinového posúvačového | ks | 3 |  | 0 |  |  |  | znížená |  | 0 | 0.11865 | 0.35596 | 0 | 0 | 4 | K | 2 |  |  |  | ROZPOCET |  |  |  | 0 | 0 | 0 | 0 | 0 | 2 | 0 | 4 | 1868991578
19 | M | 4229135200 | Poklop Y 4504 - posúvačový | Kus | 3 |  | 0 |  |  |  | znížená |  | 0 | 0.016 | 0.048 | 0 | 0 | 8 | M | 2 |  |  |  | ROZPOCET |  |  |  | 0 | 0 | 0 | 0 | 0 | 2 | 0 | 4 | -1747288220
| D | 99 | Presun hmôt HSV |  |  |  | 0 | [5 empty] | 0 |  | 0 |  | 0 | 1 | D | 1 |  |  |  | ROZPOCET | [9 empty] | 0
20 | K | 998272201.S | Presun hmôt pre rúrové vedenie z oceľových rúr zváraných v otvorenom výkope | t | 17.062 |  | 0 |  |  |  | znížená |  | 0 | 0 | 0 | 0 | 0 | 4 | K | 2 |  |  |  | ROZPOCET |  |  |  | 0 | 0 | 0 | 0 | 0 | 2 | 0 | 4 | 1724851995
| D | PSV | Práce a dodávky PSV |  |  |  | 0 | [5 empty] | 0 |  | 0.025377 |  | 0.1093 | 2 | D | 0 |  |  |  | ROZPOCET | [9 empty] | 0
| D | 723 | Zdravotechnika - vnútorný plynovod |  |  |  | 0 | [5 empty] | 0 |  | 0.024888 |  | 0.1093 | 2 | D | 1 |  |  |  | ROZPOCET | [9 empty] | 0
21 | K | 723120204.S | Potrubie z oceľových rúrok závitových čiernych spájaných zvarovaním - akosť 11 353.0 DN 25 | m | 5 |  | 0 |  |  |  | znížená |  | 0 | 0.0027409 | 0.013705 | 0 | 0 | 16 | K | 2 |  |  |  | ROZPOCET |  |  |  | 0 | 0 | 0 | 0 | 0 | 2 | 0 | 16 | 347003516
22 | K | 723120804.S | Demontáž potrubia zvarovaného z oceľových rúrok závitových do DN 25, -0,00215t | m | 36 |  | 0 |  |  |  | znížená |  | 0 | 0.00011346 | 0.0040846 | 0.00215 | 0.0774 | 16 | K | 2 |  |  |  | ROZPOCET |  |  |  | 0 | 0 | 0 | 0 | 0 | 2 | 0 | 16 | 295132240
23 | K | 723150367.S | Potrubie z oceľových rúrok hladkých čiernych, chránička Dxt 57x2,9 mm | m | 1.5 |  | 0 |  |  |  | znížená |  | 0 | 0.0042888 | 0.0064332 | 0 | 0 | 16 | K | 2 |  |  |  | ROZPOCET |  |  |  | 0 | 0 | 0 | 0 | 0 | 2 | 0 | 16 | 1573430896
24 | K | 723190901.S | Oprava plynovodného potrubia uzatvorenie alebo otvorenie plynovodného potrubia pri opravách | ks | 4 |  | 0 |  |  |  | znížená |  | 0 | 0 | 0 | 0 | 0 | 16 | K | 2 |  |  |  | ROZPOCET |  |  |  | 0 | 0 | 0 | 0 | 0 | 2 | 0 | 16 | 1303499161
25 | K | 723190907.S | Oprava plynovodného potrubia odvzdušnenie a napustenie potrubia | m | 100 |  | 0 |  |  |  | znížená |  | 0 | 0 | 0 | 0 | 0 | 16 | K | 2 |  |  |  | ROZPOCET |  |  |  | 0 | 0 | 0 | 0 | 0 | 2 | 0 | 16 | -1069690319
26 | K | 723230801.S | Demontáž stredotlakového regulátora tlaku plynu, regulačná rada jednoduchá, -0,03190t | súb. | 1 |  | 0 |  |  |  | znížená |  | 0 | 0 | 0 | 0.0319 | 0.0319 | 16 | K | 2 |  |  |  | ROZPOCET |  |  |  | 0 | 0 | 0 | 0 | 0 | 2 | 0 | 16 | 1284688262
27 | K | 723231012.S | Montáž guľového uzáveru plynu priameho G 1 | ks | 2 |  | 0 |  |  |  | znížená |  | 0 | 7.9e-06 | 1.58e-05 | 0 | 0 | 16 | K | 2 |  |  |  | ROZPOCET |  |  |  | 0 | 0 | 0 | 0 | 0 | 2 | 0 | 16 | -265348328
28 | M | 551340004900.S | Guľový uzáver na plyn 1", plnoprietokový s obojstranne predĺženým závitom, niklovaná mosadz | ks | 2 |  | 0 |  |  |  | znížená |  | 0 | 0.00031 | 0.00062 | 0 | 0 | 32 | M | 2 |  |  |  | ROZPOCET |  |  |  | 0 | 0 | 0 | 0 | 0 | 2 | 0 | 16 | -2126085686
29 | K | 723232123.S | Montáž armatúry závitovej s dvoma závitmi, nízkotlakový regulátor tlaku plynu G 3/4 | súb. | 1 |  | 0 |  |  |  | znížená |  | 0 | 3e-05 | 3e-05 | 0 | 0 | 16 | K | 2 |  |  |  | ROZPOCET |  |  |  | 0 | 0 | 0 | 0 | 0 | 2 | 0 | 16 | -1306479770
30 | K | 998723101.S | Presun hmôt pre vnútorný plynovod v objektoch výšky do 6 m | t | 0.025 |  | 0 |  |  |  | znížená |  | 0 | 0 | 0 | 0 | 0 | 16 | K | 2 |  |  |  | ROZPOCET |  |  |  | 0 | 0 | 0 | 0 | 0 | 2 | 0 | 16 | -1914354550
| D | 783 | Nátery |  |  |  | 0 | [5 empty] | 0 |  | 0.0004892 |  | 0 | 2 | D | 1 |  |  |  | ROZPOCET | [9 empty] | 0
31 | K | 783424340.S | Nátery kov.potr.a armatúr syntetické potrubie do DN 50 mm dvojnás. 1x email a základný náter - 140µm | m | 5 |  | 0 |  |  |  | znížená |  | 0 | 9.784e-05 | 0.0004892 | 0 | 0 | 16 | K | 2 |  |  |  | ROZPOCET |  |  |  | 0 | 0 | 0 | 0 | 0 | 2 | 0 | 16 | -1121318938
| D | M | Práce a dodávky M |  |  |  | 0 | [5 empty] | 0 |  | 0.23648 |  | 0 | 3 | D | 0 |  |  |  | ROZPOCET | [9 empty] | 0
| D | 21-M | Elektromontáže |  |  |  | 0 | [5 empty] | 0 |  | 0 |  | 0 | 3 | D | 1 |  |  |  | ROZPOCET | [9 empty] | 0
32 | K | 210900543 | Vodič (v mm2) pevne uložený AY 6 | m | 50 |  | 0 |  |  |  | znížená |  | 0 | 0 | 0 | 0 | 0 | 64 | K | 2 |  |  |  | ROZPOCET |  |  |  | 0 | 0 | 0 | 0 | 0 | 2 | 0 | 64 | -1306204418
33 | M | 3410701800 | Vodič hliníkový AY 06 bm. | m | 52.5 |  | 0 |  |  |  | znížená |  | 0 | 0 | 0 | 0 | 0 | 128 | M | 2 |  |  |  | ROZPOCET |  |  |  | 0 | 0 | 0 | 0 | 0 | 2 | 0 | 128 | 1842931707
| VV |  | 50*1,05 "Prepočítané koeficientom množstva |  | 52.5 | [13 empty] | VV | 2 | 2 | True | 1 | ROZPOCET
| D | 23-M | Montáže potrubia |  |  |  | 0 | [5 empty] | 0 |  | 0.23648 |  | 0 | 3 | D | 1 |  |  |  | ROZPOCET | [9 empty] | 0
34 | K | 230200102.S | Montáž pozdĺžne delených chráničiek D 90 | m | 9.4 |  | 0 |  |  |  | znížená |  | 0 | 0.010115 | 0.095079 | 0 | 0 | 64 | K | 2 |  |  |  | ROZPOCET |  |  |  | 0 | 0 | 0 | 0 | 0 | 2 | 0 | 64 | 1805575891
35 | M | 286130036400.S | Rúra HDPE na plyn PE100 SDR17,6 90x5,2x12 m | m | 9.4 |  | 0 |  |  |  | znížená |  | 0 | 0.00169 | 0.015886 | 0 | 0 | 128 | M | 2 |  |  |  | ROZPOCET |  |  |  | 0 | 0 | 0 | 0 | 0 | 2 | 0 | 128 | 1160121486
36 | K | 230200104 | Montáž pozdľžne delených chráničiek D 110 | m | 9.66 |  | 0 |  |  |  | znížená |  | 0 | 0.010462 | 0.10106 | 0 | 0 | 64 | K | 2 |  |  |  | ROZPOCET |  |  |  | 0 | 0 | 0 | 0 | 0 | 2 | 0 | 64 | -1193802089
37 | M | 286130036500.S | Rúra HDPE na plyn PE100 SDR17,6 110x6,3x12 m | m | 9.66 |  | 0 |  |  |  | znížená |  | 0 | 0.0025 | 0.02415 | 0 | 0 | 256 | M | 2 |  |  |  | ROZPOCET |  |  |  | 0 | 0 | 0 | 0 | 0 | 2 | 0 | 64 | -651495454
38 | K | 230220031 | Montáž čuchačky na chráničku PN 38 6724 | ks | 3 |  | 0 |  |  |  | znížená |  | 0 | 0 | 0 | 0 | 0 | 64 | K | 2 |  |  |  | ROZPOCET |  |  |  | 0 | 0 | 0 | 0 | 0 | 2 | 0 | 64 | 1810740771
39 | K | 230230016.S | Hlavná tlaková skúška vzduchom 0, 6 MPa DN 50 | m | 55 |  | 0 |  |  |  | znížená |  | 0 | 0 | 0 | 0 | 0 | 64 | K | 2 |  |  |  | ROZPOCET |  |  |  | 0 | 0 | 0 | 0 | 0 | 2 | 0 | 64 | 2126821970
40 | K | 230230076 | Čistenie potrubí PN 38 6416 DN 200 | m | 50 |  | 0 |  |  |  | znížená |  | 0 | 0 | 0 | 0 | 0 | 64 | K | 2 |  |  |  | ROZPOCET |  |  |  | 0 | 0 | 0 | 0 | 0 | 2 | 0 | 64 | -1936888682
41 | K | 230230121.S | Príprava na tlakovú skúšku vzduchom a vodou do 0,6 MPa | úsek | 1 |  | 0 |  |  |  | znížená |  | 0 | 0 | 0 | 0 | 0 | 64 | K | 2 |  |  |  | ROZPOCET |  |  |  | 0 | 0 | 0 | 0 | 0 | 2 | 0 | 64 | 194130517
42 | K | 230230211.S | Odstránenie plynu z potrubia dusíkom do DN 50 | m | 5 |  | 0 |  |  |  | znížená |  | 0 | 6.149e-05 | 0.00030745 | 0 | 0 | 64 | K | 2 |  |  |  | ROZPOCET |  |  |  | 0 | 0 | 0 | 0 | 0 | 2 | 0 | 64 | 1399969626
43 | M | Inf. cena1 | Tesniaca manžeta PLITEC model S, typ2 | ks | 6 |  | 0 |  |  |  | znížená |  | 0 | 0 | 0 | 0 | 0 | 128 | M | 2 |  |  |  | ROZPOCET |  |  |  | 0 | 0 | 0 | 0 | 0 | 2 | 0 | 128 | -929075315
44 | M | Inf. cena2 | Strediaci segment RACI S20 | ks | 12 |  | 0 |  |  |  | znížená |  | 0 | 0 | 0 | 0 | 0 | 128 | M | 2 |  |  |  | ROZPOCET |  |  |  | 0 | 0 | 0 | 0 | 0 | 2 | 0 | 128 | 1024783478
45 | M | Inf. cena3 | Strediaci segment I15 | ks | 8 |  | 0 |  |  |  | znížená |  | 0 | 0 | 0 | 0 | 0 | 128 | M | 2 |  |  |  | ROZPOCET |  |  |  | 0 | 0 | 0 | 0 | 0 | 2 | 0 | 128 | 2088904038
46 | K | Inf. cena3 | Revízna správa | s | 1 |  | 0 |  |  |  | znížená |  | 0 | 0 | 0 | 0 | 0 | 4 | K | 2 |  |  |  | ROZPOCET |  |  |  | 0 | 0 | 0 | 0 | 0 | 2 | 0 | 4 | -502697668
47 | K | Inf. cena4 | Geodetické zameranie | s | 1 |  | 0 |  |  |  | znížená |  | 0 | 0 | 0 | 0 | 0 | 4 | K | 2 |  |  |  | ROZPOCET |  |  |  | 0 | 0 | 0 | 0 | 0 | 2 | 0 | 4 | -573041774
48 | K | inf.cena2 | Prepojovacie práce, odpojenie prípojok na plynovode | h | 16 |  | 0 |  |  |  | znížená |  | 0 | 0 | 0 | 0 | 0 | 4 | K | 2 |  |  |  | ROZPOCET |  |  |  | 0 | 0 | 0 | 0 | 0 | 2 | 0 | 4 | 2031348446
| D | 46-M | Zemné práce pri extr.mont.prácach |  |  |  | 0 | [5 empty] | 0 |  | 0 |  | 0 | 3 | D | 1 |  |  |  | ROZPOCET | [9 empty] | 0
49 | K | 460490012 | Rozvinutie a uloženie výstražnej fólie z PVC do ryhy,šírka 33 cm | m | 50 |  | 0 |  |  |  | znížená |  | 0 | 0 | 0 | 0 | 0 | 64 | K | 2 |  |  |  | ROZPOCET |  |  |  | 0 | 0 | 0 | 0 | 0 | 2 | 0 | 64 | -2076974938
50 | M | 2830002001 | Fólia žltá "PLYN" | m | 50 |  | 0 |  |  |  | znížená |  | 0 | 0 | 0 | 0 | 0 | 128 | M | 2 |  |  |  | ROZPOCET |  |  |  | 0 | 0 | 0 | 0 | 0 | 2 | 0 | 128 | 1139187617
51 | K | PPV | Podiel pridružených výkonov | % |  |  | 0 |  |  |  | znížená |  | 0 | 0 | 0 | 0 | 0 | 64 | K | 2 |  |  |  | ROZPOCET |  |  |  | 0 | 0 | 0 | 0 | 0 | 2 | 0 | 64 | -638567992

## ele - Elektroinštalácia
[9 empty] | >> skryté stĺpce << | [9 empty] | {20c807eb-a115-49f1-803a-dc9f78eb6f37}
0
| KRYCÍ LIST ROZPOČTU | [8 empty] | v --- nižšie sa nachádzajú doplnkové a pomocné údaje k zostavám --- v | [8 empty] | False
Stavba:
Rekonštrukcia farmy Terezov - Objekt SO.27 - spojovacia chodba
Objekt:
ele - Elektroinštalácia
| JKSO: |  |  |  |  | KS:
| Miesto: |  | Kútniky |  |  | Dátum: | Vyplň údaj
| Objednávateľ: |  |  |  |  | IČO:
|  | PD Kútniky s.r.o. |  |  |  | IČ DPH:
| Zhotoviteľ: |  |  |  |  | IČO: | Vyplň údaj
|  | Vyplň údaj |  |  |  | IČ DPH: | Vyplň údaj
| Projektant: |  |  |  |  | IČO:
|  | Ing.arch. Žalman, CSc |  |  |  | IČ DPH:
| Spracovateľ: |  |  |  |  | IČO:
|  | Rosoft s.r.o. |  |  |  | IČ DPH:
Poznámka:
| Náklady z rozpočtu | [5 empty] | 0
| Ostatné náklady | [5 empty] | 0
| Cena bez DPH | [5 empty] | 0
|  |  | Základ dane |  |  | Sadzba dane | Výška dane
| DPH | základná | 0 |  |  | 20% | 0
|  | znížená | 0 |  |  | 20% | 0
|  | zákl. prenesená | 0 |  |  | 20% | 0
|  | zníž. prenesená | 0 |  |  | 20% | 0
|  | nulová | 0 |  |  | 0% | 0
| Cena s DPH |  |  | v | EUR |  | 0
| Projektant |  |  | Spracovateľ
| Dátum a podpis: |  | Pečiatka | Dátum a podpis: |  |  | Pečiatka
| Objednávateľ |  |  | Zhotoviteľ
| Dátum a podpis: |  | Pečiatka | Dátum a podpis: |  |  | Pečiatka
REKAPITULÁCIA ROZPOČTU
Stavba:
Rekonštrukcia farmy Terezov - Objekt SO.27 - spojovacia chodba
Objekt:
ele - Elektroinštalácia
Miesto: |  |  | Kútniky |  |  | Dátum: | Vyplň údaj
Objednávateľ: |  |  | PD Kútniky s.r.o. |  |  | Projektant: | Ing.arch. Žalman, CSc
Zhotoviteľ: |  |  | Vyplň údaj |  |  | Spracovateľ: | Rosoft s.r.o.
Kód dielu - Popis | [6 empty] | Cena celkom [EUR]
1) Náklady z rozpočtu | [6 empty] | 0 | [12 empty] | -1
| M - Práce a dodávky M | [5 empty] | 0
| 21-M - Elektromontáže | [5 empty] | 0
2) Ostatné náklady | [6 empty] | 0 |  |  |  | DPH
| GZS | [5 empty] | 0 |  |  |  | znížená | [9 empty] | VRN | 0 | 0 | 0 | 0 | 0 | 2
| Projektové práce | [5 empty] | 0 |  |  |  | znížená | [9 empty] | VRN | 0 | 0 | 0 | 0 | 0 | 2
| Sťažené podmienky | [5 empty] | 0 |  |  |  | znížená | [9 empty] | VRN | 0 | 0 | 0 | 0 | 0 | 2
| Vplyv prostredia | [5 empty] | 0 |  |  |  | znížená | [9 empty] | VRN | 0 | 0 | 0 | 0 | 0 | 2
| Iné VRN | [5 empty] | 0 |  |  |  | znížená | [9 empty] | VRN | 0 | 0 | 0 | 0 | 0 | 2
| Kompletačná činnosť | [5 empty] | 0 |  |  |  | znížená | [9 empty] | KOMPLETACNA | 0 | 0 | 0 | 0 | 0 | 2
Celkové náklady za stavbu 1) + 2) | [6 empty] | 0
ROZPOČET
Stavba:
Rekonštrukcia farmy Terezov - Objekt SO.27 - spojovacia chodba
Objekt:
ele - Elektroinštalácia
Miesto: |  |  | Kútniky |  |  | Dátum: | Vyplň údaj
Objednávateľ: |  |  | PD Kútniky s.r.o. |  |  | Projektant: | Ing.arch. Žalman, CSc
Zhotoviteľ: |  |  | Vyplň údaj |  |  | Spracovateľ: | Rosoft s.r.o.
PČ | Typ | Kód | Popis | MJ | Množstvo | J.cena [EUR] | Cena celkom [EUR] | Cenová sústava |  |  | DPH | J. Nh [h] | Nh celkom [h] | J. hmotnosť [t] | Hmotnosť celkom [t] | J. suť [t] | Suť Celkom [t]
Náklady z rozpočtu | [6 empty] | 0 | [5 empty] | 0 |  | 0 |  | 0 |  | D | -1 | [7 empty] | 0
| D | M | Práce a dodávky M |  |  |  | 0 | [5 empty] | 0 |  | 0 |  | 0 | 3 | D | 0 | ROZPOCET | [6 empty] | 0
| D | 21-M | Elektromontáže |  |  |  | 0 | [5 empty] | 0 |  | 0 |  | 0 | 3 | D | 1 | ROZPOCET | [6 empty] | 0
1 | K | Pol1 | Kábel CYKY-0 2 x 1,5 mm2 | m | 470 |  | 0 |  |  |  | znížená |  | 0 | 0 | 0 | 0 | 0 | 4 | K | 2 | ROZPOCET | 0 | 0 | 0 | 0 | 0 | 2 | 0 | 4 | -1726981555
2 | M | Pol2 | Kábel CYKY-0 2 x 1,5 mm2 | m | 470 |  | 0 |  |  |  | znížená |  | 0 | 0 | 0 | 0 | 0 | 8 | M | 2 | ROZPOCET | 0 | 0 | 0 | 0 | 0 | 2 | 0 | 4 | 1390211984
3 | K | Pol3 | Kábel CYKY-J 3 x 1,5 mm2 | m | 1050 |  | 0 |  |  |  | znížená |  | 0 | 0 | 0 | 0 | 0 | 4 | K | 2 | ROZPOCET | 0 | 0 | 0 | 0 | 0 | 2 | 0 | 4 | -877305297
4 | M | Pol4 | Kábel CYKY-J 3 x 1,5 mm2 | m | 1050 |  | 0 |  |  |  | znížená |  | 0 | 0 | 0 | 0 | 0 | 8 | M | 2 | ROZPOCET | 0 | 0 | 0 | 0 | 0 | 2 | 0 | 4 | -1394368226
5 | K | Pol5 | Kábel CYKY-J 3 x 2,5 mm2 | m | 130 |  | 0 |  |  |  | znížená |  | 0 | 0 | 0 | 0 | 0 | 4 | K | 2 | ROZPOCET | 0 | 0 | 0 | 0 | 0 | 2 | 0 | 4 | 2132341266
6 | M | Pol6 | Kábel CYKY-J 3 x 2,5 mm2 | m | 130 |  | 0 |  |  |  | znížená |  | 0 | 0 | 0 | 0 | 0 | 8 | M | 2 | ROZPOCET | 0 | 0 | 0 | 0 | 0 | 2 | 0 | 4 | 1191775511
7 | K | Pol7 | Kábel CYKY-J 5 x 6 mm2 | m | 380 |  | 0 |  |  |  | znížená |  | 0 | 0 | 0 | 0 | 0 | 4 | K | 2 | ROZPOCET | 0 | 0 | 0 | 0 | 0 | 2 | 0 | 4 | 1160533928
8 | M | Pol8 | Kábel CYKY-J 5 x 6 mm2 | m | 380 |  | 0 |  |  |  | znížená |  | 0 | 0 | 0 | 0 | 0 | 8 | M | 2 | ROZPOCET | 0 | 0 | 0 | 0 | 0 | 2 | 0 | 4 | 978804507
9 | K | Pol9 | Kábel CYKY-J 4 x 16 mm2 | m | 30 |  | 0 |  |  |  | znížená |  | 0 | 0 | 0 | 0 | 0 | 4 | K | 2 | ROZPOCET | 0 | 0 | 0 | 0 | 0 | 2 | 0 | 4 | -381493636
10 | M | Pol10 | Kábel CYKY-J 4 x 16 mm2 | m | 30 |  | 0 |  |  |  | znížená |  | 0 | 0 | 0 | 0 | 0 | 8 | M | 2 | ROZPOCET | 0 | 0 | 0 | 0 | 0 | 2 | 0 | 4 | 751863842
11 | K | Pol11 | Vodič H07V-K 6 mm2 (zeleno/žltý) | m | 500 |  | 0 |  |  |  | znížená |  | 0 | 0 | 0 | 0 | 0 | 4 | K | 2 | ROZPOCET | 0 | 0 | 0 | 0 | 0 | 2 | 0 | 4 | 1516427478
12 | M | Pol12 | Vodič H07V-K 6 mm2 (zeleno/žltý) | m | 500 |  | 0 |  |  |  | znížená |  | 0 | 0 | 0 | 0 | 0 | 8 | M | 2 | ROZPOCET | 0 | 0 | 0 | 0 | 0 | 2 | 0 | 4 | -2110903335
13 | K | Pol13 | Vodič H07V-K 35 mm2 (zeleno/žltý) | m | 100 |  | 0 |  |  |  | znížená |  | 0 | 0 | 0 | 0 | 0 | 4 | K | 2 | ROZPOCET | 0 | 0 | 0 | 0 | 0 | 2 | 0 | 4 | -609389081
14 | M | Pol14 | Vodič H07V-K 35 mm2 (zeleno/žltý) | m | 100 |  | 0 |  |  |  | znížená |  | 0 | 0 | 0 | 0 | 0 | 8 | M | 2 | ROZPOCET | 0 | 0 | 0 | 0 | 0 | 2 | 0 | 4 | 1203458346
15 | K | Pol15 | Tlačítko ZB5-AA1+ZB5-AZ009+ZBE101, IP65 | ks | 16 |  | 0 |  |  |  | znížená |  | 0 | 0 | 0 | 0 | 0 | 4 | K | 2 | ROZPOCET | 0 | 0 | 0 | 0 | 0 | 2 | 0 | 4 | 711343971
16 | M | Pol16 | Tlačítko ZB5-AA1+ZB5-AZ009+ZBE101, IP65 | ks | 16 |  | 0 |  |  |  | znížená |  | 0 | 0 | 0 | 0 | 0 | 8 | M | 2 | ROZPOCET | 0 | 0 | 0 | 0 | 0 | 2 | 0 | 4 | 731410966
17 | K | Pol17 | Zásuvková rozvodnica istená s chráničom typ 632.3322-101F2 230/400VAC, IP44. | ks | 10 |  | 0 |  |  |  | znížená |  | 0 | 0 | 0 | 0 | 0 | 4 | K | 2 | ROZPOCET | 0 | 0 | 0 | 0 | 0 | 2 | 0 | 4 | 2107815855
18 | M | Pol18 | Zásuvková rozvodnica istená s chráničom typ 632.3322-101F2 230/400VAC, IP44. | ks | 10 |  | 0 |  |  |  | znížená |  | 0 | 0 | 0 | 0 | 0 | 8 | M | 2 | ROZPOCET | 0 | 0 | 0 | 0 | 0 | 2 | 0 | 4 | -1219907513
19 | K | Pol19 | Stropné svietidlo fošnová 4000k, 24WCLD, CEEL PASTILLA - 100/240, 24731m, 24W, IP65, 230VAC | ks | 77 |  | 0 |  |  |  | znížená |  | 0 | 0 | 0 | 0 | 0 | 4 | K | 2 | ROZPOCET | 0 | 0 | 0 | 0 | 0 | 2 | 0 | 4 | -1824597267
20 | M | Pol20 | Stropné svietidlo fošnová 4000k, 24WCLD, CEEL PASTILLA - 100/240, 24731m, 24W, IP65, 230VAC | ks | 77 |  | 0 |  |  |  | znížená |  | 0 | 0 | 0 | 0 | 0 | 8 | M | 2 | ROZPOCET | 0 | 0 | 0 | 0 | 0 | 2 | 0 | 4 | 2104270100
21 | K | Pol21 | Núdzové svietidlo LDT-UNI200-3W3801m, 2341m,3,6W, IP65 | ks | 12 |  | 0 |  |  |  | znížená |  | 0 | 0 | 0 | 0 | 0 | 4 | K | 2 | ROZPOCET | 0 | 0 | 0 | 0 | 0 | 2 | 0 | 4 | -241805575
22 | M | Pol22 | Núdzové svietidlo LDT-UNI200-3W3801m, 2341m,3,6W, IP65 | ks | 12 |  | 0 |  |  |  | znížená |  | 0 | 0 | 0 | 0 | 0 | 8 | M | 2 | ROZPOCET | 0 | 0 | 0 | 0 | 0 | 2 | 0 | 4 | 991535494
23 | K | Pol23 | Rozvádzač RZS27.1 | ks | 1 |  | 0 |  |  |  | znížená |  | 0 | 0 | 0 | 0 | 0 | 4 | K | 2 | ROZPOCET | 0 | 0 | 0 | 0 | 0 | 2 | 0 | 4 | 1423104590
24 | M | Pol24 | Rozvádzač RZS27.1 | ks | 1 |  | 0 |  |  |  | znížená |  | 0 | 0 | 0 | 0 | 0 | 8 | M | 2 | ROZPOCET | 0 | 0 | 0 | 0 | 0 | 2 | 0 | 4 | -1177376867
25 | K | Pol25 | Rozvádzač RZS27.2 | ks | 1 |  | 0 |  |  |  | znížená |  | 0 | 0 | 0 | 0 | 0 | 4 | K | 2 | ROZPOCET | 0 | 0 | 0 | 0 | 0 | 2 | 0 | 4 | -1355724393
26 | M | Pol26 | Rozvádzač RZS27.2 | ks | 1 |  | 0 |  |  |  | znížená |  | 0 | 0 | 0 | 0 | 0 | 8 | M | 2 | ROZPOCET | 0 | 0 | 0 | 0 | 0 | 2 | 0 | 4 | -194812129
27 | K | Pol27 | Vodič AlMgSi ø 8 mm | ks | 350 |  | 0 |  |  |  | znížená |  | 0 | 0 | 0 | 0 | 0 | 4 | K | 2 | ROZPOCET | 0 | 0 | 0 | 0 | 0 | 2 | 0 | 4 | 1625261867
28 | M | Pol28 | Vodič AlMgSi ø 8 mm | ks | 350 |  | 0 |  |  |  | znížená |  | 0 | 0 | 0 | 0 | 0 | 8 | M | 2 | ROZPOCET | 0 | 0 | 0 | 0 | 0 | 2 | 0 | 4 | 1171044345
29 | K | Pol29 | Pásik FeZn 30 x 4 mm | ks | 520 |  | 0 |  |  |  | znížená |  | 0 | 0 | 0 | 0 | 0 | 4 | K | 2 | ROZPOCET | 0 | 0 | 0 | 0 | 0 | 2 | 0 | 4 | 1880596790
30 | M | Pol30 | Pásik FeZn 30 x 4 mm | ks | 520 |  | 0 |  |  |  | znížená |  | 0 | 0 | 0 | 0 | 0 | 8 | M | 2 | ROZPOCET | 0 | 0 | 0 | 0 | 0 | 2 | 0 | 4 | -441954654
31 | K | Pol31 | Skúšobná svorka typ SZ | ks | 31 |  | 0 |  |  |  | znížená |  | 0 | 0 | 0 | 0 | 0 | 4 | K | 2 | ROZPOCET | 0 | 0 | 0 | 0 | 0 | 2 | 0 | 4 | 1784959765
32 | M | Pol32 | Skúšobná svorka typ SZ | ks | 31 |  | 0 |  |  |  | znížená |  | 0 | 0 | 0 | 0 | 0 | 8 | M | 2 | ROZPOCET | 0 | 0 | 0 | 0 | 0 | 2 | 0 | 4 | 1855641762
33 | K | Pol33 | Svorka typ SO | ks | 18 |  | 0 |  |  |  | znížená |  | 0 | 0 | 0 | 0 | 0 | 4 | K | 2 | ROZPOCET | 0 | 0 | 0 | 0 | 0 | 2 | 0 | 4 | -1392331663
34 | M | Pol34 | Svorka typ SO | ks | 18 |  | 0 |  |  |  | znížená |  | 0 | 0 | 0 | 0 | 0 | 8 | M | 2 | ROZPOCET | 0 | 0 | 0 | 0 | 0 | 2 | 0 | 4 | 660754886
35 | K | Pol35 | Svorka typ SS | ks | 380 |  | 0 |  |  |  | znížená |  | 0 | 0 | 0 | 0 | 0 | 4 | K | 2 | ROZPOCET | 0 | 0 | 0 | 0 | 0 | 2 | 0 | 4 | 299094348
36 | M | Pol36 | Svorka typ SS | ks | 380 |  | 0 |  |  |  | znížená |  | 0 | 0 | 0 | 0 | 0 | 8 | M | 2 | ROZPOCET | 0 | 0 | 0 | 0 | 0 | 2 | 0 | 4 | 1030587915
37 | K | Pol37 | Svorka typ SR02 | ks | 110 |  | 0 |  |  |  | znížená |  | 0 | 0 | 0 | 0 | 0 | 4 | K | 2 | ROZPOCET | 0 | 0 | 0 | 0 | 0 | 2 | 0 | 4 | -1451221669
38 | M | Pol38 | Svorka typ SR02 | ks | 110 |  | 0 |  |  |  | znížená |  | 0 | 0 | 0 | 0 | 0 | 8 | M | 2 | ROZPOCET | 0 | 0 | 0 | 0 | 0 | 2 | 0 | 4 | -101236677
39 | K | Pol39 | Ochranný uholník typ OU | ks | 31 |  | 0 |  |  |  | znížená |  | 0 | 0 | 0 | 0 | 0 | 4 | K | 2 | ROZPOCET | 0 | 0 | 0 | 0 | 0 | 2 | 0 | 4 | -1835073879
40 | M | Pol40 | Ochranný uholník typ OU | ks | 31 |  | 0 |  |  |  | znížená |  | 0 | 0 | 0 | 0 | 0 | 8 | M | 2 | ROZPOCET | 0 | 0 | 0 | 0 | 0 | 2 | 0 | 4 | -1757164899
41 | K | Pol41 | Štítok na kábel | ks | 50 |  | 0 |  |  |  | znížená |  | 0 | 0 | 0 | 0 | 0 | 4 | K | 2 | ROZPOCET | 0 | 0 | 0 | 0 | 0 | 2 | 0 | 4 | -66618046
42 | M | Pol42 | Štítok na kábel | ks | 50 |  | 0 |  |  |  | znížená |  | 0 | 0 | 0 | 0 | 0 | 8 | M | 2 | ROZPOCET | 0 | 0 | 0 | 0 | 0 | 2 | 0 | 4 | -1683466876
43 | K | Pol43 | Štítok na skúšobnú svorku | ks | 31 |  | 0 |  |  |  | znížená |  | 0 | 0 | 0 | 0 | 0 | 4 | K | 2 | ROZPOCET | 0 | 0 | 0 | 0 | 0 | 2 | 0 | 4 | -2102092441
44 | M | Pol44 | Štítok na skúšobnú svorku | ks | 31 |  | 0 |  |  |  | znížená |  | 0 | 0 | 0 | 0 | 0 | 8 | M | 2 | ROZPOCET | 0 | 0 | 0 | 0 | 0 | 2 | 0 | 4 | -1308935442
45 | K | Pol45 | Východzia revízia | ks | 1 |  | 0 |  |  |  | znížená |  | 0 | 0 | 0 | 0 | 0 | 4 | K | 2 | ROZPOCET | 0 | 0 | 0 | 0 | 0 | 2 | 0 | 4 | 1792089595

## odvod - Odvodnenie obsluž...
[9 empty] | >> skryté stĺpce << | [9 empty] | {83b9c64b-bc20-4890-9a44-ef21ab08d57a}
0
| KRYCÍ LIST ROZPOČTU | [8 empty] | v --- nižšie sa nachádzajú doplnkové a pomocné údaje k zostavám --- v | [8 empty] | False
Stavba:
Rekonštrukcia farmy Terezov - Objekt SO.27 - spojovacia chodba
Objekt:
odvod - Odvodnenie obslužnej komunikácie
| JKSO: |  |  |  |  | KS:
| Miesto: |  | Kútniky |  |  | Dátum: | Vyplň údaj
| Objednávateľ: |  |  |  |  | IČO:
|  | PD Kútniky s.r.o. |  |  |  | IČ DPH:
| Zhotoviteľ: |  |  |  |  | IČO: | Vyplň údaj
|  | Vyplň údaj |  |  |  | IČ DPH: | Vyplň údaj
| Projektant: |  |  |  |  | IČO:
|  | Ing.arch. Žalman, CSc |  |  |  | IČ DPH:
| Spracovateľ: |  |  |  |  | IČO:
|  | Rosoft s.r.o. |  |  |  | IČ DPH:
Poznámka:
| Náklady z rozpočtu | [5 empty] | 0
| Ostatné náklady | [5 empty] | 0
| Cena bez DPH | [5 empty] | 0
|  |  | Základ dane |  |  | Sadzba dane | Výška dane
| DPH | základná | 0 |  |  | 20% | 0
|  | znížená | 0 |  |  | 20% | 0
|  | zákl. prenesená | 0 |  |  | 20% | 0
|  | zníž. prenesená | 0 |  |  | 20% | 0
|  | nulová | 0 |  |  | 0% | 0
| Cena s DPH |  |  | v | EUR |  | 0
| Projektant |  |  | Spracovateľ
| Dátum a podpis: |  | Pečiatka | Dátum a podpis: |  |  | Pečiatka
| Objednávateľ |  |  | Zhotoviteľ
| Dátum a podpis: |  | Pečiatka | Dátum a podpis: |  |  | Pečiatka
REKAPITULÁCIA ROZPOČTU
Stavba:
Rekonštrukcia farmy Terezov - Objekt SO.27 - spojovacia chodba
Objekt:
odvod - Odvodnenie obslužnej komunikácie
Miesto: |  |  | Kútniky |  |  | Dátum: | Vyplň údaj
Objednávateľ: |  |  | PD Kútniky s.r.o. |  |  | Projektant: | Ing.arch. Žalman, CSc
Zhotoviteľ: |  |  | Vyplň údaj |  |  | Spracovateľ: | Rosoft s.r.o.
Kód dielu - Popis | [6 empty] | Cena celkom [EUR]
1) Náklady z rozpočtu | [6 empty] | 0 | [12 empty] | -1
| HSV - Práce a dodávky HSV | [5 empty] | 0
| 1 - Zemné práce | [5 empty] | 0
| 4 - Vodorovné konštrukcie | [5 empty] | 0
| 5 - Komunikácie | [5 empty] | 0
| 8 - Rúrové vedenie | [5 empty] | 0
| 9 - Ostatné konštrukcie a práce-búranie | [5 empty] | 0
| 99 - Presun hmôt HSV | [5 empty] | 0
| PSV - Práce a dodávky PSV | [5 empty] | 0
| 724 - Zdravotechnika - strojné vybavenie | [5 empty] | 0
2) Ostatné náklady | [6 empty] | 0 |  |  |  | DPH
| GZS | [5 empty] | 0 |  |  |  | znížená | [12 empty] | VRN | 0 | 0 | 0 | 0 | 0 | 2
| Projektové práce | [5 empty] | 0 |  |  |  | znížená | [12 empty] | VRN | 0 | 0 | 0 | 0 | 0 | 2
| Sťažené podmienky | [5 empty] | 0 |  |  |  | znížená | [12 empty] | VRN | 0 | 0 | 0 | 0 | 0 | 2
| Vplyv prostredia | [5 empty] | 0 |  |  |  | znížená | [12 empty] | VRN | 0 | 0 | 0 | 0 | 0 | 2
| Iné VRN | [5 empty] | 0 |  |  |  | znížená | [12 empty] | VRN | 0 | 0 | 0 | 0 | 0 | 2
| Kompletačná činnosť | [5 empty] | 0 |  |  |  | znížená | [12 empty] | KOMPLETACNA | 0 | 0 | 0 | 0 | 0 | 2
Celkové náklady za stavbu 1) + 2) | [6 empty] | 0
ROZPOČET
Stavba:
Rekonštrukcia farmy Terezov - Objekt SO.27 - spojovacia chodba
Objekt:
odvod - Odvodnenie obslužnej komunikácie
Miesto: |  |  | Kútniky |  |  | Dátum: | Vyplň údaj
Objednávateľ: |  |  | PD Kútniky s.r.o. |  |  | Projektant: | Ing.arch. Žalman, CSc
Zhotoviteľ: |  |  | Vyplň údaj |  |  | Spracovateľ: | Rosoft s.r.o.
PČ | Typ | Kód | Popis | MJ | Množstvo | J.cena [EUR] | Cena celkom [EUR] | Cenová sústava |  |  | DPH | J. Nh [h] | Nh celkom [h] | J. hmotnosť [t] | Hmotnosť celkom [t] | J. suť [t] | Suť Celkom [t]
Náklady z rozpočtu | [6 empty] | 0 | [5 empty] | 0 |  | 5.0231 |  | 0.225 |  | D | -1 | [10 empty] | 0
| D | HSV | Práce a dodávky HSV |  |  |  | 0 | [5 empty] | 0 |  | 5.0231 |  | 0.225 | 1 | D | 0 |  |  |  | ROZPOCET | [6 empty] | 0
| D | 1 | Zemné práce |  |  |  | 0 | [5 empty] | 0 |  | 0 |  | 0.225 | 1 | D | 1 |  |  |  | ROZPOCET | [6 empty] | 0
1 | K | 113107131 | Odstránenie krytu v ploche do 200 m2 z betónu prostého, hr. vrstvy do 150 mm, -0,22500t | m2 | 1 |  | 0 |  |  |  | znížená |  | 0 | 0 | 0 | 0.225 | 0.225 | 4 | K | 2 |  |  |  | ROZPOCET | 0 | 0 | 0 | 0 | 0 | 2 | 0 | 4 | 2
| VV |  | 1*1 |  | 1 | [13 empty] | VV | 2 | 2 | True | 0 | ROZPOCET
| VV |  | Súčet |  | 1 | [13 empty] | VV | 2 | 4 | True | 1 | ROZPOCET
2 | K | 131201101 | Výkop nezapaženej jamy v hornine 3, do 100 m3 | m3 | 1.9 |  | 0 |  |  |  | znížená |  | 0 | 0 | 0 | 0 | 0 | 4 | K | 2 |  |  |  | ROZPOCET | 0 | 0 | 0 | 0 | 0 | 2 | 0 | 4 | 4
| VV |  | 1*1*1,9 |  | 1.9 | [13 empty] | VV | 2 | 2 | True | 0 | ROZPOCET
| VV |  | Súčet |  | 1.9 | [13 empty] | VV | 2 | 4 | True | 1 | ROZPOCET
3 | K | 131201209 | Príplatok za lepivosť pri hĺbení zapažených jám a zárezov s urovnaním dna v hornine 3 | m3 | 1.9 |  | 0 |  |  |  | znížená |  | 0 | 0 | 0 | 0 | 0 | 4 | K | 2 |  |  |  | ROZPOCET | 0 | 0 | 0 | 0 | 0 | 2 | 0 | 4 | 6
4 | K | 132201101.S | Výkop ryhy do šírky 600 mm v horn.3 do 100 m3 | m3 | 91.68 |  | 0 |  |  |  | znížená |  | 0 | 0 | 0 | 0 | 0 | 4 | K | 2 |  |  |  | ROZPOCET | 0 | 0 | 0 | 0 | 0 | 2 | 0 | 4 | 8
| VV |  | 75*0,6*1,5+ 31*0,6*1,3 |  | 91.68 | [13 empty] | VV | 2 | 2 | True | 0 | ROZPOCET
| VV |  | Súčet |  | 91.68 | [13 empty] | VV | 2 | 4 | True | 1 | ROZPOCET
5 | K | 132201109.S | Príplatok k cene za lepivosť pri hĺbení rýh šírky do 600 mm zapažených i nezapažených s urovnaním dna v hornine 3 | m3 | 91.68 |  | 0 |  |  |  | znížená |  | 0 | 0 | 0 | 0 | 0 | 4 | K | 2 |  |  |  | ROZPOCET | 0 | 0 | 0 | 0 | 0 | 2 | 0 | 4 | 10
6 | K | 162501102 | Vodorovné premiestnenie výkopku po spevnenej ceste z horniny tr.1-4, do 100 m3 na vzdialenosť do 3000 m | m3 | 3.082 |  | 0 |  |  |  | znížená |  | 0 | 0 | 0 | 0 | 0 | 4 | K | 2 |  |  |  | ROZPOCET | 0 | 0 | 0 | 0 | 0 | 2 | 0 | 4 | 12
7 | K | 162501105 | Vodorovné premiestnenie výkopku po spevnenej ceste z horniny tr.1-4, do 100 m3, príplatok k cene za každých ďalšich a začatých 1000 m | m3 | 21.574 |  | 0 |  |  |  | znížená |  | 0 | 0 | 0 | 0 | 0 | 4 | K | 2 |  |  |  | ROZPOCET | 0 | 0 | 0 | 0 | 0 | 2 | 0 | 4 | 14
8 | K | 167101101 | Nakladanie neuľahnutého výkopku z hornín tr.1-4 do 100 m3 | m3 | 3.082 |  | 0 |  |  |  | znížená |  | 0 | 0 | 0 | 0 | 0 | 4 | K | 2 |  |  |  | ROZPOCET | 0 | 0 | 0 | 0 | 0 | 2 | 0 | 4 | 16
| VV |  | 7,5*3,14*0,1*0,1+1,9*3,14*0,3*0,3+(7,5+31)*0,6*0,1 |  | 3.082 | [13 empty] | VV | 2 | 2 | True | 0 | ROZPOCET
| VV |  | Súčet |  | 3.082 | [13 empty] | VV | 2 | 4 | True | 1 | ROZPOCET
9 | K | 171201201 | Uloženie sypaniny na skládky do 100 m3 | m3 | 3.082 |  | 0 |  |  |  | znížená |  | 0 | 0 | 0 | 0 | 0 | 4 | K | 2 |  |  |  | ROZPOCET | 0 | 0 | 0 | 0 | 0 | 2 | 0 | 4 | 18
10 | K | 174101001 | Zásyp sypaninou so zhutnením jám, šachiet, rýh, zárezov alebo okolo objektov do 100 m3 | m3 | 90.498 |  | 0 |  |  |  | znížená |  | 0 | 0 | 0 | 0 | 0 | 4 | K | 2 |  |  |  | ROZPOCET | 0 | 0 | 0 | 0 | 0 | 2 | 0 | 4 | 20
| D | 4 | Vodorovné konštrukcie |  |  |  | 0 | [5 empty] | 0 |  | 4.655 |  | 0 | 1 | D | 1 |  |  |  | ROZPOCET | [6 empty] | 0
11 | K | 451572111 | Lôžko pod potrubie, stoky a drobné objekty, v otvorenom výkope z kameniva drobného ťaženého 0-4 mm | m3 | 2.46 |  | 0 |  |  |  | znížená |  | 0 | 1.8908 | 4.6513 | 0 | 0 | 4 | K | 2 |  |  |  | ROZPOCET | 0 | 0 | 0 | 0 | 0 | 2 | 0 | 4 | 22
| VV |  | (7,5+31)*0,6*0,1 |  | 2.31 | [13 empty] | VV | 2 | 2 | True | 0 | ROZPOCET
| VV |  | 1*1*0,15 "podklad pod uličnú vpust |  | 0.15 | [13 empty] | VV | 2 | 2 | True | 0 | ROZPOCET
| VV |  | Súčet vetva A v.č.E2.3 |  | 2.46 | [13 empty] | VV | 2 | 4 | True | 1 | ROZPOCET
12 | K | 452351101 | Debnenie v otvorenom výkope dosiek,sedlových lôžok a blokov pod potrubie,stoky a drobné objekty | m2 | 0.8 |  | 0 |  |  |  | znížená |  | 0 | 0.00462 | 0.003696 | 0 | 0 | 4 | K | 2 |  |  |  | ROZPOCET | 0 | 0 | 0 | 0 | 0 | 2 | 0 | 4 | 24
| VV |  | 0,2*(1+1+1+1) |  | 0.8 | [13 empty] | VV | 2 | 2 | True | 0 | ROZPOCET
| VV |  | Súčet |  | 0.8 | [13 empty] | VV | 2 | 4 | True | 1 | ROZPOCET
13 | K | 452386111 | Vyrovnávací prstenec z prostého betónu tr.C 8/10pod poklopy a mreže,výška do 100 mm | ks | 1 |  | 0 |  |  |  | znížená |  | 0 | 0 | 0 | 0 | 0 | 4 | K | 2 |  |  |  | ROZPOCET | 0 | 0 | 0 | 0 | 0 | 2 | 0 | 4 | 26
| VV |  | 1 |  | 1 | [13 empty] | VV | 2 | 2 | True | 0 | ROZPOCET
| VV |  | Súčet |  | 1 | [13 empty] | VV | 2 | 4 | True | 1 | ROZPOCET
| D | 5 | Komunikácie |  |  |  | 0 | [5 empty] | 0 |  | 0 |  | 0 | 1 | D | 1 |  |  |  | ROZPOCET | [6 empty] | 0
14 | K | 566901111 | Upravenie podkladu po prekopoch pre inž. siete so zhutnením kamenivom ťaženým alebo štrkopieskom | m3 | 0.2 |  | 0 |  |  |  | znížená |  | 0 | 0 | 0 | 0 | 0 | 4 | K | 2 |  |  |  | ROZPOCET | 0 | 0 | 0 | 0 | 0 | 2 | 0 | 4 | 28
| VV |  | 1*1*0,2 |  | 0.2 | [13 empty] | VV | 2 | 2 | True | 0 | ROZPOCET
| VV |  | Súčet |  | 0.2 | [13 empty] | VV | 2 | 4 | True | 1 | ROZPOCET
15 | K | 566905111 | Upravenie podkladu po prekopoch pre inžinierske siete so zhutnením podkladovým betónom | m3 | 0.2 |  | 0 |  |  |  | znížená |  | 0 | 0 | 0 | 0 | 0 | 4 | K | 2 |  |  |  | ROZPOCET | 0 | 0 | 0 | 0 | 0 | 2 | 0 | 4 | 30
| VV |  | 1*1*0,2 |  | 0.2 | [13 empty] | VV | 2 | 2 | True | 0 | ROZPOCET
| VV |  | Súčet |  | 0.2 | [13 empty] | VV | 2 | 4 | True | 1 | ROZPOCET
| D | 8 | Rúrové vedenie |  |  |  | 0 | [5 empty] | 0 |  | 0.36811 |  | 0 | 1 | D | 1 |  |  |  | ROZPOCET | [6 empty] | 0
16 | K | 831263195 | Príplatok k cene za zriadenie kanalizačnej prípojky DN od 100 do 300 | ks | 2 |  | 0 |  |  |  | znížená |  | 0 | 0 | 0 | 0 | 0 | 4 | K | 2 |  |  |  | ROZPOCET | 0 | 0 | 0 | 0 | 0 | 2 | 0 | 4 | 32
17 | K | 871181002.S | Montáž vodovodného potrubia z dvojvsrtvového PE 100 SDR11/PN16 zváraných natupo D 40x3,7 mm | m | 31 |  | 0 |  |  |  | znížená |  | 0 | 0 | 0 | 0 | 0 | 4 | K | 2 |  |  |  | ROZPOCET | 0 | 0 | 0 | 0 | 0 | 2 | 0 | 4 | 34
18 | M | 286130033500.S | Rúra HDPE na vodu PE100 PN16 SDR11 40x3,7x100 m | m | 31 |  | 0 |  |  |  | znížená |  | 0 | 0.00043 | 0.01333 | 0 | 0 | 8 | M | 2 |  |  |  | ROZPOCET | 0 | 0 | 0 | 0 | 0 | 2 | 0 | 4 | 36
19 | M | 286530020200.S | Koleno 90° na tupo PE 100, na vodu, plyn a kanalizáciu, SDR 11 D 40 mm | ks | 2.077 |  | 0 |  |  |  | znížená |  | 0 | 0.0001 | 0.0002077 | 0 | 0 | 8 | M | 2 |  |  |  | ROZPOCET | 0 | 0 | 0 | 0 | 0 | 2 | 0 | 4 | 38
20 | K | 871181402.S | Potrubie vodovodné z PE 100 SDR11/PN16 zvárané natupo D 40x3,7 mm | m | 31 |  | 0 |  |  |  | znížená |  | 0 | 0.00043765 | 0.013567 | 0 | 0 | 4 | K | 2 |  |  |  | ROZPOCET | 0 | 0 | 0 | 0 | 0 | 2 | 0 | 4 | 40
21 | K | 871353121 | Montáž potrubia z kanalizačných rúr z tvrdého PVC tesn. gumovým krúžkom v skl. do 20% DN 200 | m | 8 |  | 0 |  |  |  | znížená |  | 0 | 0 | 0 | 0 | 0 | 4 | K | 2 |  |  |  | ROZPOCET | 0 | 0 | 0 | 0 | 0 | 2 | 0 | 4 | 42
22 | M | 2861102700 | Kanalizačné rúry PVC-U hladké s hrdlom 200x 4.5x1000mm | ks | 8.744 |  | 0 |  |  |  | znížená |  | 0 | 0 | 0 | 0 | 0 | 8 | M | 2 |  |  |  | ROZPOCET | 0 | 0 | 0 | 0 | 0 | 2 | 0 | 4 | 44
| VV |  | 8*1,093 "Prepočítané koeficientom množstva |  | 8.744 | [13 empty] | VV | 2 | 2 | True | 0 | ROZPOCET
| VV |  | Súčet |  | 8.744 | [13 empty] | VV | 2 | 4 | True | 1 | ROZPOCET
23 | K | 895941111 | Zriadenie kanalizačného vpustu uličného z betónových dielcov typ UV-50, UVB-50 | ks | 1 |  | 0 |  |  |  | znížená |  | 0 | 0.34099 | 0.34099 | 0 | 0 | 4 | K | 2 |  |  |  | ROZPOCET | 0 | 0 | 0 | 0 | 0 | 2 | 0 | 4 | 46
24 | M | 5922382500 | Prefabrikát betónový-uličná vpusť TBV 6-50, D 50cm | ks | 1.01 |  | 0 |  |  |  | znížená |  | 0 | 0 | 0 | 0 | 0 | 8 | M | 2 |  |  |  | ROZPOCET | 0 | 0 | 0 | 0 | 0 | 2 | 0 | 4 | 48
| VV |  | 1*1,01 "Prepočítané koeficientom množstva |  | 1.01 | [13 empty] | VV | 2 | 2 | True | 0 | ROZPOCET
| VV |  | Súčet |  | 1.01 | [13 empty] | VV | 2 | 4 | True | 1 | ROZPOCET
25 | M | 5922384000 | Prefabrikát betónový-uličná vpusť TBV 9-50, D 50cm | ks | 1.01 |  | 0 |  |  |  | znížená |  | 0 | 0 | 0 | 0 | 0 | 8 | M | 2 |  |  |  | ROZPOCET | 0 | 0 | 0 | 0 | 0 | 2 | 0 | 4 | 50
| VV |  | 1*1,01 "Prepočítané koeficientom množstva |  | 1.01 | [13 empty] | VV | 2 | 2 | True | 0 | ROZPOCET
| VV |  | Súčet |  | 1.01 | [13 empty] | VV | 2 | 4 | True | 1 | ROZPOCET
26 | M | 5922384500 | Prefabrikát betónový-uličná vpusť TBV 10-50,D 50cm | ks | 1.01 |  | 0 |  |  |  | znížená |  | 0 | 0 | 0 | 0 | 0 | 8 | M | 2 |  |  |  | ROZPOCET | 0 | 0 | 0 | 0 | 0 | 2 | 0 | 4 | 52
| VV |  | 1*1,01 "Prepočítané koeficientom množstva |  | 1.01 | [13 empty] | VV | 2 | 2 | True | 0 | ROZPOCET
| VV |  | Súčet |  | 1.01 | [13 empty] | VV | 2 | 4 | True | 1 | ROZPOCET
27 | M | 5922396000 | Prefabrikát betónový-uličná vpusť TBV 5-66,D 63cm | ks | 1.01 |  | 0 |  |  |  | znížená |  | 0 | 0 | 0 | 0 | 0 | 8 | M | 2 |  |  |  | ROZPOCET | 0 | 0 | 0 | 0 | 0 | 2 | 0 | 4 | 54
| VV |  | 1*1,01 "Prepočítané koeficientom množstva |  | 1.01 | [13 empty] | VV | 2 | 2 | True | 0 | ROZPOCET
| VV |  | Súčet |  | 1.01 | [13 empty] | VV | 2 | 4 | True | 1 | ROZPOCET
28 | M | 5534034550 | Filtračná vložka do uličnej vpusti ORL-UV-CRC | ks | 1.01 |  | 0 |  |  |  | znížená |  | 0 | 0 | 0 | 0 | 0 | 8 | M | 2 |  |  |  | ROZPOCET | 0 | 0 | 0 | 0 | 0 | 2 | 0 | 4 | 56
| VV |  | 1*1,01 "Prepočítané koeficientom množstva |  | 1.01 | [13 empty] | VV | 2 | 2 | True | 0 | ROZPOCET
| VV |  | Súčet |  | 1.01 | [13 empty] | VV | 2 | 4 | True | 1 | ROZPOCET
29 | K | 895991131 | Osadenie liatinovej mreže pre PVC uličné vpuste, nosnosť 12,5 t | ks | 1 |  | 0 |  |  |  | znížená |  | 0 | 2e-05 | 2e-05 | 0 | 0 | 4 | K | 2 |  |  |  | ROZPOCET | 0 | 0 | 0 | 0 | 0 | 2 | 0 | 4 | 58
30 | M | 5534034500 | Vtoková mreža "DRAINEX", 500x500mm, Tr.D400kN, prehnutá (kc.P43400R55) | ks | 1 |  | 0 |  |  |  | znížená |  | 0 | 0 | 0 | 0 | 0 | 8 | M | 2 |  |  |  | ROZPOCET | 0 | 0 | 0 | 0 | 0 | 2 | 0 | 4 | 60
31 | M | 2864201800 | PVC-U prechodka šachtová kanalizačná vstrekovaná 200 | ks | 1 |  | 0 |  |  |  | znížená |  | 0 | 0 | 0 | 0 | 0 | 8 | M | 2 |  |  |  | ROZPOCET | 0 | 0 | 0 | 0 | 0 | 2 | 0 | 4 | 62
| D | 9 | Ostatné konštrukcie a práce-búranie |  |  |  | 0 | [5 empty] | 0 |  | 3.76e-05 |  | 0 | 1 | D | 1 |  |  |  | ROZPOCET | [6 empty] | 0
32 | K | 919735123.S | Rezanie existujúceho betónového krytu alebo podkladu hĺbky nad 100 do 150 mm | m | 4 |  | 0 |  |  |  | znížená |  | 0 | 9.4e-06 | 3.76e-05 | 0 | 0 | 4 | K | 2 |  |  |  | ROZPOCET | 0 | 0 | 0 | 0 | 0 | 2 | 0 | 4 | 64
| VV |  | 1+1+1+1 |  | 4 | [13 empty] | VV | 2 | 2 | True | 0 | ROZPOCET
| VV |  | Súčet |  | 4 | [13 empty] | VV | 2 | 4 | True | 1 | ROZPOCET
33 | K | 979084216 | Vodorovná doprava vybúraných hmôt po suchu bez naloženia, ale so zložením na vzdialenosť do 5 km | t | 0.225 |  | 0 |  |  |  | znížená |  | 0 | 0 | 0 | 0 | 0 | 4 | K | 2 |  |  |  | ROZPOCET | 0 | 0 | 0 | 0 | 0 | 2 | 0 | 4 | 66
34 | K | 979087212 | Nakladanie na dopravné prostriedky pre vodorovnú dopravu sutiny | t | 0.225 |  | 0 |  |  |  | znížená |  | 0 | 0 | 0 | 0 | 0 | 4 | K | 2 |  |  |  | ROZPOCET | 0 | 0 | 0 | 0 | 0 | 2 | 0 | 4 | 68
| D | 99 | Presun hmôt HSV |  |  |  | 0 | [5 empty] | 0 |  | 0 |  | 0 | 1 | D | 1 |  |  |  | ROZPOCET | [6 empty] | 0
35 | K | 998276101 | Presun hmôt pre rúrové vedenie hĺbené z rúr z plast. hmôt alebo sklolamin. v otvorenom výkope | t | 6.613 |  | 0 |  |  |  | znížená |  | 0 | 0 | 0 | 0 | 0 | 4 | K | 2 |  |  |  | ROZPOCET | 0 | 0 | 0 | 0 | 0 | 2 | 0 | 4 | 70
| D | PSV | Práce a dodávky PSV |  |  |  | 0 | [5 empty] | 0 |  | 0 |  | 0 | 2 | D | 0 |  |  |  | ROZPOCET | [6 empty] | 0
| D | 724 | Zdravotechnika - strojné vybavenie |  |  |  | 0 | [5 empty] | 0 |  | 0 |  | 0 | 2 | D | 1 |  |  |  | ROZPOCET | [6 empty] | 0
36 | K | 724149101.S | Montáž čerpadla vodovodného ponorného na pitnu vodu, bez potrubia a príslušenstva | ks | 1 |  | 0 |  |  |  | znížená |  | 0 | 0 | 0 | 0 | 0 | 16 | K | 2 |  |  |  | ROZPOCET | 0 | 0 | 0 | 0 | 0 | 2 | 0 | 16 | 72
37 | M | 426120000300.S | Čerpadlo ponorné celonerezové, prípojka čerpadla Rp 1 1/4, 1,1 kW | ks | 1 |  | 0 |  |  |  | znížená |  | 0 | 0 | 0 | 0 | 0 | 32 | M | 2 |  |  |  | ROZPOCET | 0 | 0 | 0 | 0 | 0 | 2 | 0 | 16 | 74
38 | K | 998724201.S | Presun hmôt pre strojné vybavenie v objektoch výšky do 6 m | % |  |  | 0 |  |  |  | znížená |  | 0 | 0 | 0 | 0 | 0 | 16 | K | 2 |  |  |  | ROZPOCET | 0 | 0 | 0 | 0 | 0 | 2 | 0 | 16 | 1672934354

## Zoznam figúr
ZOZNAM FIGÚR
Kód: | 23091101
Stavba: | Rekonštrukcia farmy Terezov - Objekt SO.27 - spojovacia chodba
Dátum: | Vyplň údaj
Kód | Popis | MJ | Výmera
zti | Zdravotechnické inštalácie
v3 |  |  | 12.011
v3 | 1*3,14*0,1*0,1+2,5*3,14*1,2*1,2+2,6*2,6*0,1 |  | 12.011
Použitie figúry:
167101101 | Nakladanie neuľahnutého výkopku z hornín tr.1-4 do 100 m3 | m3 | 12.011
162501102 | Vodorovné premiestnenie výkopku po spevnenej ceste z horniny tr.1-4, do 100 m3 na vzdialenosť do 3000 m | m3 | 12.011
162501105 | Vodorovné premiestnenie výkopku po spevnenej ceste z horniny tr.1-4, do 100 m3, príplatok k cene za každých ďalšich a začatých 1000 m | m3 | 84.077
171201201 | Uloženie sypaniny na skládky do 100 m3 | m3 | 12.011
174101001 | Zásyp sypaninou so zhutnením jám, šachiet, rýh, zárezov alebo okolo objektov do 100 m3 | m3 | 1.256
plyn | Plynofikácia
a1 |  |  | 35.424
a1 | 49,2*0,6*1,2 |  | 35.424
Použitie figúry:
132201101.S | Výkop ryhy do šírky 600 mm v horn.3 do 100 m3 | m3 | 35.424
132201109.S | Príplatok k cene za lepivosť pri hĺbení rýh šírky do 600 mm zapažených i nezapažených s urovnaním dna v hornine 3 | m3 | 35.424
174101001 | Zásyp sypaninou so zhutnením jám, šachiet, rýh, zárezov alebo okolo objektov do 100 m3 | m3 | 69.093
a2 |  |  | 68.508
a2 | 9,66*1,8*2+4,8*1,8*2+4,57*1,8*2 |  | 68.508
Použitie figúry:
132101201.S | Výkop ryhy šírky 600-2000mm hor 1-2 do 100 m3 | m3 | 68.508
132201209.S | Príplatok k cenám za lepivosť pri hĺbení rýh š. nad 600 do 2 000 mm zapaž. i nezapažených, s urovnaním dna v hornine 3 | m3 | 68.508
151101301 | Rozopretie zapažených stien pri pažení príložnom hľbky do 4 m | m3 | 68.508
151101311 | Odstránenie rozopretia stien paženia príložného hľbky do 4 m | m3 | 68.508
174101001 | Zásyp sypaninou so zhutnením jám, šachiet, rýh, zárezov alebo okolo objektov do 100 m3 | m3 | 69.093
b |  |  | 3.149
| (0,05)^2*3,14*(9,66+4,8+4,57) |  | 0.149
| 1*1*0,3*10 |  | 3
b | Súčet |  | 3.149
Použitie figúry:
162401102 | Vodorovné premiestnenie výkopku tr.1-4 do 2000 m | m3 | 3.149
162701109 | Príplatok za každých ďalších 1000 m horniny 1-4 po spevnenej ceste | m3 | 31.49
167101101 | Nakladanie neuľahnutého výkopku z hornín tr.1-4 do 100 m3 | m3 | 3.149
171201101 | Uloženie sypaniny do násypov s rozprestretím sypaniny vo vrstvách a s hrubým urovnaním nezhutnených | m3 | 3.149
174101001 | Zásyp sypaninou so zhutnením jám, šachiet, rýh, zárezov alebo okolo objektov do 100 m3 | m3 | 69.093
c |  |  | 31.69
c | 0,9*2*20-1*1*0,3*14-(0,05)^2*3,14*14 |  | 31.69
Použitie figúry:
175101101 | Obsyp potrubia sypaninou z vhodných hornín 1 až 4 bez prehodenia sypaniny | m3 | 31.69
174101001 | Zásyp sypaninou so zhutnením jám, šachiet, rýh, zárezov alebo okolo objektov do 100 m3 | m3 | 69.093
175101109 | Príplatok k cene za prehodenie sypaniny | m3 | 31.69