## pre časť č. 1 - 14 ks
pre časť č. 1 - Pick up 4x4 | Uchádzač do stĺpca č. 1 uvedie ku každej požiadavke parametre ponúkaného vozidla |  |  | Uchádzač do stĺpca č. 2 uvedie ku každej požiadavke presný názov predloženého dokladu, v ktorom sa nachádzajú informácie na základe ktorých je možné vyhodnotiť parametre uvedené v stĺpci č. 1 (napr. názov katalógu, produktového listu, potvrdenia od výrobcu, fotografie, resp. názov iného predloženého dokladu) | POZNÁMKA
| (áno / nie, resp. konkrétnu hodnotu) v súlade so stĺpcom "Požiadavky obstarávateľa" |  |  |  | (napr. doplňujúce informácie k uvedeným parametrom a pod.)
| Požiadavky obstarávateľa | Požadovaná hodnota parametrov vozidla | 1. TU UVEĎTE ponúkané parametre | 2. | 3.
základné info - nové vozidlo s maximálnym nájazdom do 100KM | Tu uveďte identifikáciu ponúknutého vozidla (typové označnenie vozidla v rozsahu min. model, značka, rok výroby)
Motor
Emisná norma minimálne Euro 6 | žiadame | žiadame
Palivo - Benzín / Diesel / Plug in hybrid /mild hybrid / iné hybridné kombinácie / čisto- elektro v samostatnej kategórií | voliteľné | volitelné
výkon (kW) | minimálne | 110
Prevodovka
Manuálna alebo automatická | voliteľné | volitelľné
Pohon náprav 2WD (4x2) alebo 4WD-(4x4) | žiadame | 4WD (4x4)
možnosť uzavretia diferenciálu | žiadame | žiadame
Hmotnosti (kg)
povolená hmotnosť nebrzdeného prívesu | maximálne | 750
povolená hmotnosť brzdeného prívesu | maximálne | 2500
Rozmery (mm)
Rázvor náprav | minimálne | 3000
Svetlá výška | V rozsahu | 200 - 420
Výbava
Farba (biela / modrá / sivá / strieborná / čierna) - "jednofarebné", celé vozidlo v jednej farbe | voliteľné | 5 možnosti farieb
Počet miest na sedenie vrátane vodiča | minimálne | 5
Sada na opravu pneumatík alebo Dojazdová rezerva | podľa popisu | voliteľné
Autorádio s možnosťou Bluetooth pripojenia | podľa popisu | žiadame
Asistent rozjazdu do kopca | podľa popisu | žiadame
Asistent pre zjazd z kopca | podľa popisu | žiadame
Predné a Zadné parkovacie senzory, alebo Predné a Zadné parkovacie senzory a zadná kamera alebo zadné parkovacie senzory a zadná kamera | podľa popisu | voliteľné
Elektricky nastaviteľné a vyhrievané vonkajšie spätné zrkadlá | podľa popisu | žiadame
Klimatizácia manuálna alebo automatická | podľa popisu | voliteľné
Elektrické ovládanie okien | podľa popisu | žiadame
Ťažné zariadenie | podľa popisu | žiadame
ĎALŠIE POŽIADAVKY
záruka - minimálne 3 roky, alebo 100.000km ( čo nastane skôr) | podľa popisu | žiadame
Predajca je povinný pri odovzdaní vozidla dodať Osvedčenie o evidencii vozidla časť II. ( Velký TP) Prihlásenie vozidla do evidencie zabezpečí obstarávateľ. Dodanie vozidiel bude adresované na jednotlivé závody - usmernenie, ktoré kam bude doplnené priebežne pred dodaním vozidla, preberať bude vedúcí dopravy príslušného závodu. | na jednotlivé závody
Vysvetlivky:
"áno - žiadame" - požiadavka, ktorá musí byť splnená
"nie je podmienkou" - táto požiadavka nie je vyžadovaná, údaj sa poskytuje pre informáciu o celkovej výbave vozidla , prípadne je dodávané ako balík výbavy, nieje možné to odobrať z výbavy vozidla, alebo samostatne dovybaviť, alebo je to neodeliteľná súčasť dielu, alebo nežiadame maximalne komfortné prevedenie dielu, avšak je súčasťou preddefinovaného balíka za zvýhodnenú cenu
"voliteľné" - uchádzač si vyberie z voliteľných možností

## pre časť č. 2 - 10 ks
#VALUE!
pre časť č. 2 - elektro dodávka "A" | Uchádzač do stĺpca č. 1 uvedie ku každej požiadavke parametre ponúkaného vozidla |  |  | Uchádzač do stĺpca č. 2 uvedie ku každej požiadavke presný názov predloženého dokladu, v ktorom sa nachádzajú informácie na základe ktorých je možné vyhodnotiť parametre uvedené v stĺpci č. 1 (napr. názov katalógu, produktového listu, potvrdenia od výrobcu, fotografie, resp. názov iného predloženého dokladu) | POZNÁMKA
| (áno / nie, resp. konkrétnu hodnotu) v súlade so stĺpcom "Požiadavky obstarávateľa" |  |  |  | (napr. doplňujúce informácie k uvedeným parametrom a pod.)
| Požiadavky obstarávateľa | Požadovaná hodnota parametrov vozidla | 1. TU UVEĎTE ponúkané parametre | 2. | 3.
základné info - nové vozidlo s maximálnym nájazdom do 100KM | Tu uveďte identifikáciu ponúknutého vozidla (typové označnenie vozidla v rozsahu min. model, značka, rok výroby)
Motor
Emisná norma minimálne Euro 6 | žiadame | žiadame
Palivo | žiadame | ELEKTRO
výkon (kW) | minimálne | 80
Kapacita baterie kWh | minimálne | 45
dojazd v KM | minimálne | 200
Prevodovka
Manuálna alebo automatická | voliteľné | volitelľné
Pohon náprav 2WD (4x2) alebo 4WD-(4x4) | voliteľné | 2WD alebo 4WD
Rozmery
Rázvor náprav (mm) | minimálne | 2750
Objem batožinového priestoru (m3) | minimálne | 3.2
nosnosť korby (ložná plocha) - v KG | minimálne | 650
Výbava
Farba (biela / modrá / sivá / strieborná/ čierna) - "jednofarebné", celé vozidlo v jednej farbe | voliteľné | 5 možnosti farieb
Počet miest na sedenie vrátane vodiča | minimálne | 2
Sada na opravu pneumatík alebo Dojazdová rezerva | podľa popisu | voliteľné
Autorádio s možnosťou Bluetooth pripojenia | podľa popisu | žiadame
Predné a Zadné parkovacie senzory, alebo Predné a Zadné parkovacie senzory a zadná kamera alebo zadné parkovacie senzory a zadná kamera | podľa popisu | voliteľné
Elektricky nastaviteľné a vyhrievané vonkajšie spätné zrkadlá | podľa popisu | žiadame
Klimatizácia manuálna alebo automatická | podľa popisu | voliteľné
Elektrické ovládanie okien | podľa popisu | žiadame
Štandardne dodávané k elektromobilom nabíjacie káble na bežné sieťové dobíjanie (220V) a aj káble k rýchlonabíjačke | podľa popisu | žiadame
ĎALŠIE POŽIADAVKY
záruka - minimálne 3 roky, alebo 100.000km ( čo nastane skôr) | podľa popisu | žiadame
Predajca je povinný pri odovzdaní vozidla dodať Osvedčenie o evidencii vozidla časť II. ( Velký TP) Prihlásenie vozidla do evidencie zabezpečí obstarávateľ. Dodanie vozidiel bude adresované na jednotlivé závody - usmernenie, ktoré kam bude doplnené priebežne pred dodaním vozidla, preberať bude vedúcí dopravy príslušného závodu. | na jednotlivé závody
Vysvetlivky:
"áno - žiadame" - požiadavka, ktorá musí byť splnená
"nie je podmienkou" - táto požiadavka nie je vyžadovaná, údaj sa poskytuje pre informáciu o celkovej výbave vozidla , prípadne je dodávané ako balík výbavy, nieje možné to odobrať z výbavy vozidla, alebo samostatne dovybaviť, alebo je to neodeliteľná súčasť dielu, alebo nežiadame maximalne komfortné prevedenie dielu, avšak je súčasťou preddefinovaného balíka za zvýhodnenú cenu
"voliteľné" - uchádzač si vyberie z voliteľných možností

## pre časť č. 3- 1ks
#VALUE!
pre časť č. 3 - elektro dodávka "C" - BUS | Uchádzač do stĺpca č. 1 uvedie ku každej požiadavke parametre ponúkaného vozidla |  |  | Uchádzač do stĺpca č. 2 uvedie ku každej požiadavke presný názov predloženého dokladu, v ktorom sa nachádzajú informácie na základe ktorých je možné vyhodnotiť parametre uvedené v stĺpci č. 1 (napr. názov katalógu, produktového listu, potvrdenia od výrobcu, fotografie, resp. názov iného predloženého dokladu) | POZNÁMKA
| (áno / nie, resp. konkrétnu hodnotu) v súlade so stĺpcom "Požiadavky obstarávateľa" |  |  |  | (napr. doplňujúce informácie k uvedeným parametrom a pod.)
| Požiadavky obstarávateľa | Požadovaná hodnota parametrov vozidla | 1. TU UVEĎTE ponúkané parametre | 2. | 3.
základné info - nové vozidlo s maximálnym nájazdom do 100KM | Tu uveďte identifikáciu ponúknutého vozidla (typové označnenie vozidla v rozsahu min. model, značka, rok výroby)
Motor
Emisná norma minimálne Euro 6 | žiadame | žiadame
Palivo | žiadame | ELEKTRO
výkon (kW) | minimálne | 80
Kapacita baterie kWh | minimálne | 50
dojazd v KM | minimálne | 220
Prevodovka
Manuálna alebo automatická | voliteľné | volitelľné
Pohon náprav 2WD (4x2) alebo 4WD-(4x4) | voliteľné | 2WD alebo 4WD
Rozmery
Rázvor náprav (mm) | minimálne | 2900
Objem batožinového priestoru (l) | minimálne | 400
Výbava
Farba (biela / modrá / sivá / strieborná / čierna) - "jednofarebné", celé vozidlo v jednej farbe | voliteľné | 5 možnosti farieb
Počet miest na sedenie vrátane vodiča | minimálne | 8
Sada na opravu pneumatík alebo Dojazdová rezerva | podľa popisu | voliteľné
Autorádio s možnosťou Bluetooth pripojenia | podľa popisu | žiadame
Predné a Zadné parkovacie senzory, alebo Predné a Zadné parkovacie senzory a zadná kamera alebo zadné parkovacie senzory a zadná kamera | podľa popisu | voliteľné
Elektricky nastaviteľné a vyhrievané vonkajšie spätné zrkadlá | podľa popisu | žiadame
Klimatizácia manuálna alebo automatická | podľa popisu | voliteľné
Elektrické ovládanie okien | podľa popisu | žiadame
Štandardne dodávané k elektromobilom nabíjacie káble na bežné sieťové dobíjanie (220V) a aj káble k rýchlonabíjačke | podľa popisu | žiadame
ĎALŠIE POŽIADAVKY
záruka - minimálne 3 roky, alebo 100.000km ( čo nastane skôr) | podľa popisu | žiadame
Predajca je povinný pri odovzdaní vozidla dodať Osvedčenie o evidencii vozidla časť II. ( Velký TP) Prihlásenie vozidla do evidencie zabezpečí obstarávateľ. Dodanie vozidiel bude adresované na jednotlivé závody - usmernenie, ktoré kam bude doplnené priebežne pred dodaním vozidla, preberať bude vedúcí dopravy príslušného závodu. | na jednotlivé závody
Vysvetlivky:
"áno - žiadame" - požiadavka, ktorá musí byť splnená
"nie je podmienkou" - táto požiadavka nie je vyžadovaná, údaj sa poskytuje pre informáciu o celkovej výbave vozidla , prípadne je dodávané ako balík výbavy, nieje možné to odobrať z výbavy vozidla, alebo samostatne dovybaviť, alebo je to neodeliteľná súčasť dielu, alebo nežiadame maximalne komfortné prevedenie dielu, avšak je súčasťou preddefinovaného balíka za zvýhodnenú cenu
"voliteľné" - uchádzač si vyberie z voliteľných možností