## Hárok1
CENOVÁ PONUKA
Názov zákazky |  | Samohybný postrekovač
Zadávateľ |  | Poľnohospodársko-obchodné družstvo, 220 Abrahám 925 45, IČO 00 191 876
IDENTIFIKAČNÉ ÚDAJE UCHÁDZAČA
Obchodné meno
Sídlo
IČO
Kontaktná osoba
Kontaktné údaje
Technická špecifikácia postrekovača
|  |  | Parameter | Spĺňa/nespĺňa parameter
1. | Podvozok | Dĺžka stroja - max. | 900 cm
|  | Šírka stroja - max. | 300 cm
|  | Výška stroja - max. | 400 cm
|  | Rozchod kolies nastaviteľný hydraulicky v rozmedzí | 190 - 310 cm
|  | Podjazdná výška | 130 - 200 cm
Riadenie všetkých 4 kolies,riadenie 2 kolies, krab
|  | Nastavenie rozchodu kolies v rozmedzí | 50 - 100 cm
Hydraulický beztupňový pohon všetkých kolies
Tempomat
|  | Výkon motora v KW - v rozmedzí | 155 - 220 KW
Automatické mazanie podvozku
Vertikálne sklápacie schody
Protikorózne ošetrenie pre kvapalné hnojivá
2. | Postreková rampa | Pracovný záber 36 m
Vzduchový asistečný systém miešania kvapaliny so vzduchom priamo v dýze, alebo
postrekovače s riadenou vzduchovou asistenciou, alebo
postrekovače s prepínaním vhodnej koncovej dýzy
Snímače rampy pre stabilizáciu rampy nad porastom
Quadrajet držiaky trysiek
|  | Vzdialenosť medzi dýzami v rozmedzí | 25 - 50 cm
|  | Počet pracovných sekcií postrekovej rampy | 24 ks
Vybavenie systémom Sekcion control
Trysky, ovládané prostredníctvom pneumatických membránových ventilov
|  | Minimálna výška rampy nad porastom,alebo pôdou | 30 - 50 cm
3. | Nádž a čerpací systém | Objem postrekovej nádrže v rozmedzí | 4 000 -5 000 l
|  | Objem preplachovej nádrže - min. | 300 - 600 l
|  | Výkon postrekového čerpadla - min. | 400 l/min
|  | Vnútorný priemer rozvodových potrubí v rozmedzí | 20 - 30 mm
Elektricky ovládané sekčné ventily
Oplachovacie trysky pre čistenie nádrže
Nádržka na vodu s dávkovačom mydla
Striekacia pištoľ s hadicou pre čistenie
Automatické zastavenie plnenia nádrže
Možnosť plnenia externým čerpadlom
4. | Kabína | Kabína s klimatizáciou a kúrením
Počítačový terminál s dotykovým displejom
Postrekovač vybavený autopilotom
spolu so samostatným monitorom
Ventilácia s uhlíkovými filtrami
Pretlaková kabína
Elektricky nastaviteľné vyhrievané zrkadlá
Vybavenie kamerovým systémom - monitor + min. 1 kam.
Pneumaticky odpružené sedadlo vodiča
Pracovné svetlá
LED osvetlenie rampy
Standard Radio
Cúvací alarm
Chladený úložný priestor
*Uchádzač uvedie splnenie/nesplnenie parametra s prípadným uvedením hodnoty
CENOVÁ PONUKA PRE URČENIE PREDPOKLADANEJ HODNOTY ZÁKAZKY
Áno/nie
Cenová ponuka je vrátane dodávky a zaškolenia obsluhy
Uchádzač je platcom DPH
Predmet zákazky |  | Typové označenie |  | Cena v € bez DPH
Postrekovač
Meno priezvisko štatutárneho zástupcu uchádzača
Miesto a dátum podpisu
Podpis a pečiatka