## 3. Rozpočet - štandard na v (2
ROZPOČET
Stavba: Zhromaždenie dažďových vôd,jej využitie a likvidácia,Žiar nad Hronom
Objekt: SO 01 1. ZŠ Dr. Jánskeho
Časť: |  | SO01.1-Technológia
Objednávateľ: Mesto Žiar nad hronom
Zhotoviteľ: |  |  |  | Spracoval:
Miesto: Žiar nad Hronom |  |  |  | Dátum: 5. 5. 2018
Č. | Kód položky | Popis | MJ | Množstvo celkom | Cena jednotková | Cena celkom | Hmotnosť celkom
1 | 2 | 3 | 4 | 5 | 6 | 7 | 8
| HSV | Práce a dodávky HSV |  |  |  | 87582.33 | 417.265
| 1 | Zemné práce |  |  |  | 26171.997 | 192.251
1 | 113107112 | Odstránenie krytu z kameniva ťaženého hr.brstvy nad 100 do 200mm | m2 | 50 | 3.58 | 179 | 0
2 | 113107145 | Odstránenie krytu asfaltového v ploche do 200 m2, hr. nad 200 do 250 mm, -0,58200t | m2 | 50 | 15.302 | 765.1 | 0
3 | 113308442 | Rozrytie vrstvy krytu alebo podkladu z kameniva, bez zhutnenia, s asfaltovým spojivom | m2 | 50 | 0.721 | 36.05 | 0
4 | 121101112 | Odstránenie ornice s premiestn. na hromady, so zložením na vzdialenosť do 100 m a do 1000 m3 | m3 | 110.28 | 0.898 | 99.031 | 0
5 | 131201102 | Výkop nezapaženej jamy v hornine 3, nad 100 do 1000 m3 | m3 | 553.168 | 5.437 | 3007.574 | 0
6 | 131201109 | Hĺbenie nezapažených jám a zárezov. Príplatok za lepivosť horniny 3 | m3 | 553.168 | 0.797 | 440.875 | 0
7 | 132201101 | Výkop ryhy do šírky 600 mm v horn.3 do 100 m3 | m3 | 5.25 | 26.915 | 141.304 | 0
8 | 132201109 | Príplatok k cene za lepivosť pri hĺbení rýh šírky do 600 mm zapažených i nezapažených s urovnaním dna v hornine 3 | m3 | 5.25 | 7.618 | 39.995 | 0
9 | 132201201 | Výkop ryhy šírky 600-2000mm horn.3 do 100m3 | m3 | 326.8 | 16.49 | 5388.932 | 0
10 | 132201209 | Príplatok k cenám za lepivosť pri hĺbení rýh š. nad 600 do 2 000 mm zapaž. i nezapažených, s urovnaním dna v hornine 3 | m3 | 326.8 | 0.912 | 298.042 | 0
11 | 161101501.1 | Zvislé premiestnenie výkopku z horniny I až IV do 4,5m | m3 | 553.168 | 2.34 | 1294.413 | 0
12 | 162501102 | Vodorovné premiestnenie výkopku po spevnenej ceste z horniny tr.1-4, do 100 m3 na vzdialenosť do 3000 m | m3 | 327.35 | 3.82 | 1250.477 | 0
13 | 162501105 | Vodorovné premiestnenie výkopku po spevnenej ceste z horniny tr.1-4, do 100 m3, príplatok k cene za každých ďalšich a začatých 1000 m | m3 | 2291.45 | 0.381 | 873.042 | 0
14 | 167101101 | Nakladanie výkopku z hornín do 100 m3 1 až 4 | m3 | 327.35 | 6.408 | 2097.659 | 0
15 | 171209002 | Poplatok za skladovanie - zemina a kamenivo (17 05) ostatné | t | 491.025 | 8.29 | 4070.597 | 0
16 | 174101002 | Zásyp sypaninou so zhutnením jam,šachiet,rýh,zárezov alebo okolo objektu nad 100 do 1000 m3 | m3 | 557.868 | 2.93 | 1634.553 | 0
17 | 175101101 | Obsyp potrubia sypaninou z vhodných hornín 1 až 4 bez prehodenia sypaniny | m3 | 69.64 | 14.173 | 987.008 | 0
18 | 58331000290.1 | Štrkopiesok frakcia 0-16 mm | t | 116.299 | 12.896 | 1499.792 | 116.299
19 | 175101201 | Obsyp objektov štrkop. z vhodných hornín 1 až 4 bez prehodenia sypaniny | m3 | 45.48 | 21.053 | 957.49 | 0
20 | 5833100038.1 | Štrkopiesok frakcia 16-32 mm | t | 75.952 | 10.396 | 789.597 | 75.952
21 | 181301113 | Rozprestretie ornice v rovine, plocha nad 500 m2, hr. do 200 mm | m2 | 551.4 | 0.583 | 321.466 | 0
| 4 | Vodorovné konštrukcie |  |  |  | 3349.092 | 167.9806
22 | 451541111 | Lôžko pod potrubie, stoky a drobné objekty, v otvorenom výkope zo štrkodrvy 0-63 mm | m3 | 40.64 | 37.967 | 1542.979 | 69.2262
23 | 451573111 | Lôžko pod potrubie, stoky a drobné objekty, v otvorenom výkope z piesku a štrkopiesku do 63 mm | m3 | 52.23 | 34.58 | 1806.113 | 98.7544
| 5 | Komunikácie |  |  |  | 2193.6 | 40.0205
24 | 566902213 | Vyspravenie podkladu po prekopoch inžinierskych sietí plochy nad 15 m2 štrkopieskom, po zhutnení hr. 200 mm | m2 | 50 | 6.988 | 349.4 | 20.24
25 | 566902252 | Vyspravenie podkladu po prekopoch inžinierskych sietí plochy nad 15 m2 asfaltovým betónom ACP, po zhutnení hr. 150 mm | m2 | 50 | 36.884 | 1844.2 | 19.7805
| 8 | Rúrové vedenie |  |  |  | 41622.951 | 10.6309
26 | 721171109.1 | Potrubie z PVC - U odpadové ležaté hrdlové D 110x2, 2,vrátane tvaroviek | m | 25 | 14.694 | 367.35 | 0.04075
27 | 721171111.1 | Potrubie z PVC - U odpadové ležaté hrdlové D 125,vrátane tvaroviek | m | 440 | 20.482 | 9012.08 | 1.21
28 | 722172114pc | Potrubie tlakové pre závlahy HDPE 40x3,7 (DN 32) | m | 7 | 13.386 | 93.702 | 0.00553
29 | 892233111 | Preplach a dezinfekcia vodovodného potrubia DN od 40 do 70 | m | 7 | 2.904 | 20.328 | 0.06601
30 | 892241111 | Ostatné práce na rúrovom vedení, tlakové skúšky vodovodného potrubia DN do 80 | m | 7 | 0.633 | 4.431 | 0.084
31 | 892311000 | Skúška tesnosti kanalizácie do D 150 | m | 465 | 1.32 | 613.8 | 8.6304
32 | 8941700.1 | Montáž vsakovacieho objektu VO 01 (SO01-11,20m3) SO01.1- ZŠ Dr.Jánskeho | sub | 1 | 561.2 | 561.2 | 0.00076
33 | 2866500001.1 | Vsakovací objekt VO 01- Ecoblock MAXX+prísluš. (SO01- Objem 11,20 m3-)SO01.1-ZŠ Dr.Jánskeh Vsakovací objekt Ecoblock MAXX (0,8m x 0,8m x 0,35 m - včítane geotextílie a kompletnej nátokovej - filtračnej šachty s liatinovým poklopom | kpl | 1 | 2806 | 2806 | 0.011
34 | 8941700.2 | Montáž vsakovacieho objektu VO 02 (SO01-29,88m3) SO01.1- ZŠ Dr.Jánskeho | sub | 1 | 764.4 | 764.4 | 0.00076
35 | 2866500001.2 | Vsakovací objekt VO 02- Ecoblock MAXX+prísluš. (SO01- Objem 29,88 m3-)SO01.1-ZŠ Dr.Jánskeho Vsakovací objekt Ecoblock MAXX (0,8m x 0,8m x 0,35 m - včítane geotextílie a kompletnej nátokovej - filtračnej šachty s liatinovým poklopom | kpl | 1 | 3823 | 3823 | 0.011
36 | 8941700.3 | Montáž vsakovacieho objektu VO 03 (SO01-22,40m3) SO01.1- ZŠ Dr.Jánskeho | sub | 1 | 843.2 | 843.2 | 0.00076
37 | 2866500001.3 | Vsakovací objekt VO 03- Ecoblock MAXX+prísluš. (SO01- Objem 22,40m3-)SO01.1-ZŠ Dr.Jánskeho Vsakovací objekt Ecoblock MAXX (0,8m x 0,8m x 0,35 m - včítane geotextílie a kompletnej nátokovej - filtračnej šachty s liatinovým poklopom | kpl | 1 | 4216 | 4216 | 0.011
38 | 8941700.4 | Montáž vsakovacieho objektu VO 04 (SO01-29,88m3) SO01.1- ZŠ Dr.Jánskeho | sub | 1 | 764.4 | 764.4 | 0.00076
39 | 2866500001.4 | Vsakovací objekt VO 04Ecoblock MAXX+prísluš. (SO01- Objem 29,88 m3-)SO01.1-ZŠ Dr.Jánskeho Vsakovací objekt Ecoblock MAXX (0,8m x 0,8m x 0,35 m - včítane geotextílie a kompletnej nátokovej - filtračnej šachty s liatinovým poklopom | kpl | 1 | 3822 | 3822 | 0.011
40 | 8941700pc | Montáž retenčnej nádrže VO2 CARAT S (2x6,5m3)13 m3 vrátane príslušenstva-SO 01-ZŠ Jánskeho | kpl | 1 | 859.8 | 859.8 | 0
41 | 2866100000pc | Retenčná nádrž VO2 Carat S (2x6,5m3) - SO 01-ZŠ Jánskeho SO01 Zostava zásobných nádrží pred vsakovacím objektom VO2:Podzemná nádrž CARAT 6,5 m3 s otočným nadstavcom(360°) s piatimi dopájacími otvormi DN 100 a teleskopickým nadstavcom,ktorý umožní plynulé nastavenie od 750 - 1050 mm nad chrbtom nádrže s 5% skolonom vyrovnať nádrž do úrovne terénu. Nádrž je včítane filtračnej sady, technickej sady Garden Komfort s čerpadlom.+Podzemná nádrž CARAT 6,5 m3 s otočným nadstavcom(360°) s piatimi dopájacími otvormi DN 100 a teleskopickým nadstavcom,ktorý umožní plynulé nastavenie od 750 - 1050 mm nad chrbtom nádrže s 5% skolonom vyrovnať nádrž do úrovne terénu.+4ks Rozperná vložka. | kpl | 1 | 5732 | 5732 | 0.25
42 | 8941700pc1 | Montáž retenčnej nádrže V04 CARAT S (2x6,5m3)13 m3 vrátane príslušenstva-SO 01-ZŠ Jánskeho | kpl | 1 | 908.25 | 908.25 | 0
43 | 2866100000pc1 | Retenčná nádrž V04 Carat S (2x6,5m3) - SO 01-ZŠ Jánskeho SO01 Zostava zásobných nádrží pred vsakovacím objektom VO4:Podzemná nádrž CARAT 6,5 m3 s otočným nadstavcom(360°) s piatimi dopájacími otvormi DN 100 a teleskopickým nadstavcom,ktorý umožní plynulé nastavenie od 750 - 1050 mm nad chrbtom nádrže s 5% skolonom vyrovnať nádrž do úrovne terénu. Nádrž je včítane filtračnej sady, technickej sady Garden Komfort s čerpadlom.+Podzemná nádrž CARAT 6,5 m3 s otočným nadstavcom(360°) s piatimi dopájacími otvormi DN 100 a teleskopickým nadstavcom,ktorý umožní plynulé nastavenie od 750 - 1050 mm nad chrbtom nádrže s 5% skolonom vyrovnať nádrž do úrovne terénu.+4ks Rozperná vložka. | kpl | 1 | 6055 | 6055 | 0.25
44 | 899721131 | Označenie vodovodného potrubia bielou výstražnou fóliou | m | 7 | 0.705 | 4.935 | 0.0007
45 | 899721132 | Označenie kanalizačného potrubia hnedou výstražnou fóliou | m | 465 | 0.755 | 351.075 | 0.0465
| 9 | Ostatné konštrukcie a práce-búranie |  |  |  | 2585.206 | 6.382
46 | 919735113 | Rezanie existujúceho asfaltového krytu alebo podkladu hĺbky nad 100 do 150 mm | m | 100 | 5.367 | 536.7 | 6.382
47 | 979082213 | Vodorovná doprava sutiny so zložením a hrubým urovnaním na vzdialenosť do 1 km | t | 41.1 | 1.478 | 60.746 | 0
48 | 979082219 | Príplatok k cene za každý ďalší aj začatý 1 km nad 1 km | t | 369.9 | 0.31 | 114.669 | 0
49 | 979087212 | Nakladanie na dopravné prostriedky pre vodorovnú dopravu sutiny | t | 41.1 | 4.084 | 167.852 | 0
50 | 9790872pc | Poplatok za skládku sute-/asf.suť/ | t | 41.1 | 41.49 | 1705.239 | 0
| 99 | Presun hmôt HSV |  |  |  | 11659.484 | 0
51 | 998276101 | Presun hmôt pre rúrové vedenie hĺbené z rúr z plast., hmôt alebo sklolamin. v otvorenom výkope | t | 416.009 | 28.027 | 11659.484 | 0
| PSV | Práce a dodávky PSV |  |  |  | 3042.362 | 0.02331
| 721 | Zdravotechnika - vnútorná kanalizácia |  |  |  | 3042.362 | 0.02331
52 | 72124212,1 | Lapač strešných splavenín HL 600 | ks | 21 | 143.44 | 3012.24 | 0.02331
53 | 998721201 | Presun hmôt pre vnútornú kanalizáciu v objektoch výšky do 6 m | % | 30.122 | 1 | 30.122 | 0
| HZS | Hodinové zúčtovacie sadzby |  |  |  | 760.512 | 0
54 | HZS000113 | Stavebno montážne práce náročné ucelené - odborné, (Tr. 3) v rozsahu viac ako 8 hodín | hod | 48 | 15.844 | 760.512 | 0
| OST | Ostatné |  |  |  | 1932.144 | 0
55 | OSTS000213.1 | Stavebno montážne práce náročné ucelené - odborné, uvedenie zariadenia do prevádzky a vyskúšanie | hod | 24 | 18.006 | 432.144 | 0
56 | OSTS000213.2 | Projektová dokumentácia objektu | kpl | 1 | 1500 | 1500 | 0
|  | Celkom |  |  |  | 93317.348 | 417.2883

## Výkaz výmer
Výkaz výmer
Stavba: Zhromaždenie dažďových vôd,jej využitie a likvidácia,Žiar nad Hronom
Objekt: SO 01 1. ZŠ Dr. Jánskeho
Časť: |  | SO01.1-Technológia
Objednávateľ: Mesto Žiar nad hronom
Zhotoviteľ: |  |  |  | Spracoval:
Miesto: Žiar nad Hronom |  |  |  | Dátum: 5. 5. 2018
Č. | Kód položky | Popis | MJ | Množstvo celkom | Cena jednotková | Cena celkom | Hmotnosť celkom
1 | 2 | 3 | 4 | 5 | 6 | 7 | 8
| HSV | Práce a dodávky HSV
| 1 | Zemné práce
1 | 113107112 | Odstránenie krytu z kameniva ťaženého hr.brstvy nad 100 do 200mm | m2 | 50
2 | 113107145 | Odstránenie krytu asfaltového v ploche do 200 m2, hr. nad 200 do 250 mm, -0,58200t | m2 | 50
3 | 113308442 | Rozrytie vrstvy krytu alebo podkladu z kameniva, bez zhutnenia, s asfaltovým spojivom | m2 | 50
4 | 121101112 | Odstránenie ornice s premiestn. na hromady, so zložením na vzdialenosť do 100 m a do 1000 m3 | m3 | 110.28
5 | 131201102 | Výkop nezapaženej jamy v hornine 3, nad 100 do 1000 m3 | m3 | 553.168
6 | 131201109 | Hĺbenie nezapažených jám a zárezov. Príplatok za lepivosť horniny 3 | m3 | 553.168
7 | 132201101 | Výkop ryhy do šírky 600 mm v horn.3 do 100 m3 | m3 | 5.25
8 | 132201109 | Príplatok k cene za lepivosť pri hĺbení rýh šírky do 600 mm zapažených i nezapažených s urovnaním dna v hornine 3 | m3 | 5.25
9 | 132201201 | Výkop ryhy šírky 600-2000mm horn.3 do 100m3 | m3 | 326.8
10 | 132201209 | Príplatok k cenám za lepivosť pri hĺbení rýh š. nad 600 do 2 000 mm zapaž. i nezapažených, s urovnaním dna v hornine 3 | m3 | 326.8
11 | 161101501.1 | Zvislé premiestnenie výkopku z horniny I až IV do 4,5m | m3 | 553.168
12 | 162501102 | Vodorovné premiestnenie výkopku po spevnenej ceste z horniny tr.1-4, do 100 m3 na vzdialenosť do 3000 m | m3 | 327.35
13 | 162501105 | Vodorovné premiestnenie výkopku po spevnenej ceste z horniny tr.1-4, do 100 m3, príplatok k cene za každých ďalšich a začatých 1000 m | m3 | 2291.45
14 | 167101101 | Nakladanie výkopku z hornín do 100 m3 1 až 4 | m3 | 327.35
15 | 171209002 | Poplatok za skladovanie - zemina a kamenivo (17 05) ostatné | t | 491.025
16 | 174101002 | Zásyp sypaninou so zhutnením jam,šachiet,rýh,zárezov alebo okolo objektu nad 100 do 1000 m3 | m3 | 557.868
17 | 175101101 | Obsyp potrubia sypaninou z vhodných hornín 1 až 4 bez prehodenia sypaniny | m3 | 69.64
18 | 58331000290.1 | Štrkopiesok frakcia 0-16 mm | t | 116.299
19 | 175101201 | Obsyp objektov štrkop. z vhodných hornín 1 až 4 bez prehodenia sypaniny | m3 | 45.48
20 | 5833100038.1 | Štrkopiesok frakcia 16-32 mm | t | 75.952
21 | 181301113 | Rozprestretie ornice v rovine, plocha nad 500 m2, hr. do 200 mm | m2 | 551.4
| 4 | Vodorovné konštrukcie
22 | 451541111 | Lôžko pod potrubie, stoky a drobné objekty, v otvorenom výkope zo štrkodrvy 0-63 mm | m3 | 40.64
23 | 451573111 | Lôžko pod potrubie, stoky a drobné objekty, v otvorenom výkope z piesku a štrkopiesku do 63 mm | m3 | 52.23
| 5 | Komunikácie
24 | 566902213 | Vyspravenie podkladu po prekopoch inžinierskych sietí plochy nad 15 m2 štrkopieskom, po zhutnení hr. 200 mm | m2 | 50
25 | 566902252 | Vyspravenie podkladu po prekopoch inžinierskych sietí plochy nad 15 m2 asfaltovým betónom ACP, po zhutnení hr. 150 mm | m2 | 50
| 8 | Rúrové vedenie
26 | 721171109.1 | Potrubie z PVC - U odpadové ležaté hrdlové D 110x2, 2,vrátane tvaroviek | m | 25
27 | 721171111.1 | Potrubie z PVC - U odpadové ležaté hrdlové D 125,vrátane tvaroviek | m | 440
28 | 722172114pc | Potrubie tlakové pre závlahy HDPE 40x3,7 (DN 32) | m | 7
29 | 892233111 | Preplach a dezinfekcia vodovodného potrubia DN od 40 do 70 | m | 7
30 | 892241111 | Ostatné práce na rúrovom vedení, tlakové skúšky vodovodného potrubia DN do 80 | m | 7
31 | 892311000 | Skúška tesnosti kanalizácie do D 150 | m | 465
32 | 8941700.1 | Montáž vsakovacieho objektu VO 01 (SO01-11,20m3) SO01.1- ZŠ Dr.Jánskeho | sub | 1
33 | 2866500001.1 | Vsakovací objekt VO 01- Ecoblock MAXX+prísluš. (SO01- Objem 11,20 m3-)SO01.1-ZŠ Dr.Jánskeh Vsakovací objekt Ecoblock MAXX (0,8m x 0,8m x 0,35 m - včítane geotextílie a kompletnej nátokovej - filtračnej šachty s liatinovým poklopom | kpl | 1
34 | 8941700.2 | Montáž vsakovacieho objektu VO 02 (SO01-29,88m3) SO01.1- ZŠ Dr.Jánskeho | sub | 1
35 | 2866500001.2 | Vsakovací objekt VO 02- Ecoblock MAXX+prísluš. (SO01- Objem 29,88 m3-)SO01.1-ZŠ Dr.Jánskeho Vsakovací objekt Ecoblock MAXX (0,8m x 0,8m x 0,35 m - včítane geotextílie a kompletnej nátokovej - filtračnej šachty s liatinovým poklopom | kpl | 1
36 | 8941700.3 | Montáž vsakovacieho objektu VO 03 (SO01-22,40m3) SO01.1- ZŠ Dr.Jánskeho | sub | 1
37 | 2866500001.3 | Vsakovací objekt VO 03- Ecoblock MAXX+prísluš. (SO01- Objem 22,40m3-)SO01.1-ZŠ Dr.Jánskeho Vsakovací objekt Ecoblock MAXX (0,8m x 0,8m x 0,35 m - včítane geotextílie a kompletnej nátokovej - filtračnej šachty s liatinovým poklopom | kpl | 1
38 | 8941700.4 | Montáž vsakovacieho objektu VO 04 (SO01-29,88m3) SO01.1- ZŠ Dr.Jánskeho | sub | 1
39 | 2866500001.4 | Vsakovací objekt VO 04Ecoblock MAXX+prísluš. (SO01- Objem 29,88 m3-)SO01.1-ZŠ Dr.Jánskeho Vsakovací objekt Ecoblock MAXX (0,8m x 0,8m x 0,35 m - včítane geotextílie a kompletnej nátokovej - filtračnej šachty s liatinovým poklopom | kpl | 1
40 | 8941700pc | Montáž retenčnej nádrže VO2 CARAT S (2x6,5m3)13 m3 vrátane príslušenstva-SO 01-ZŠ Jánskeho | kpl | 1
41 | 2866100000pc | Retenčná nádrž VO2 Carat S (2x6,5m3) - SO 01-ZŠ Jánskeho SO01 Zostava zásobných nádrží pred vsakovacím objektom VO2:Podzemná nádrž CARAT 6,5 m3 s otočným nadstavcom(360°) s piatimi dopájacími otvormi DN 100 a teleskopickým nadstavcom,ktorý umožní plynulé nastavenie od 750 - 1050 mm nad chrbtom nádrže s 5% skolonom vyrovnať nádrž do úrovne terénu. Nádrž je včítane filtračnej sady, technickej sady Garden Komfort s čerpadlom.+Podzemná nádrž CARAT 6,5 m3 s otočným nadstavcom(360°) s piatimi dopájacími otvormi DN 100 a teleskopickým nadstavcom,ktorý umožní plynulé nastavenie od 750 - 1050 mm nad chrbtom nádrže s 5% skolonom vyrovnať nádrž do úrovne terénu.+4ks Rozperná vložka. | kpl | 1
42 | 8941700pc1 | Montáž retenčnej nádrže V04 CARAT S (2x6,5m3)13 m3 vrátane príslušenstva-SO 01-ZŠ Jánskeho | kpl | 1
43 | 2866100000pc1 | Retenčná nádrž V04 Carat S (2x6,5m3) - SO 01-ZŠ Jánskeho SO01 Zostava zásobných nádrží pred vsakovacím objektom VO4:Podzemná nádrž CARAT 6,5 m3 s otočným nadstavcom(360°) s piatimi dopájacími otvormi DN 100 a teleskopickým nadstavcom,ktorý umožní plynulé nastavenie od 750 - 1050 mm nad chrbtom nádrže s 5% skolonom vyrovnať nádrž do úrovne terénu. Nádrž je včítane filtračnej sady, technickej sady Garden Komfort s čerpadlom.+Podzemná nádrž CARAT 6,5 m3 s otočným nadstavcom(360°) s piatimi dopájacími otvormi DN 100 a teleskopickým nadstavcom,ktorý umožní plynulé nastavenie od 750 - 1050 mm nad chrbtom nádrže s 5% skolonom vyrovnať nádrž do úrovne terénu.+4ks Rozperná vložka. | kpl | 1
44 | 899721131 | Označenie vodovodného potrubia bielou výstražnou fóliou | m | 7
45 | 899721132 | Označenie kanalizačného potrubia hnedou výstražnou fóliou | m | 465
| 9 | Ostatné konštrukcie a práce-búranie
46 | 919735113 | Rezanie existujúceho asfaltového krytu alebo podkladu hĺbky nad 100 do 150 mm | m | 100
47 | 979082213 | Vodorovná doprava sutiny so zložením a hrubým urovnaním na vzdialenosť do 1 km | t | 41.1
48 | 979082219 | Príplatok k cene za každý ďalší aj začatý 1 km nad 1 km | t | 369.9
49 | 979087212 | Nakladanie na dopravné prostriedky pre vodorovnú dopravu sutiny | t | 41.1
50 | 9790872pc | Poplatok za skládku sute-/asf.suť/ | t | 41.1
| 99 | Presun hmôt HSV
51 | 998276101 | Presun hmôt pre rúrové vedenie hĺbené z rúr z plast., hmôt alebo sklolamin. v otvorenom výkope | t | 416.009
| PSV | Práce a dodávky PSV
| 721 | Zdravotechnika - vnútorná kanalizácia
52 | 72124212,1 | Lapač strešných splavenín HL 600 | ks | 21
53 | 998721201 | Presun hmôt pre vnútornú kanalizáciu v objektoch výšky do 6 m | % | 30.122
| HZS | Hodinové zúčtovacie sadzby
54 | HZS000113 | Stavebno montážne práce náročné ucelené - odborné, (Tr. 3) v rozsahu viac ako 8 hodín | hod | 48
| OST | Ostatné
55 | OSTS000213.1 | Stavebno montážne práce náročné ucelené - odborné, uvedenie zariadenia do prevádzky a vyskúšanie | hod | 24
56 | OSTS000213.2 | Projektová dokumentácia objektu | kpl | 1
Celkom