## 3. Rozpočet - štandard na v (2
ROZPOČET
Stavba: Zhromaždenie dažďových vôd,jej využitie a likvidácia,Žiar nad Hronom
Objekt: SO 02 2. ZŠ Štefánika
Časť: |  | SO02.1-Technológia
Objednávateľ: Mesto Žiar nad hronom
Zhotoviteľ: |  |  |  | Spracoval:
Miesto: Žiar nad Hronom |  |  |  | Dátum: 5. 5. 2018
Č. | Kód položky | Popis | MJ | Množstvo celkom | Cena jednotková | Cena celkom | Hmotnosť celkom
1 | 2 | 3 | 4 | 5 | 6 | 7 | 8
| HSV | Práce a dodávky HSV |  |  |  | 93878.503 | 400.9918
| 1 | Zemné práce |  |  |  | 26140.45 | 181.923
1 | 113107112 | Odstránenie krytu z kameniva ťaženého hr.brstvy nad 100 do 200mm | m2 | 50 | 3.58 | 179 | 0
2 | 113107145 | Odstránenie krytu asfaltového v ploche do 200 m2, hr. nad 200 do 250 mm, -0,58200t | m2 | 50 | 15.302 | 765.1 | 0
3 | 113308442 | Rozrytie vrstvy krytu alebo podkladu z kameniva, bez zhutnenia, s asfaltovým spojivom | m2 | 50 | 0.721 | 36.05 | 0
4 | 121101112 | Odstránenie ornice s premiestn. na hromady, so zložením na vzdialenosť do 100 m a do 1000 m3 | m3 | 107.544 | 0.898 | 96.575 | 0
5 | 131201102 | Výkop nezapaženej jamy v hornine 3, nad 100 do 1000 m3 | m3 | 719.984 | 5.437 | 3914.553 | 0
6 | 131201109 | Hĺbenie nezapažených jám a zárezov. Príplatok za lepivosť horniny 3 | m3 | 719.984 | 0.797 | 573.827 | 0
7 | 132201101 | Výkop ryhy do šírky 600 mm v horn.3 do 100 m3 | m3 | 9.75 | 26.915 | 262.421 | 0
8 | 132201109 | Príplatok k cene za lepivosť pri hĺbení rýh šírky do 600 mm zapažených i nezapažených s urovnaním dna v hornine 3 | m3 | 9.75 | 7.618 | 74.276 | 0
9 | 132201201 | Výkop ryhy šírky 600-2000mm horn.3 do 100m3 | m3 | 202.24 | 16.49 | 3334.938 | 0
10 | 132201209 | Príplatok k cenám za lepivosť pri hĺbení rýh š. nad 600 do 2 000 mm zapaž. i nezapažených, s urovnaním dna v hornine 3 | m3 | 202.24 | 0.912 | 184.443 | 0
11 | 161101501.1 | Zvislé premiestnenie výkopku z horniny I až IV do 4,5m | m3 | 719.984 | 2.34 | 1684.763 | 0
12 | 162501102 | Vodorovné premiestnenie výkopku po spevnenej ceste z horniny tr.1-4, do 100 m3 na vzdialenosť do 3000 m | m3 | 355.03 | 3.82 | 1356.215 | 0
13 | 162501105 | Vodorovné premiestnenie výkopku po spevnenej ceste z horniny tr.1-4, do 100 m3, príplatok k cene za každých ďalšich a začatých 1000 m | m3 | 2485.21 | 0.381 | 946.865 | 0
14 | 167101101 | Nakladanie výkopku z hornín do 100 m3 1 až 4 | m3 | 355.03 | 6.408 | 2275.032 | 0
15 | 171209002 | Poplatok za skladovanie - zemina a kamenivo (17 05) ostatné | t | 532.545 | 8.29 | 4414.798 | 0
16 | 174101002 | Zásyp sypaninou so zhutnením jam,šachiet,rýh,zárezov alebo okolo objektu nad 100 do 1000 m3 | m3 | 576.944 | 2.93 | 1690.446 | 0
17 | 175101101 | Obsyp potrubia sypaninou z vhodných hornín 1 až 4 bez prehodenia sypaniny | m3 | 54.36 | 14.173 | 770.444 | 0
18 | 58331000290.1 | Štrkopiesok frakcia 0-16 mm | t | 90.781 | 12.896 | 1170.712 | 90.781
19 | 175101201 | Obsyp objektov štrkop. z vhodných hornín 1 až 4 bez prehodenia sypaniny | m3 | 54.576 | 21.053 | 1148.989 | 0
20 | 5833100038.1 | Štrkopiesok frakcia 16-32 mm | t | 91.142 | 10.396 | 947.512 | 91.142
21 | 181301113 | Rozprestretie ornice v rovine, plocha nad 500 m2, hr. do 200 mm | m2 | 537.72 | 0.583 | 313.491 | 0
| 4 | Vodorovné konštrukcie |  |  |  | 3370.969 | 164.5034
22 | 451541111 | Lôžko pod potrubie, stoky a drobné objekty, v otvorenom výkope zo štrkodrvy 0-63 mm | m3 | 53.184 | 37.967 | 2019.237 | 90.5936
23 | 451573111 | Lôžko pod potrubie, stoky a drobné objekty, v otvorenom výkope z piesku a štrkopiesku do 63 mm | m3 | 39.09 | 34.58 | 1351.732 | 73.9098
| 5 | Komunikácie |  |  |  | 2193.6 | 40.0205
24 | 566902213 | Vyspravenie podkladu po prekopoch inžinierskych sietí plochy nad 15 m2 štrkopieskom, po zhutnení hr. 200 mm | m2 | 50 | 6.988 | 349.4 | 20.24
25 | 566902252 | Vyspravenie podkladu po prekopoch inžinierskych sietí plochy nad 15 m2 asfaltovým betónom ACP, po zhutnení hr. 150 mm | m2 | 50 | 36.884 | 1844.2 | 19.7805
| 8 | Rúrové vedenie |  |  |  | 48375.404 | 8.1629
26 | 721171111.1 | Potrubie z PVC - U odpadové ležaté hrdlové D 125,vrátane tvaroviek | m | 330 | 20.482 | 6759.06 | 0.9075
27 | 722172114pc | Potrubie tlakové pre závlahy HDPE 40x3,7 (DN 32) | m | 13 | 13.386 | 174.018 | 0.01027
28 | 892233111 | Preplach a dezinfekcia vodovodného potrubia DN od 40 do 70 | m | 13 | 2.904 | 37.752 | 0.12259
29 | 892241111 | Ostatné práce na rúrovom vedení, tlakové skúšky vodovodného potrubia DN do 80 | m | 13 | 0.633 | 8.229 | 0.156
30 | 892311000 | Skúška tesnosti kanalizácie do D 150 | m | 330 | 1.32 | 435.6 | 6.1248
31 | 8941701.1 | Montáž vsakovacieho objektu VO 01 (SO02-22,40 m3) SO02.2- ZŠ Štefánika | sub | 1 | 583.4 | 583.4 | 0.00076
32 | 2866500011.1 | Vsakovací objekt VO 01- Ecoblock MAXX+prísluš. (SO02- Objem 22,40 m3-)SO02.2-ZŠ Štefanika Vsakovací objekt Ecoblock MAXX (0,8m x 0,8m x 0,35 m - včítane geotextílie a kompletnej nátokovej - filtračnej šachty s liatinovým poklopom | kpl | 1 | 2917 | 2917 | 0.011
33 | 8941701.2 | Montáž vsakovacieho objektu VO 02 (SO02-26,13 m3) SO02.2- ZŠ Štefánika | sub | 1 | 930.4 | 930.4 | 0.00076
34 | 2866500011.2 | Vsakovací objekt VO 02- Ecoblock MAXX+prísluš. (SO02- Objem 26,13 m3-)SO02.2-ZŠ Štefánika Vsakovací objekt Ecoblock MAXX (0,8m x 0,8m x 0,35 m - včítane geotextílie a kompletnej nátokovej - filtračnej šachty s liatinovým poklopom | kpl | 1 | 4652 | 4652 | 0.011
35 | 8941701.3 | Montáž vsakovacieho objektu VO 03 (SO02-26,13 m3) SO02.2- ZŠ Štefánika | sub | 1 | 930.4 | 930.4 | 0.00076
36 | 2866500011.3 | Vsakovací objekt VO 03- Ecoblock MAXX+prísluš. (SO02- Objem 26,13 m3-)SO02.2-ZŠ Štefánika Vsakovací objekt Ecoblock MAXX (0,8m x 0,8m x 0,35 m - včítane geotextílie a kompletnej nátokovej - filtračnej šachty s liatinovým poklopom | kpl | 1 | 4652 | 4652 | 0.011
37 | 8941701.4 | Montáž vsakovacieho objektu VO 04 (SO02-14,01 m3) SO02.2- ZŠ Štefánika | sub | 1 | 374.8 | 374.8 | 0.00076
38 | 2866500011.4 | Vsakovací objekt VO 04 Ecoblock MAXX+prísluš. (SO02- Objem 14,01 m3-)SO02.2-ZŠ Štefánika Vsakovací objekt Ecoblock MAXX (0,8m x 0,8m x 0,35 m - včítane geotextílie a kompletnej nátokovej - filtračnej šachty s liatinovým poklopom | kpl | 1 | 1874 | 1874 | 0.011
39 | 8941701.5 | Montáž vsakovacieho objektu VO 05 (SO02-26,15 m3) SO02.2- ZŠ Štefánika | sub | 1 | 670.6 | 670.6 | 0.00076
40 | 2866500011.5 | Vsakovací objekt VO 05 Ecoblock MAXX+prísluš. (SO02- Objem 26,15 m3-)SO02.2-ZŠ Štefánika Vsakovací objekt Ecoblock MAXX (0,8m x 0,8m x 0,35 m - včítane geotextílie a kompletnej nátokovej - filtračnej šachty s liatinovým poklopom | kpl | 1 | 3353 | 3353 | 0.011
41 | 8941701pc1 | Montáž retenčnej nádrže VO1 CARAT S (2x6,5m3)13 m3 vrátane príslušenstva-SO 02-ZŠ Štefánika | kpl | 1 | 859.8 | 859.8 | 0
42 | 2866100001pc | Retenčná nádrž VO1 Carat S (2x6,5m3) SO02 Zostava zásobných nádrží pred vsakovacím objektom VO1:Podzemná nádrž CARAT 6,5 m3 s otočným nadstavcom(360°) s piatimi dopájacími otvormi DN 100 a teleskopickým nadstavcom,ktorý umožní plynulé nastavenie od 750 - 1050 mm nad chrbtom nádrže s 5% skolonom vyrovnať nádrž do úrovne terénu. Nádrž je včítane filtračnej sady, technickej sady Garden Komfort s čerpadlom.+Podzemná nádrž CARAT 6,5 m3 s otočným nadstavcom(360°) s piatimi dopájacími otvormi DN 100 a teleskopickým nadstavcom,ktorý umožní plynulé nastavenie od 750 - 1050 mm nad chrbtom nádrže s 5% skolonom vyrovnať nádrž do úrovne terénu.+2ks Rozperná vložka. | kpl | 1 | 5732 | 5732 | 0.25
43 | 8941702pc1 | Montáž retenčnej nádrže VO4 CARAT S (2x6,5m3)13 m3 vrátane príslušenstva-SO 02-ZŠ Štefánika | kpl | 1 | 859.8 | 859.8 | 0
44 | 2866100002pc | Retenčná nádrž VO4 Carat S (2x6,5m3) SO02 Zostava zásobných nádrží pred vsakovacím objektom VO4:Podzemná nádrž CARAT 6,5 m3 s otočným nadstavcom(360°) s piatimi dopájacími otvormi DN 100 a teleskopickým nadstavcom,ktorý umožní plynulé nastavenie od 750 - 1050 mm nad chrbtom nádrže s 5% skolonom vyrovnať nádrž do úrovne terénu. Nádrž je včítane filtračnej sady, technickej sady Garden Komfort s čerpadlom.+Podzemná nádrž CARAT 6,5 m3 s otočným nadstavcom(360°) s piatimi dopájacími otvormi DN 100 a teleskopickým nadstavcom,ktorý umožní plynulé nastavenie od 750 - 1050 mm nad chrbtom nádrže s 5% skolonom vyrovnať nádrž do úrovne terénu.+2ks Rozperná vložka. | kpl | 1 | 5732 | 5732 | 0.25
45 | 8941703pc1 | Montáž retenčnej nádrže VO5 CARAT S (2x6,5m3)13 m3 vrátane príslušenstva-SO 02-ZŠ Štefánika | kpl | 1 | 859.8 | 859.8 | 0
46 | 2866100003pc | Retenčná nádrž VO5 Carat S (2x6,5m3)O02 Zostava zásobných nádrží pred vsakovacím objektom VO5:Podzemná nádrž CARAT 6,5 m3 s otočným nadstavcom(360°) s piatimi dopájacími otvormi DN 100 a teleskopickým nadstavcom,ktorý umožní plynulé nastavenie od 750 - 1050 mm nad chrbtom nádrže s 5% skolonom vyrovnať nádrž do úrovne terénu. Nádrž je včítane filtračnej sady, technickej sady Garden Komfort s čerpadlom.+Podzemná nádrž CARAT 6,5 m3 s otočným nadstavcom(360°) s piatimi dopájacími otvormi DN 100 a teleskopickým nadstavcom,ktorý umožní plynulé nastavenie od 750 - 1050 mm nad chrbtom nádrže s 5% skolonom vyrovnať nádrž do úrovne terénu.+2ks Rozperná vložka. | kpl | 1 | 5732 | 5732 | 0.25
47 | 899721131 | Označenie vodovodného potrubia bielou výstražnou fóliou | m | 13 | 0.705 | 9.165 | 0.0013
48 | 899721132 | Označenie kanalizačného potrubia hnedou výstražnou fóliou | m | 316 | 0.755 | 238.58 | 0.0316
| 9 | Ostatné konštrukcie a práce-búranie |  |  |  | 2585.206 | 6.382
49 | 919735113 | Rezanie existujúceho asfaltového krytu alebo podkladu hĺbky nad 100 do 150 mm | m | 100 | 5.367 | 536.7 | 6.382
50 | 979082213 | Vodorovná doprava sutiny so zložením a hrubým urovnaním na vzdialenosť do 1 km | t | 41.1 | 1.478 | 60.746 | 0
51 | 979082219 | Príplatok k cene za každý ďalší aj začatý 1 km nad 1 km | t | 369.9 | 0.31 | 114.669 | 0
52 | 979087212 | Nakladanie na dopravné prostriedky pre vodorovnú dopravu sutiny | t | 41.1 | 4.084 | 167.852 | 0
53 | 9790872pc | Poplatok za skládku sute-/asf.suť/ | t | 41.1 | 41.49 | 1705.239 | 0
| 99 | Presun hmôt HSV |  |  |  | 11212.874 | 0
54 | 998276101 | Presun hmôt pre rúrové vedenie hĺbené z rúr z plast., hmôt alebo sklolamin. v otvorenom výkope | t | 400.074 | 28.027 | 11212.874 | 0
| PSV | Práce a dodávky PSV |  |  |  | 2897.488 | 0.0222
| 721 | Zdravotechnika - vnútorná kanalizácia |  |  |  | 2897.488 | 0.0222
55 | 72124212,1 | Lapač strešných splavenín HL 600 | ks | 20 | 143.44 | 2868.8 | 0.0222
56 | 998721201 | Presun hmôt pre vnútornú kanalizáciu v objektoch výšky do 6 m | % | 28.688 | 1 | 28.688 | 0
| HZS | Hodinové zúčtovacie sadzby |  |  |  | 1014.016 | 0
57 | HZS000113 | Stavebno montážne práce náročné ucelené - odborné, (Tr. 3) v rozsahu viac ako 8 hodín | hod | 64 | 15.844 | 1014.016 | 0
| OST | Ostatné |  |  |  | 1932.144 | 0
58 | OSTS000213.1 | Stavebno montážne práce náročné ucelené - odborné, uvedenie zariadenia do prevádzky a vyskúšanie | hod | 24 | 18.006 | 432.144 | 0
59 | OSTS000213.2 | Projektová dokumentácia objektu | kpl | 1 | 1500 | 1500 | 0
|  | Celkom |  |  |  | 99722.151 | 401.014

## Výkaz výmer
Výkaz výmer
Stavba: Zhromaždenie dažďových vôd,jej využitie a likvidácia,Žiar nad Hronom
Objekt: SO 02 2. ZŠ Štefánika
Časť: |  | SO02.1-Technológia
Objednávateľ: Mesto Žiar nad hronom
Zhotoviteľ: |  |  |  | Spracoval:
Miesto: Žiar nad Hronom |  |  |  | Dátum: 5. 5. 2018
Č. | Kód položky | Popis | MJ | Množstvo celkom | Cena jednotková | Cena celkom | Hmotnosť celkom
1 | 2 | 3 | 4 | 5 | 6 | 7 | 8
| HSV | Práce a dodávky HSV
| 1 | Zemné práce
1 | 113107112 | Odstránenie krytu z kameniva ťaženého hr.brstvy nad 100 do 200mm | m2 | 50
2 | 113107145 | Odstránenie krytu asfaltového v ploche do 200 m2, hr. nad 200 do 250 mm, -0,58200t | m2 | 50
3 | 113308442 | Rozrytie vrstvy krytu alebo podkladu z kameniva, bez zhutnenia, s asfaltovým spojivom | m2 | 50
4 | 121101112 | Odstránenie ornice s premiestn. na hromady, so zložením na vzdialenosť do 100 m a do 1000 m3 | m3 | 107.544
5 | 131201102 | Výkop nezapaženej jamy v hornine 3, nad 100 do 1000 m3 | m3 | 719.984
6 | 131201109 | Hĺbenie nezapažených jám a zárezov. Príplatok za lepivosť horniny 3 | m3 | 719.984
7 | 132201101 | Výkop ryhy do šírky 600 mm v horn.3 do 100 m3 | m3 | 9.75
8 | 132201109 | Príplatok k cene za lepivosť pri hĺbení rýh šírky do 600 mm zapažených i nezapažených s urovnaním dna v hornine 3 | m3 | 9.75
9 | 132201201 | Výkop ryhy šírky 600-2000mm horn.3 do 100m3 | m3 | 202.24
10 | 132201209 | Príplatok k cenám za lepivosť pri hĺbení rýh š. nad 600 do 2 000 mm zapaž. i nezapažených, s urovnaním dna v hornine 3 | m3 | 202.24
11 | 161101501.1 | Zvislé premiestnenie výkopku z horniny I až IV do 4,5m | m3 | 719.984
12 | 162501102 | Vodorovné premiestnenie výkopku po spevnenej ceste z horniny tr.1-4, do 100 m3 na vzdialenosť do 3000 m | m3 | 355.03
13 | 162501105 | Vodorovné premiestnenie výkopku po spevnenej ceste z horniny tr.1-4, do 100 m3, príplatok k cene za každých ďalšich a začatých 1000 m | m3 | 2485.21
14 | 167101101 | Nakladanie výkopku z hornín do 100 m3 1 až 4 | m3 | 355.03
15 | 171209002 | Poplatok za skladovanie - zemina a kamenivo (17 05) ostatné | t | 532.545
16 | 174101002 | Zásyp sypaninou so zhutnením jam,šachiet,rýh,zárezov alebo okolo objektu nad 100 do 1000 m3 | m3 | 576.944
17 | 175101101 | Obsyp potrubia sypaninou z vhodných hornín 1 až 4 bez prehodenia sypaniny | m3 | 54.36
18 | 58331000290.1 | Štrkopiesok frakcia 0-16 mm | t | 90.781
19 | 175101201 | Obsyp objektov štrkop. z vhodných hornín 1 až 4 bez prehodenia sypaniny | m3 | 54.576
20 | 5833100038.1 | Štrkopiesok frakcia 16-32 mm | t | 91.142
21 | 181301113 | Rozprestretie ornice v rovine, plocha nad 500 m2, hr. do 200 mm | m2 | 537.72
| 4 | Vodorovné konštrukcie
22 | 451541111 | Lôžko pod potrubie, stoky a drobné objekty, v otvorenom výkope zo štrkodrvy 0-63 mm | m3 | 53.184
23 | 451573111 | Lôžko pod potrubie, stoky a drobné objekty, v otvorenom výkope z piesku a štrkopiesku do 63 mm | m3 | 39.09
| 5 | Komunikácie
24 | 566902213 | Vyspravenie podkladu po prekopoch inžinierskych sietí plochy nad 15 m2 štrkopieskom, po zhutnení hr. 200 mm | m2 | 50
25 | 566902252 | Vyspravenie podkladu po prekopoch inžinierskych sietí plochy nad 15 m2 asfaltovým betónom ACP, po zhutnení hr. 150 mm | m2 | 50
| 8 | Rúrové vedenie
26 | 721171111.1 | Potrubie z PVC - U odpadové ležaté hrdlové D 125,vrátane tvaroviek | m | 330
27 | 722172114pc | Potrubie tlakové pre závlahy HDPE 40x3,7 (DN 32) | m | 13
28 | 892233111 | Preplach a dezinfekcia vodovodného potrubia DN od 40 do 70 | m | 13
29 | 892241111 | Ostatné práce na rúrovom vedení, tlakové skúšky vodovodného potrubia DN do 80 | m | 13
30 | 892311000 | Skúška tesnosti kanalizácie do D 150 | m | 330
31 | 8941701.1 | Montáž vsakovacieho objektu VO 01 (SO02-22,40 m3) SO02.2- ZŠ Štefánika | sub | 1
32 | 2866500011.1 | Vsakovací objekt VO 01- Ecoblock MAXX+prísluš. (SO02- Objem 22,40 m3-)SO02.2-ZŠ Štefanika Vsakovací objekt Ecoblock MAXX (0,8m x 0,8m x 0,35 m - včítane geotextílie a kompletnej nátokovej - filtračnej šachty s liatinovým poklopom | kpl | 1
33 | 8941701.2 | Montáž vsakovacieho objektu VO 02 (SO02-26,13 m3) SO02.2- ZŠ Štefánika | sub | 1
34 | 2866500011.2 | Vsakovací objekt VO 02- Ecoblock MAXX+prísluš. (SO02- Objem 26,13 m3-)SO02.2-ZŠ Štefánika Vsakovací objekt Ecoblock MAXX (0,8m x 0,8m x 0,35 m - včítane geotextílie a kompletnej nátokovej - filtračnej šachty s liatinovým poklopom | kpl | 1
35 | 8941701.3 | Montáž vsakovacieho objektu VO 03 (SO02-26,13 m3) SO02.2- ZŠ Štefánika | sub | 1
36 | 2866500011.3 | Vsakovací objekt VO 03- Ecoblock MAXX+prísluš. (SO02- Objem 26,13 m3-)SO02.2-ZŠ Štefánika Vsakovací objekt Ecoblock MAXX (0,8m x 0,8m x 0,35 m - včítane geotextílie a kompletnej nátokovej - filtračnej šachty s liatinovým poklopom | kpl | 1
37 | 8941701.4 | Montáž vsakovacieho objektu VO 04 (SO02-14,01 m3) SO02.2- ZŠ Štefánika | sub | 1
38 | 2866500011.4 | Vsakovací objekt VO 04 Ecoblock MAXX+prísluš. (SO02- Objem 14,01 m3-)SO02.2-ZŠ Štefánika Vsakovací objekt Ecoblock MAXX (0,8m x 0,8m x 0,35 m - včítane geotextílie a kompletnej nátokovej - filtračnej šachty s liatinovým poklopom | kpl | 1
39 | 8941701.5 | Montáž vsakovacieho objektu VO 05 (SO02-26,15 m3) SO02.2- ZŠ Štefánika | sub | 1
40 | 2866500011.5 | Vsakovací objekt VO 05 Ecoblock MAXX+prísluš. (SO02- Objem 26,15 m3-)SO02.2-ZŠ Štefánika Vsakovací objekt Ecoblock MAXX (0,8m x 0,8m x 0,35 m - včítane geotextílie a kompletnej nátokovej - filtračnej šachty s liatinovým poklopom | kpl | 1
41 | 8941701pc1 | Montáž retenčnej nádrže VO1 CARAT S (2x6,5m3)13 m3 vrátane príslušenstva-SO 02-ZŠ Štefánika | kpl | 1
42 | 2866100001pc | Retenčná nádrž VO1 Carat S (2x6,5m3) SO02 Zostava zásobných nádrží pred vsakovacím objektom VO1:Podzemná nádrž CARAT 6,5 m3 s otočným nadstavcom(360°) s piatimi dopájacími otvormi DN 100 a teleskopickým nadstavcom,ktorý umožní plynulé nastavenie od 750 - 1050 mm nad chrbtom nádrže s 5% skolonom vyrovnať nádrž do úrovne terénu. Nádrž je včítane filtračnej sady, technickej sady Garden Komfort s čerpadlom.+Podzemná nádrž CARAT 6,5 m3 s otočným nadstavcom(360°) s piatimi dopájacími otvormi DN 100 a teleskopickým nadstavcom,ktorý umožní plynulé nastavenie od 750 - 1050 mm nad chrbtom nádrže s 5% skolonom vyrovnať nádrž do úrovne terénu.+2ks Rozperná vložka. | kpl | 1
43 | 8941702pc1 | Montáž retenčnej nádrže VO4 CARAT S (2x6,5m3)13 m3 vrátane príslušenstva-SO 02-ZŠ Štefánika | kpl | 1
44 | 2866100002pc | Retenčná nádrž VO4 Carat S (2x6,5m3) SO02 Zostava zásobných nádrží pred vsakovacím objektom VO4:Podzemná nádrž CARAT 6,5 m3 s otočným nadstavcom(360°) s piatimi dopájacími otvormi DN 100 a teleskopickým nadstavcom,ktorý umožní plynulé nastavenie od 750 - 1050 mm nad chrbtom nádrže s 5% skolonom vyrovnať nádrž do úrovne terénu. Nádrž je včítane filtračnej sady, technickej sady Garden Komfort s čerpadlom.+Podzemná nádrž CARAT 6,5 m3 s otočným nadstavcom(360°) s piatimi dopájacími otvormi DN 100 a teleskopickým nadstavcom,ktorý umožní plynulé nastavenie od 750 - 1050 mm nad chrbtom nádrže s 5% skolonom vyrovnať nádrž do úrovne terénu.+2ks Rozperná vložka. | kpl | 1
45 | 8941703pc1 | Montáž retenčnej nádrže VO5 CARAT S (2x6,5m3)13 m3 vrátane príslušenstva-SO 02-ZŠ Štefánika | kpl | 1
46 | 2866100003pc | Retenčná nádrž VO5 Carat S (2x6,5m3)O02 Zostava zásobných nádrží pred vsakovacím objektom VO5:Podzemná nádrž CARAT 6,5 m3 s otočným nadstavcom(360°) s piatimi dopájacími otvormi DN 100 a teleskopickým nadstavcom,ktorý umožní plynulé nastavenie od 750 - 1050 mm nad chrbtom nádrže s 5% skolonom vyrovnať nádrž do úrovne terénu. Nádrž je včítane filtračnej sady, technickej sady Garden Komfort s čerpadlom.+Podzemná nádrž CARAT 6,5 m3 s otočným nadstavcom(360°) s piatimi dopájacími otvormi DN 100 a teleskopickým nadstavcom,ktorý umožní plynulé nastavenie od 750 - 1050 mm nad chrbtom nádrže s 5% skolonom vyrovnať nádrž do úrovne terénu.+2ks Rozperná vložka. | kpl | 1
47 | 899721131 | Označenie vodovodného potrubia bielou výstražnou fóliou | m | 13
48 | 899721132 | Označenie kanalizačného potrubia hnedou výstražnou fóliou | m | 316
| 9 | Ostatné konštrukcie a práce-búranie
49 | 919735113 | Rezanie existujúceho asfaltového krytu alebo podkladu hĺbky nad 100 do 150 mm | m | 100
50 | 979082213 | Vodorovná doprava sutiny so zložením a hrubým urovnaním na vzdialenosť do 1 km | t | 41.1
51 | 979082219 | Príplatok k cene za každý ďalší aj začatý 1 km nad 1 km | t | 369.9
52 | 979087212 | Nakladanie na dopravné prostriedky pre vodorovnú dopravu sutiny | t | 41.1
53 | 9790872pc | Poplatok za skládku sute-/asf.suť/ | t | 41.1
| 99 | Presun hmôt HSV
54 | 998276101 | Presun hmôt pre rúrové vedenie hĺbené z rúr z plast., hmôt alebo sklolamin. v otvorenom výkope | t | 400.074
| PSV | Práce a dodávky PSV
| 721 | Zdravotechnika - vnútorná kanalizácia
55 | 72124212,1 | Lapač strešných splavenín HL 600 | ks | 20
56 | 998721201 | Presun hmôt pre vnútornú kanalizáciu v objektoch výšky do 6 m | % | 28.688
| HZS | Hodinové zúčtovacie sadzby
57 | HZS000113 | Stavebno montážne práce náročné ucelené - odborné, (Tr. 3) v rozsahu viac ako 8 hodín | hod | 64
| OST | Ostatné
58 | OSTS000213.1 | Stavebno montážne práce náročné ucelené - odborné, uvedenie zariadenia do prevádzky a vyskúšanie | hod | 24
59 | OSTS000213.2 | Projektová dokumentácia objektu | kpl | 1
Celkom