## 3. Rozpočet - štandard na v (2
ROZPOČET
Stavba: Zhromaždenie dažďových vôd,jej využitie a likvidácia,Žiar nad Hronom
Objekt: SO 03 4. ZŠ Jilemníckého
Časť: |  | SO03.1-Technológia
Objednávateľ: Mesto Žiar nad hronom
Zhotoviteľ: |  |  |  | Spracoval:
Miesto: Žiar nad Hronom |  |  |  | Dátum: 5. 5. 2018
Č. | Kód položky | Popis | MJ | Množstvo celkom | Cena jednotková | Cena celkom | Hmotnosť celkom
1 | 2 | 3 | 4 | 5 | 6 | 7 | 8
| HSV | Práce a dodávky HSV |  |  |  | 33460.755 | 148.051
| 1 | Zemné práce |  |  |  | 9042.391 | 76.853
1 | 113107112 | Odstránenie krytu z kameniva ťaženého hr.brstvy nad 100 do 200mm | m2 | 12 | 3.58 | 42.96 | 0
2 | 113107145 | Odstránenie krytu asfaltového v ploche do 200 m2, hr. nad 200 do 250 mm, -0,58200t | m2 | 12 | 15.302 | 183.624 | 0
3 | 113308442 | Rozrytie vrstvy krytu alebo podkladu z kameniva, bez zhutnenia, s asfaltovým spojivom | m2 | 12 | 0.721 | 8.652 | 0
4 | 121101112 | Odstránenie ornice s premiestn. na hromady, so zložením na vzdialenosť do 100 m a do 1000 m3 | m3 | 36.28 | 0.898 | 32.579 | 0
5 | 131201102 | Výkop nezapaženej jamy v hornine 3, nad 100 do 1000 m3 | m3 | 204.54 | 5.437 | 1112.084 | 0
6 | 131201109 | Hĺbenie nezapažených jám a zárezov. Príplatok za lepivosť horniny 3 | m3 | 204.54 | 0.797 | 163.018 | 0
7 | 132201201 | Výkop ryhy šírky 600-2000mm horn.3 do 100m3 | m3 | 52.5 | 16.49 | 865.725 | 0
8 | 132201209 | Príplatok k cenám za lepivosť pri hĺbení rýh š. nad 600 do 2 000 mm zapaž. i nezapažených, s urovnaním dna v hornine 3 | m3 | 52.5 | 0.912 | 47.88 | 0
9 | 161101501.1 | Zvislé premiestnenie výkopku z horniny I až IV do 4,5m | m3 | 204.54 | 2.34 | 478.624 | 0
10 | 162501102 | Vodorovné premiestnenie výkopku po spevnenej ceste z horniny tr.1-4, do 100 m3 na vzdialenosť do 3000 m | m3 | 157.41 | 3.82 | 601.306 | 0
11 | 162501105 | Vodorovné premiestnenie výkopku po spevnenej ceste z horniny tr.1-4, do 100 m3, príplatok k cene za každých ďalšich a začatých 1000 m | m3 | 1101.87 | 0.381 | 419.812 | 0
12 | 167101101 | Nakladanie výkopku z hornín do 100 m3 1 až 4 | m3 | 157.41 | 6.408 | 1008.683 | 0
13 | 171209002 | Poplatok za skladovanie - zemina a kamenivo (17 05) ostatné | t | 236.115 | 8.29 | 1957.393 | 0
14 | 174101002 | Zásyp sypaninou so zhutnením jam,šachiet,rýh,zárezov alebo okolo objektu nad 100 do 1000 m3 | m3 | 99.63 | 2.93 | 291.916 | 0
15 | 175101101 | Obsyp potrubia sypaninou z vhodných hornín 1 až 4 bez prehodenia sypaniny | m3 | 16.8 | 14.173 | 238.106 | 0
16 | 58331000290.1 | Štrkopiesok frakcia 0-16 mm | t | 28.056 | 12.896 | 361.81 | 28.056
17 | 175101201 | Obsyp objektov štrkop. z vhodných hornín 1 až 4 bez prehodenia sypaniny | m3 | 29.22 | 21.053 | 615.169 | 0
18 | 5833100038.1 | Štrkopiesok frakcia 16-32 mm | t | 48.797 | 10.396 | 507.294 | 48.797
19 | 181301113 | Rozprestretie ornice v rovine, plocha nad 500 m2, hr. do 200 mm | m2 | 181.4 | 0.583 | 105.756 | 0
| 4 | Vodorovné konštrukcie |  |  |  | 1175.305 | 57.0058
20 | 451541111 | Lôžko pod potrubie, stoky a drobné objekty, v otvorenom výkope zo štrkodrvy 0-63 mm | m3 | 19.48 | 37.967 | 739.597 | 33.1822
21 | 451573111 | Lôžko pod potrubie, stoky a drobné objekty, v otvorenom výkope z piesku a štrkopiesku do 63 mm | m3 | 12.6 | 34.58 | 435.708 | 23.8236
| 5 | Komunikácie |  |  |  | 526.464 | 9.6049
22 | 566902213 | Vyspravenie podkladu po prekopoch inžinierskych sietí plochy nad 15 m2 štrkopieskom, po zhutnení hr. 200 mm | m2 | 12 | 6.988 | 83.856 | 4.8576
23 | 566902252 | Vyspravenie podkladu po prekopoch inžinierskych sietí plochy nad 15 m2 asfaltovým betónom ACP, po zhutnení hr. 150 mm | m2 | 12 | 36.884 | 442.608 | 4.7473
| 8 | Rúrové vedenie |  |  |  | 17959.276 | 3.0556
24 | 721171111.1 | Potrubie z PVC - U odpadové ležaté hrdlové D 125,vrátane tvaroviek | m | 10 | 20.482 | 204.82 | 0.0275
25 | 721171112.1 | Potrubie z PVC - U odpadové ležaté hrdlové D 150,vrátane tvaroviek | m | 70 | 22.248 | 1557.36 | 0.2338
26 | 721171113.1 | Potrubie z PVC - U odpadové ležaté hrdlové D 200 ,vrátane tvaroviek | m | 33 | 25.378 | 837.474 | 0.18645
27 | 892311000 | Skúška tesnosti kanalizácie do D 150 | m | 80 | 1.32 | 105.6 | 1.4848
28 | 892351000 | Skúška tesnosti kanalizácie D 200 | m | 33 | 1.659 | 54.747 | 1.089
29 | 8941703.1 | Montáž vsakovacieho objektu VO 01 (SO03-42,01 m3) SO03.4- ZŠ Jilemníckého | sub | 1 | 1317 | 1317 | 0.00076
30 | 2866500031.1 | Vsakovací objekt VO 01- Ecoblock MAXX+prísluš. (SO03- Objem 42,01 m3-)SO03.4-ZŠ Jilemnického Vsakovací objekt Ecoblock MAXX (0,8m x 0,8m x 0,35 m - včítane geotextílie a kompletnej nátokovej - filtračnej šachty s liatinovým poklopom | kpl | 1 | 6585 | 6585 | 0.011
31 | 8941703.2 | Montáž vsakovacieho objektu VO 02 (SO03-29,88m3) SO03.4- ZŠ Jilemnického | sub | 1 | 1203 | 1203 | 0.00076
32 | 2866500031.2 | Vsakovací objekt VO 02- Ecoblock MAXX+prísluš. (SO03- Objem 37,30 m3-)SO03.4-ZŠ Jilemnického Vsakovací objekt Ecoblock MAXX (0,8m x 0,8m x 0,35 m - včítane geotextílie a kompletnej nátokovej - filtračnej šachty s liatinovým poklopom | kpl | 1 | 6015 | 6015 | 0.011
33 | 899721132 | Označenie kanalizačného potrubia hnedou výstražnou fóliou | m | 105 | 0.755 | 79.275 | 0.0105
| 9 | Ostatné konštrukcie a práce-búranie |  |  |  | 620.45 | 1.5317
34 | 919735113 | Rezanie existujúceho asfaltového krytu alebo podkladu hĺbky nad 100 do 150 mm | m | 24 | 5.367 | 128.808 | 1.5317
35 | 979082213 | Vodorovná doprava sutiny so zložením a hrubým urovnaním na vzdialenosť do 1 km | t | 9.864 | 1.478 | 14.579 | 0
36 | 979082219 | Príplatok k cene za každý ďalší aj začatý 1 km nad 1 km | t | 88.776 | 0.31 | 27.521 | 0
37 | 979087212 | Nakladanie na dopravné prostriedky pre vodorovnú dopravu sutiny | t | 9.864 | 4.084 | 40.285 | 0
38 | 9790872pc | Poplatok za skládku sute-/asf.suť/ | t | 9.864 | 41.49 | 409.257 | 0
| 99 | Presun hmôt HSV |  |  |  | 4136.869 | 0
39 | 998276101 | Presun hmôt pre rúrové vedenie hĺbené z rúr z plast., hmôt alebo sklolamin. v otvorenom výkope | t | 147.603 | 28.027 | 4136.869 | 0
| HZS | Hodinové zúčtovacie sadzby |  |  |  | 760.512 | 0
40 | HZS000113 | Stavebno montážne práce náročné ucelené - odborné, (Tr. 3) v rozsahu viac ako 8 hodín | hod | 48 | 15.844 | 760.512 | 0
| OST | Ostatné |  |  |  | 1932.144 | 0
41 | OSTS000213.1 | Stavebno montážne práce náročné ucelené - odborné, uvedenie zariadenia do prevádzky a vyskúšanie | hod | 24 | 18.006 | 432.144 | 0
42 | OSTS000213.2 | Projektová dokumentácia objektu | kpl | 1 | 1500 | 1500 | 0
|  | Celkom |  |  |  | 36153.411 | 148.051

## Výkaz výmer
Výkaz výmer
Stavba: Zhromaždenie dažďových vôd,jej využitie a likvidácia,Žiar nad Hronom
Objekt: SO 03 4. ZŠ Jilemníckého
Časť: |  | SO03.1-Technológia
Objednávateľ: Mesto Žiar nad hronom
Zhotoviteľ: |  |  |  | Spracoval:
Miesto: Žiar nad Hronom |  |  |  | Dátum: 5. 5. 2018
Č. | Kód položky | Popis | MJ | Množstvo celkom | Cena jednotková | Cena celkom | Hmotnosť celkom
1 | 2 | 3 | 4 | 5 | 6 | 7 | 8
| HSV | Práce a dodávky HSV
| 1 | Zemné práce
1 | 113107112 | Odstránenie krytu z kameniva ťaženého hr.brstvy nad 100 do 200mm | m2 | 12
2 | 113107145 | Odstránenie krytu asfaltového v ploche do 200 m2, hr. nad 200 do 250 mm, -0,58200t | m2 | 12
3 | 113308442 | Rozrytie vrstvy krytu alebo podkladu z kameniva, bez zhutnenia, s asfaltovým spojivom | m2 | 12
4 | 121101112 | Odstránenie ornice s premiestn. na hromady, so zložením na vzdialenosť do 100 m a do 1000 m3 | m3 | 36.28
5 | 131201102 | Výkop nezapaženej jamy v hornine 3, nad 100 do 1000 m3 | m3 | 204.54
6 | 131201109 | Hĺbenie nezapažených jám a zárezov. Príplatok za lepivosť horniny 3 | m3 | 204.54
7 | 132201201 | Výkop ryhy šírky 600-2000mm horn.3 do 100m3 | m3 | 52.5
8 | 132201209 | Príplatok k cenám za lepivosť pri hĺbení rýh š. nad 600 do 2 000 mm zapaž. i nezapažených, s urovnaním dna v hornine 3 | m3 | 52.5
9 | 161101501.1 | Zvislé premiestnenie výkopku z horniny I až IV do 4,5m | m3 | 204.54
10 | 162501102 | Vodorovné premiestnenie výkopku po spevnenej ceste z horniny tr.1-4, do 100 m3 na vzdialenosť do 3000 m | m3 | 157.41
11 | 162501105 | Vodorovné premiestnenie výkopku po spevnenej ceste z horniny tr.1-4, do 100 m3, príplatok k cene za každých ďalšich a začatých 1000 m | m3 | 1101.87
12 | 167101101 | Nakladanie výkopku z hornín do 100 m3 1 až 4 | m3 | 157.41
13 | 171209002 | Poplatok za skladovanie - zemina a kamenivo (17 05) ostatné | t | 236.115
14 | 174101002 | Zásyp sypaninou so zhutnením jam,šachiet,rýh,zárezov alebo okolo objektu nad 100 do 1000 m3 | m3 | 99.63
15 | 175101101 | Obsyp potrubia sypaninou z vhodných hornín 1 až 4 bez prehodenia sypaniny | m3 | 16.8
16 | 58331000290.1 | Štrkopiesok frakcia 0-16 mm | t | 28.056
17 | 175101201 | Obsyp objektov štrkop. z vhodných hornín 1 až 4 bez prehodenia sypaniny | m3 | 29.22
18 | 5833100038.1 | Štrkopiesok frakcia 16-32 mm | t | 48.797
19 | 181301113 | Rozprestretie ornice v rovine, plocha nad 500 m2, hr. do 200 mm | m2 | 181.4
| 4 | Vodorovné konštrukcie
20 | 451541111 | Lôžko pod potrubie, stoky a drobné objekty, v otvorenom výkope zo štrkodrvy 0-63 mm | m3 | 19.48
21 | 451573111 | Lôžko pod potrubie, stoky a drobné objekty, v otvorenom výkope z piesku a štrkopiesku do 63 mm | m3 | 12.6
| 5 | Komunikácie
22 | 566902213 | Vyspravenie podkladu po prekopoch inžinierskych sietí plochy nad 15 m2 štrkopieskom, po zhutnení hr. 200 mm | m2 | 12
23 | 566902252 | Vyspravenie podkladu po prekopoch inžinierskych sietí plochy nad 15 m2 asfaltovým betónom ACP, po zhutnení hr. 150 mm | m2 | 12
| 8 | Rúrové vedenie
24 | 721171111.1 | Potrubie z PVC - U odpadové ležaté hrdlové D 125,vrátane tvaroviek | m | 10
25 | 721171112.1 | Potrubie z PVC - U odpadové ležaté hrdlové D 150,vrátane tvaroviek | m | 70
26 | 721171113.1 | Potrubie z PVC - U odpadové ležaté hrdlové D 200 ,vrátane tvaroviek | m | 33
27 | 892311000 | Skúška tesnosti kanalizácie do D 150 | m | 80
28 | 892351000 | Skúška tesnosti kanalizácie D 200 | m | 33
29 | 8941703.1 | Montáž vsakovacieho objektu VO 01 (SO03-42,01 m3) SO03.4- ZŠ Jilemníckého | sub | 1
30 | 2866500031.1 | Vsakovací objekt VO 01- Ecoblock MAXX+prísluš. (SO03- Objem 42,01 m3-)SO03.4-ZŠ Jilemnického Vsakovací objekt Ecoblock MAXX (0,8m x 0,8m x 0,35 m - včítane geotextílie a kompletnej nátokovej - filtračnej šachty s liatinovým poklopom | kpl | 1
31 | 8941703.2 | Montáž vsakovacieho objektu VO 02 (SO03-29,88m3) SO03.4- ZŠ Jilemnického | sub | 1
32 | 2866500031.2 | Vsakovací objekt VO 02- Ecoblock MAXX+prísluš. (SO03- Objem 37,30 m3-)SO03.4-ZŠ Jilemnického Vsakovací objekt Ecoblock MAXX (0,8m x 0,8m x 0,35 m - včítane geotextílie a kompletnej nátokovej - filtračnej šachty s liatinovým poklopom | kpl | 1
33 | 899721132 | Označenie kanalizačného potrubia hnedou výstražnou fóliou | m | 105
| 9 | Ostatné konštrukcie a práce-búranie
34 | 919735113 | Rezanie existujúceho asfaltového krytu alebo podkladu hĺbky nad 100 do 150 mm | m | 24
35 | 979082213 | Vodorovná doprava sutiny so zložením a hrubým urovnaním na vzdialenosť do 1 km | t | 9.864
36 | 979082219 | Príplatok k cene za každý ďalší aj začatý 1 km nad 1 km | t | 88.776
37 | 979087212 | Nakladanie na dopravné prostriedky pre vodorovnú dopravu sutiny | t | 9.864
38 | 9790872pc | Poplatok za skládku sute-/asf.suť/ | t | 9.864
| 99 | Presun hmôt HSV
39 | 998276101 | Presun hmôt pre rúrové vedenie hĺbené z rúr z plast., hmôt alebo sklolamin. v otvorenom výkope | t | 147.603
| HZS | Hodinové zúčtovacie sadzby
40 | HZS000113 | Stavebno montážne práce náročné ucelené - odborné, (Tr. 3) v rozsahu viac ako 8 hodín | hod | 48
| OST | Ostatné
41 | OSTS000213.1 | Stavebno montážne práce náročné ucelené - odborné, uvedenie zariadenia do prevádzky a vyskúšanie | hod | 24
42 | OSTS000213.2 | Projektová dokumentácia objektu | kpl | 1
Celkom