## 3. Rozpočet - štandard na v (2
ROZPOČET
Stavba: Zhromaždenie dažďových vôd,jej využitie a likvidácia,Žiar nad Hronom
Objekt: SO 03 4. ZŠ Jilemníckého
Časť: |  | SO03.3-Zdravotechnika
Objednávateľ: Mesto Žiar nad hronom
Zhotoviteľ: |  |  |  | Spracoval:
Miesto: Žiar nad Hronom |  |  |  | Dátum: 5. 5. 2018
Č. | Kód položky | Popis | MJ | Množstvo celkom | Cena jednotková | Cena celkom | Hmotnosť celkom
1 | 2 | 3 | 4 | 5 | 6 | 7 | 8
| HSV | Práce a dodávky HSV |  |  |  | 3629.083 | 3.0702
| 9 | Ostatné konštrukcie a práce-búranie |  |  |  | 3535.172 | 3.0702
1 | 941955003 | Lešenie ľahké pracovné pomocné s výškou lešeňovej podlahy nad 1,90 do 2,50 m | m2 | 496.8 | 6.065 | 3013.092 | 3.0702
2 | 971033351 | Vybúranie otvoru v murive tehl. plochy do 0, 09 m2 hr.do 450 mm, -0,08000t | ks | 30 | 9.142 | 274.26 | 0
3 | 972054241 | Vybúranie otvoru v stropoch,podlahách a klenbách železob. plochy do 0, 09 m2, hr.nad 120 mm, -0,03200t | ks | 7 | 9.215 | 64.505 | 0
4 | 979011111 | Zvislá doprava sutiny a vybúraných hmôt za prvé podlažie nad alebo pod základným podlažím | t | 2.624 | 8.641 | 22.674 | 0
5 | 979011131 | Zvislá doprava sutiny po schodoch ručne do 3.5 m | t | 2.624 | 19.322 | 50.701 | 0
6 | 979081111 | Odvoz sutiny a vybúraných hmôt na skládku do 1 km | t | 2.624 | 11.556 | 30.323 | 0
7 | 979081121 | Odvoz sutiny a vybúraných hmôt na skládku za každý ďalší 1 km | t | 23.616 | 0.374 | 8.832 | 0
8 | 979082111 | Vnútrostavenisková doprava sutiny a vybúraných hmôt do 10 m | t | 2.624 | 8.72 | 22.881 | 0
9 | 979089612 | Poplatok za skladovanie - iné odpady zo stavieb a demolácií (17 09), ostatné | t | 2.624 | 18.256 | 47.904 | 0
| 99 | Presun hmôt HSV |  |  |  | 93.911 | 0
10 | 999281111 | Presun hmôt pre opravy a údržbu objektov vrátane vonkajších plášťov výšky do 25 m | t | 3.07 | 30.59 | 93.911 | 0
| PSV | Práce a dodávky PSV |  |  |  | 10417.762 | 6.3543
| 721 | Zdravotechnika - vnútorná kanalizácia |  |  |  | 9711.975 | 6.0336
11 | 721171112 | Potrubie z PVC - U odpadové ležaté hrdlové D 160x3, 9 | m | 6 | 22.248 | 133.488 | 0.02004
12 | 7211712pc | Potrubie z rúr PVC pre odpadovú kanalizáciu 110/2,2ežaté zavesené /pod stropom vrát.závesov/ | m | 66 | 35.162 | 2320.692 | 0.14124
13 | 7211712pc1 | Potrubie z rúr PVC pre odpadovú kanalizáciu 125x2,2 ežaté zavesené /pod stropom vrátane zvesov/ | m | 114 | 42.319 | 4824.366 | 0.24396
14 | 721171210.1 | Potrubie z rúr PVC 160x3,0 ležaté zavesené /pod stropom vrátane závesov/ | m | 36 | 60.099 | 2163.564 | 0.14508
15 | 721290111 | Ostatné - skúška tesnosti kanalizácie v objektoch vodou do DN 125 | m | 180 | 0.723 | 130.14 | 2.844
16 | 721290112 | Ostatné - skúška tesnosti kanalizácie v objektoch vodou DN 150 alebo DN 200 | m | 42 | 0.924 | 38.808 | 2.6393
17 | 998721202 | Presun hmôt pre vnútornú kanalizáciu v objektoch výšky nad 6 do 12 m | % | 96.111 | 1.05 | 100.917 | 0
| 763 | Konštrukcie - drevostavby |  |  |  | 654.04 | 0.31044
18 | 7631340pc | SDK okapotovanie rozvodov pod stropom závesná kca profil UA, montážny profil CD , dosky GKFI hr. 12,5 mm | m2 | 20.6 | 31.373 | 646.284 | 0.31044
19 | 998763403 | Presun hmôt pre sádrokartónové konštrukcie v stavbách(objektoch )výšky od 7 do 24 m | % | 6.463 | 1.2 | 7.756 | 0
| 783 | Nátery |  |  |  | 51.747 | 0.0103
20 | 783894612 | Náter farbami ekologickými riediteľnými vodou SADAKRINOM bielym pre náter sadrokartón. stropov 2x | m2 | 20.6 | 2.512 | 51.747 | 0.0103
| HZS | Hodinové zúčtovacie sadzby |  |  |  | 1014.016 | 0
21 | HZS000113p | Stavebno montážne práce náročné ucelené - odborné...ostatné /ako vysprav.otvorov ,oprava stien maľovanie a pod.-v nevyhnutnom rozsahu../ | hod | 64 | 15.844 | 1014.016 | 0
|  | Celkom |  |  |  | 15060.861 | 9.4246

## Výkaz výmer
Výkaz výmer
Stavba: Zhromaždenie dažďových vôd,jej využitie a likvidácia,Žiar nad Hronom
Objekt: SO 03 4. ZŠ Jilemníckého
Časť: |  | SO03.3-Zdravotechnika
Objednávateľ: Mesto Žiar nad hronom
Zhotoviteľ: |  |  |  | Spracoval:
Miesto: Žiar nad Hronom |  |  |  | Dátum: 5. 5. 2018
Č. | Kód položky | Popis | MJ | Množstvo celkom | Cena jednotková | Cena celkom | Hmotnosť celkom
1 | 2 | 3 | 4 | 5 | 6 | 7 | 8
| HSV | Práce a dodávky HSV
| 9 | Ostatné konštrukcie a práce-búranie
1 | 941955003 | Lešenie ľahké pracovné pomocné s výškou lešeňovej podlahy nad 1,90 do 2,50 m | m2 | 496.8
2 | 971033351 | Vybúranie otvoru v murive tehl. plochy do 0, 09 m2 hr.do 450 mm, -0,08000t | ks | 30
3 | 972054241 | Vybúranie otvoru v stropoch,podlahách a klenbách železob. plochy do 0, 09 m2, hr.nad 120 mm, -0,03200t | ks | 7
4 | 979011111 | Zvislá doprava sutiny a vybúraných hmôt za prvé podlažie nad alebo pod základným podlažím | t | 2.624
5 | 979011131 | Zvislá doprava sutiny po schodoch ručne do 3.5 m | t | 2.624
6 | 979081111 | Odvoz sutiny a vybúraných hmôt na skládku do 1 km | t | 2.624
7 | 979081121 | Odvoz sutiny a vybúraných hmôt na skládku za každý ďalší 1 km | t | 23.616
8 | 979082111 | Vnútrostavenisková doprava sutiny a vybúraných hmôt do 10 m | t | 2.624
9 | 979089612 | Poplatok za skladovanie - iné odpady zo stavieb a demolácií (17 09), ostatné | t | 2.624
| 99 | Presun hmôt HSV
10 | 999281111 | Presun hmôt pre opravy a údržbu objektov vrátane vonkajších plášťov výšky do 25 m | t | 3.07
| PSV | Práce a dodávky PSV
| 721 | Zdravotechnika - vnútorná kanalizácia
11 | 721171112 | Potrubie z PVC - U odpadové ležaté hrdlové D 160x3, 9 | m | 6
12 | 7211712pc | Potrubie z rúr PVC pre odpadovú kanalizáciu 110/2,2ežaté zavesené /pod stropom vrát.závesov/ | m | 66
13 | 7211712pc1 | Potrubie z rúr PVC pre odpadovú kanalizáciu 125x2,2 ežaté zavesené /pod stropom vrátane zvesov/ | m | 114
14 | 721171210.1 | Potrubie z rúr PVC 160x3,0 ležaté zavesené /pod stropom vrátane závesov/ | m | 36
15 | 721290111 | Ostatné - skúška tesnosti kanalizácie v objektoch vodou do DN 125 | m | 180
16 | 721290112 | Ostatné - skúška tesnosti kanalizácie v objektoch vodou DN 150 alebo DN 200 | m | 42
17 | 998721202 | Presun hmôt pre vnútornú kanalizáciu v objektoch výšky nad 6 do 12 m | % | 96.111
| 763 | Konštrukcie - drevostavby
18 | 7631340pc | SDK okapotovanie rozvodov pod stropom závesná kca profil UA, montážny profil CD , dosky GKFI hr. 12,5 mm | m2 | 20.6
19 | 998763403 | Presun hmôt pre sádrokartónové konštrukcie v stavbách(objektoch )výšky od 7 do 24 m | % | 6.463
| 783 | Nátery
20 | 783894612 | Náter farbami ekologickými riediteľnými vodou SADAKRINOM bielym pre náter sadrokartón. stropov 2x | m2 | 20.6
| HZS | Hodinové zúčtovacie sadzby
21 | HZS000113p | Stavebno montážne práce náročné ucelené - odborné...ostatné /ako vysprav.otvorov ,oprava stien maľovanie a pod.-v nevyhnutnom rozsahu../ | hod | 64
Celkom