## 3. Rozpočet - štandard na v (2
ROZPOČET
Stavba: Zhromaždenie dažďových vôd,jej využitie a likvidácia,Žiar nad Hronom
Objekt: SO 06 Plaváreň
Časť: |  | SO06.1- Technológia
Objednávateľ: Mesto Žiar nad hronom
Zhotoviteľ: |  |  |  | Spracoval:
Miesto: Žiar nad Hronom |  |  |  | Dátum: 5. 5. 2018
Č. | Kód položky | Popis | MJ | Množstvo celkom | Cena jednotková | Cena celkom | Hmotnosť celkom
1 | 2 | 3 | 4 | 5 | 6 | 7 | 8
| HSV | Práce a dodávky HSV |  |  |  | 33339.411 | 114.0749
| 1 | Zemné práce |  |  |  | 8683.021 | 58.196
1 | 121101112 | Odstránenie ornice s premiestn. na hromady, so zložením na vzdialenosť do 100 m a do 1000 m3 | m3 | 33.056 | 0.898 | 29.684 | 0
2 | 131201102 | Výkop nezapaženej jamy v hornine 3, nad 100 do 1000 m3 | m3 | 320.208 | 5.437 | 1740.971 | 0
3 | 131201109 | Hĺbenie nezapažených jám a zárezov. Príplatok za lepivosť horniny 3 | m3 | 320.208 | 0.797 | 255.206 | 0
4 | 132201101 | Výkop ryhy do šírky 600 mm v horn.3 do 100 m3 | m3 | 3.24 | 26.915 | 87.205 | 0
5 | 132201109 | Príplatok k cene za lepivosť pri hĺbení rýh šírky do 600 mm zapažených i nezapažených s urovnaním dna v hornine 3 | m3 | 3.24 | 7.618 | 24.682 | 0
6 | 132201201 | Výkop ryhy šírky 600-2000mm horn.3 do 100m3 | m3 | 42.999 | 16.49 | 709.054 | 0
7 | 132201209 | Príplatok k cenám za lepivosť pri hĺbení rýh š. nad 600 do 2 000 mm zapaž. i nezapažených, s urovnaním dna v hornine 3 | m3 | 42.999 | 0.912 | 39.215 | 0
8 | 161101501.1 | Zvislé premiestnenie výkopku z horniny I až IV do 4,5m | m3 | 320.208 | 2.34 | 749.287 | 0
9 | 162501102 | Vodorovné premiestnenie výkopku po spevnenej ceste z horniny tr.1-4, do 100 m3 na vzdialenosť do 3000 m | m3 | 146.651 | 3.82 | 560.207 | 0
10 | 162501105 | Vodorovné premiestnenie výkopku po spevnenej ceste z horniny tr.1-4, do 100 m3, príplatok k cene za každých ďalšich a začatých 1000 m | m3 | 1026.557 | 0.381 | 391.118 | 0
11 | 171209002 | Poplatok za skladovanie - zemina a kamenivo (17 05) ostatné | t | 219.977 | 8.29 | 1823.609 | 0
12 | 174101002 | Zásyp sypaninou so zhutnením jam,šachiet,rýh,zárezov alebo okolo objektu nad 100 do 1000 m3 | m3 | 219.796 | 2.93 | 644.002 | 0
13 | 175101101 | Obsyp potrubia sypaninou z vhodných hornín 1 až 4 bez prehodenia sypaniny | m3 | 8.64 | 14.173 | 122.455 | 0
14 | 58331000290.1 | Štrkopiesok frakcia 0-16 mm | t | 14.429 | 12.896 | 186.076 | 14.429
15 | 175101201 | Obsyp objektov štrkop. z vhodných hornín 1 až 4 bez prehodenia sypaniny | m3 | 26.208 | 21.053 | 551.757 | 0
16 | 5833100038.1 | Štrkopiesok frakcia 16-32 mm | t | 43.767 | 10.396 | 455.002 | 43.767
17 | 181301113 | Rozprestretie ornice v rovine, plocha nad 500 m2, hr. do 200 mm | m2 | 537.72 | 0.583 | 313.491 | 0
| 4 | Vodorovné konštrukcie |  |  |  | 1151.08 | 53.8423
18 | 451541111 | Lôžko pod potrubie, stoky a drobné objekty, v otvorenom výkope zo štrkodrvy 0-63 mm | m3 | 24.416 | 37.967 | 927.002 | 41.5902
19 | 451573111 | Lôžko pod potrubie, stoky a drobné objekty, v otvorenom výkope z piesku a štrkopiesku do 63 mm | m3 | 6.48 | 34.58 | 224.078 | 12.2521
| 8 | Rúrové vedenie |  |  |  | 20314.044 | 2.0366
20 | 721171111.1 | Potrubie z PVC - U odpadové ležaté hrdlové D 125,vrátane tvaroviek | m | 10 | 20.482 | 204.82 | 0.0275
21 | 721171112.1 | Potrubie z PVC - U odpadové ležaté hrdlové D 150,vrátane tvaroviek | m | 27 | 22.248 | 600.696 | 0.09018
22 | 721171113.1 | Potrubie z PVC - U odpadové ležaté hrdlové D 200 ,vrátane tvaroviek | m | 16 | 25.378 | 406.048 | 0.0904
23 | 722172114pc | Potrubie tlakové pre závlahy HDPE 40x3,7 (DN 32) | m | 4 | 13.386 | 53.544 | 0.00316
24 | 892233111 | Preplach a dezinfekcia vodovodného potrubia DN od 40 do 70 | m | 4 | 2.904 | 11.616 | 0.03772
25 | 892241111 | Ostatné práce na rúrovom vedení, tlakové skúšky vodovodného potrubia DN do 80 | m | 4 | 0.633 | 2.532 | 0.048
26 | 892311000 | Skúška tesnosti kanalizácie do D 150 | m | 37 | 1.32 | 48.84 | 0.68672
27 | 892351000 | Skúška tesnosti kanalizácie D 200 | m | 16 | 1.659 | 26.544 | 0.528
28 | 8941706.1 | Montáž vsakovacieho objektu VO 01 (SO06-29,90 m3) SO06- Plaváreň | sub | 1 | 1020.8 | 1020.8 | 0.00076
29 | 2866500061.1 | Vsakovací objekt VO 01- Ecoblock MAXX+prísluš. (SO06- Objem 29,90 m3-)SO06- Plaváreň Vsakovací objekt Ecoblock MAXX (0,8m x 0,8m x 0,35 m - včítane geotextílie a kompletnej nátokovej - filtračnej šachty s liatinovým poklopom | kpl | 1 | 5104 | 5104 | 0.011
30 | 8941706.2 | Montáž vsakovacieho objektu VO 02 (SO06- 37,30 m3) SO06-Plaváreń | sub | 1 | 943.2 | 943.2 | 0.00076
31 | 2866500061.2 | Vsakovací objekt VO 02- Ecoblock MAXX+prísluš. (SO06-Objem 37,30 m3-)SO06-Plaváreń Vsakovací objekt Ecoblock MAXX (0,8m x 0,8m x 0,35 m - včítane geotextílie a kompletnej nátokovej - filtračnej šachty s liatinovým poklopom | kpl | 1 | 4716 | 4716 | 0.011
32 | 8941706pc1 | Montáž retenčnej nádrže VO 2 CARAT S (2x6,5m3)13 m3 vrátane príslušenstva-SO 06-Plaváreň | kpl | 1 | 859.8 | 859.8 | 0
33 | 2866100006pc | Retenčná nádrž VO2 Carat S (2x6,5m3) SO06 Zostava zásobných nádrží pred vsakovacím objektom VO2:Podzemná nádrž CARAT 6,5 m3 s otočným nadstavcom(360°) s piatimi dopájacími otvormi DN 100 a teleskopickým nadstavcom,ktorý umožní plynulé nastavenie od 750 - 1050 mm nad chrbtom nádrže s 5% skolonom vyrovnať nádrž do úrovne terénu. Nádrž je včítane filtračnej sady, technickej sady Garden Komfort s čerpadlom.+Podzemná nádrž CARAT 6,5 m3 s otočným nadstavcom(360°) s piatimi dopájacími otvormi DN 100 a teleskopickým nadstavcom,ktorý umožní plynulé nastavenie od 750 - 1050 mm nad chrbtom nádrže s 5% skolonom vyrovnať nádrž do úrovne terénu.+2ks Rozperná vložka. | kpl | 1 | 5732 | 5732 | 0.25
34 | 894810009 | Montáž PP revíznej kanalizačnej šachty 600 do výšky šachty 2 m s roznášacím prstencom a poklopom | ks | 1 | 46.206 | 46.206 | 0
35 | 286610035200 | Šachtové dno prietočné DN 160x0°, ku kanalizačnej revíznej šachte TEGRA 600, PP, WAVIN | ks | 1 | 181.493 | 181.493 | 0.02103
36 | 2866100450.1 | Vlnovcová šachtová rúra kanalizačná TEGRA 600, dĺžka 2 m, PP, WAVIN | m | 2 | 30.653 | 61.306 | 0.02704
37 | 286710035900 | Gumové tesnenie šachtovej rúry 600 ku kanalizačnej revíznej šachte TEGRA 600, WAVIN | ks | 2 | 25.624 | 51.248 | 0.0035
38 | 552410002100 | Poklop liatinový T 600 A15, WAVIN | ks | 1 | 148.143 | 148.143 | 0.042
39 | 592240009400 | Betónový roznášací prstenec 1100/680/150 ku kanalizačnej šachte TEGRA 600/1000 NG, WAVIN | ks | 1 | 53.883 | 53.883 | 0.1523
40 | 899721131 | Označenie vodovodného potrubia bielou výstražnou fóliou | m | 4 | 0.705 | 2.82 | 0.0004
41 | 899721132 | Označenie kanalizačného potrubia hnedou výstražnou fóliou | m | 51 | 0.755 | 38.505 | 0.0051
| 99 | Presun hmôt HSV |  |  |  | 3191.266 | 0
42 | 998276101 | Presun hmôt pre rúrové vedenie hĺbené z rúr z plast., hmôt alebo sklolamin. v otvorenom výkope | t | 113.864 | 28.027 | 3191.266 | 0
| HZS | Hodinové zúčtovacie sadzby |  |  |  | 760.512 | 0
43 | HZS000113 | Stavebno montážne práce náročné ucelené - odborné, (Tr. 3) v rozsahu viac ako 8 hodín | hod | 48 | 15.844 | 760.512 | 0
| OST | Ostatné |  |  |  | 1932.144 | 0
44 | OSTS000213.1 | Stavebno montážne práce náročné ucelené - odborné, uvedenie zariadenia do prevádzky a vyskúšanie | hod | 24 | 18.006 | 432.144 | 0
45 | OSTS000213.2 | Projektová dokumentácia objektu | kpl | 1 | 1500 | 1500 | 0
|  | Celkom |  |  |  | 36032.067 | 114.0749

## Výkaz výmer
Výkaz výmer
Stavba: Zhromaždenie dažďových vôd,jej využitie a likvidácia,Žiar nad Hronom
Objekt: SO 06 Plaváreň
Časť: |  | SO06.1- Technológia
Objednávateľ: Mesto Žiar nad hronom
Zhotoviteľ: |  |  |  | Spracoval:
Miesto: Žiar nad Hronom |  |  |  | Dátum: 5. 5. 2018
Č. | Kód položky | Popis | MJ | Množstvo celkom | Cena jednotková | Cena celkom | Hmotnosť celkom
1 | 2 | 3 | 4 | 5 | 6 | 7 | 8
| HSV | Práce a dodávky HSV
| 1 | Zemné práce
1 | 121101112 | Odstránenie ornice s premiestn. na hromady, so zložením na vzdialenosť do 100 m a do 1000 m3 | m3 | 33.056
2 | 131201102 | Výkop nezapaženej jamy v hornine 3, nad 100 do 1000 m3 | m3 | 320.208
3 | 131201109 | Hĺbenie nezapažených jám a zárezov. Príplatok za lepivosť horniny 3 | m3 | 320.208
4 | 132201101 | Výkop ryhy do šírky 600 mm v horn.3 do 100 m3 | m3 | 3.24
5 | 132201109 | Príplatok k cene za lepivosť pri hĺbení rýh šírky do 600 mm zapažených i nezapažených s urovnaním dna v hornine 3 | m3 | 3.24
6 | 132201201 | Výkop ryhy šírky 600-2000mm horn.3 do 100m3 | m3 | 42.999
7 | 132201209 | Príplatok k cenám za lepivosť pri hĺbení rýh š. nad 600 do 2 000 mm zapaž. i nezapažených, s urovnaním dna v hornine 3 | m3 | 42.999
8 | 161101501.1 | Zvislé premiestnenie výkopku z horniny I až IV do 4,5m | m3 | 320.208
9 | 162501102 | Vodorovné premiestnenie výkopku po spevnenej ceste z horniny tr.1-4, do 100 m3 na vzdialenosť do 3000 m | m3 | 146.651
10 | 162501105 | Vodorovné premiestnenie výkopku po spevnenej ceste z horniny tr.1-4, do 100 m3, príplatok k cene za každých ďalšich a začatých 1000 m | m3 | 1026.557
11 | 171209002 | Poplatok za skladovanie - zemina a kamenivo (17 05) ostatné | t | 219.977
12 | 174101002 | Zásyp sypaninou so zhutnením jam,šachiet,rýh,zárezov alebo okolo objektu nad 100 do 1000 m3 | m3 | 219.796
13 | 175101101 | Obsyp potrubia sypaninou z vhodných hornín 1 až 4 bez prehodenia sypaniny | m3 | 8.64
14 | 58331000290.1 | Štrkopiesok frakcia 0-16 mm | t | 14.429
15 | 175101201 | Obsyp objektov štrkop. z vhodných hornín 1 až 4 bez prehodenia sypaniny | m3 | 26.208
16 | 5833100038.1 | Štrkopiesok frakcia 16-32 mm | t | 43.767
17 | 181301113 | Rozprestretie ornice v rovine, plocha nad 500 m2, hr. do 200 mm | m2 | 537.72
| 4 | Vodorovné konštrukcie
18 | 451541111 | Lôžko pod potrubie, stoky a drobné objekty, v otvorenom výkope zo štrkodrvy 0-63 mm | m3 | 24.416
19 | 451573111 | Lôžko pod potrubie, stoky a drobné objekty, v otvorenom výkope z piesku a štrkopiesku do 63 mm | m3 | 6.48
| 8 | Rúrové vedenie
20 | 721171111.1 | Potrubie z PVC - U odpadové ležaté hrdlové D 125,vrátane tvaroviek | m | 10
21 | 721171112.1 | Potrubie z PVC - U odpadové ležaté hrdlové D 150,vrátane tvaroviek | m | 27
22 | 721171113.1 | Potrubie z PVC - U odpadové ležaté hrdlové D 200 ,vrátane tvaroviek | m | 16
23 | 722172114pc | Potrubie tlakové pre závlahy HDPE 40x3,7 (DN 32) | m | 4
24 | 892233111 | Preplach a dezinfekcia vodovodného potrubia DN od 40 do 70 | m | 4
25 | 892241111 | Ostatné práce na rúrovom vedení, tlakové skúšky vodovodného potrubia DN do 80 | m | 4
26 | 892311000 | Skúška tesnosti kanalizácie do D 150 | m | 37
27 | 892351000 | Skúška tesnosti kanalizácie D 200 | m | 16
28 | 8941706.1 | Montáž vsakovacieho objektu VO 01 (SO06-29,90 m3) SO06- Plaváreň | sub | 1
29 | 2866500061.1 | Vsakovací objekt VO 01- Ecoblock MAXX+prísluš. (SO06- Objem 29,90 m3-)SO06- Plaváreň Vsakovací objekt Ecoblock MAXX (0,8m x 0,8m x 0,35 m - včítane geotextílie a kompletnej nátokovej - filtračnej šachty s liatinovým poklopom | kpl | 1
30 | 8941706.2 | Montáž vsakovacieho objektu VO 02 (SO06- 37,30 m3) SO06-Plaváreń | sub | 1
31 | 2866500061.2 | Vsakovací objekt VO 02- Ecoblock MAXX+prísluš. (SO06-Objem 37,30 m3-)SO06-Plaváreń Vsakovací objekt Ecoblock MAXX (0,8m x 0,8m x 0,35 m - včítane geotextílie a kompletnej nátokovej - filtračnej šachty s liatinovým poklopom | kpl | 1
32 | 8941706pc1 | Montáž retenčnej nádrže VO 2 CARAT S (2x6,5m3)13 m3 vrátane príslušenstva-SO 06-Plaváreň | kpl | 1
33 | 2866100006pc | Retenčná nádrž VO2 Carat S (2x6,5m3) SO06 Zostava zásobných nádrží pred vsakovacím objektom VO2:Podzemná nádrž CARAT 6,5 m3 s otočným nadstavcom(360°) s piatimi dopájacími otvormi DN 100 a teleskopickým nadstavcom,ktorý umožní plynulé nastavenie od 750 - 1050 mm nad chrbtom nádrže s 5% skolonom vyrovnať nádrž do úrovne terénu. Nádrž je včítane filtračnej sady, technickej sady Garden Komfort s čerpadlom.+Podzemná nádrž CARAT 6,5 m3 s otočným nadstavcom(360°) s piatimi dopájacími otvormi DN 100 a teleskopickým nadstavcom,ktorý umožní plynulé nastavenie od 750 - 1050 mm nad chrbtom nádrže s 5% skolonom vyrovnať nádrž do úrovne terénu.+2ks Rozperná vložka. | kpl | 1
34 | 894810009 | Montáž PP revíznej kanalizačnej šachty 600 do výšky šachty 2 m s roznášacím prstencom a poklopom | ks | 1
35 | 286610035200 | Šachtové dno prietočné DN 160x0°, ku kanalizačnej revíznej šachte TEGRA 600, PP, WAVIN | ks | 1
36 | 2866100450.1 | Vlnovcová šachtová rúra kanalizačná TEGRA 600, dĺžka 2 m, PP, WAVIN | m | 2
37 | 286710035900 | Gumové tesnenie šachtovej rúry 600 ku kanalizačnej revíznej šachte TEGRA 600, WAVIN | ks | 2
38 | 552410002100 | Poklop liatinový T 600 A15, WAVIN | ks | 1
39 | 592240009400 | Betónový roznášací prstenec 1100/680/150 ku kanalizačnej šachte TEGRA 600/1000 NG, WAVIN | ks | 1
40 | 899721131 | Označenie vodovodného potrubia bielou výstražnou fóliou | m | 4
41 | 899721132 | Označenie kanalizačného potrubia hnedou výstražnou fóliou | m | 51
| 99 | Presun hmôt HSV
42 | 998276101 | Presun hmôt pre rúrové vedenie hĺbené z rúr z plast., hmôt alebo sklolamin. v otvorenom výkope | t | 113.864
| HZS | Hodinové zúčtovacie sadzby
43 | HZS000113 | Stavebno montážne práce náročné ucelené - odborné, (Tr. 3) v rozsahu viac ako 8 hodín | hod | 48
| OST | Ostatné
44 | OSTS000213.1 | Stavebno montážne práce náročné ucelené - odborné, uvedenie zariadenia do prevádzky a vyskúšanie | hod | 24
45 | OSTS000213.2 | Projektová dokumentácia objektu | kpl | 1
Celkom