## 3. Rozpočet - štandard na v (2
ROZPOČET
Stavba: Zhromaždenie dažďových vôd,jej využitie a likvidácia,Žiar nad Hronom
Objekt: SO 06 Plaváreň
Časť: |  | SO06.4- Zdravotechnika
Objednávateľ: Mesto Žiar nad hronom
Zhotoviteľ: |  |  |  | Spracoval:
Miesto: Žiar nad Hronom |  |  |  | Dátum: 5. 5. 2018
Č. | Kód položky | Popis | MJ | Množstvo celkom | Cena jednotková | Cena celkom | Hmotnosť celkom
1 | 2 | 3 | 4 | 5 | 6 | 7 | 8
| HSV | Práce a dodávky HSV |  |  |  | 2697.875 | 2.3231
| 9 | Ostatné konštrukcie a práce-búranie |  |  |  | 2626.814 | 2.3231
1 | 941955003 | Lešenie ľahké pracovné pomocné s výškou lešeňovej podlahy nad 1,90 do 2,50 m | m2 | 375.9 | 6.065 | 2279.834 | 2.3231
2 | 971033351 | Vybúranie otvoru v murive tehl. plochy do 0, 09 m2 hr.do 450 mm, -0,08000t | ks | 22 | 9.142 | 201.124 | 0
3 | 972054241 | Vybúranie otvoru v stropoch,podlahách a klenbách železob. plochy do 0, 09 m2, hr.nad 120 mm, -0,03200t | ks | 2 | 9.215 | 18.43 | 0
4 | 979011111 | Zvislá doprava sutiny a vybúraných hmôt za prvé podlažie nad alebo pod základným podlažím | t | 1.824 | 8.641 | 15.761 | 0
5 | 979011131 | Zvislá doprava sutiny po schodoch ručne do 3.5 m | t | 1.824 | 19.322 | 35.243 | 0
6 | 979081111 | Odvoz sutiny a vybúraných hmôt na skládku do 1 km | t | 1.824 | 11.556 | 21.078 | 0
7 | 979081121 | Odvoz sutiny a vybúraných hmôt na skládku za každý ďalší 1 km | t | 16.416 | 0.374 | 6.14 | 0
8 | 979082111 | Vnútrostavenisková doprava sutiny a vybúraných hmôt do 10 m | t | 1.824 | 8.72 | 15.905 | 0
9 | 979089612 | Poplatok za skladovanie - iné odpady zo stavieb a demolácií (17 09), ostatné | t | 1.824 | 18.256 | 33.299 | 0
| 99 | Presun hmôt HSV |  |  |  | 71.061 | 0
10 | 999281111 | Presun hmôt pre opravy a údržbu objektov vrátane vonkajších plášťov výšky do 25 m | t | 2.323 | 30.59 | 71.061 | 0
| PSV | Práce a dodávky PSV |  |  |  | 8034.174 | 4.9922
| 721 | Zdravotechnika - vnútorná kanalizácia |  |  |  | 8034.174 | 4.9922
11 | 721171113 | Potrubie z PVC - U odpadové ležaté hrdlové D 200x4, 9 | m | 6 | 25.378 | 152.268 | 0.0339
12 | 721171210.1 | Potrubie z rúr PVC 160x3,0 ležaté zavesené /pod stropom vrátane závesov/ | m | 28 | 60.099 | 1682.772 | 0.11284
13 | 7211712pc | Potrubie z rúr PVC pre odpadovú kanalizáciu 110/2,2ežaté zavesené /pod stropom vrát.závesov/ | m | 58 | 35.162 | 2039.396 | 0.12412
14 | 7211712pc1 | Potrubie z rúr PVC pre odpadovú kanalizáciu 125x2,2 ežaté zavesené /pod stropom vrátane zvesov/ | m | 93 | 42.319 | 3935.667 | 0.19902
15 | 721290111 | Ostatné - skúška tesnosti kanalizácie v objektoch vodou do DN 125 | m | 151 | 0.723 | 109.173 | 2.3858
16 | 721290112 | Ostatné - skúška tesnosti kanalizácie v objektoch vodou DN 150 alebo DN 200 | m | 34 | 0.924 | 31.416 | 2.1366
17 | 998721202 | Presun hmôt pre vnútornú kanalizáciu v objektoch výšky nad 6 do 12 m | % | 79.507 | 1.05 | 83.482 | 0
| HZS | Hodinové zúčtovacie sadzby |  |  |  | 1014.016 | 0
18 | HZS000113p | Stavebno montážne práce náročné ucelené - odborné...ostatné /ako vysprav.otvorov ,oprava stien maľovanie a pod.-v nevyhnutnom rozsahu../ | hod | 64 | 15.844 | 1014.016 | 0
|  | Celkom |  |  |  | 11746.065 | 7.3153

## Výkaz výmer
Výkaz výmer
Stavba: Zhromaždenie dažďových vôd,jej využitie a likvidácia,Žiar nad Hronom
Objekt: SO 06 Plaváreň
Časť: |  | SO06.4- Zdravotechnika
Objednávateľ: Mesto Žiar nad hronom
Zhotoviteľ: |  |  |  | Spracoval:
Miesto: Žiar nad Hronom |  |  |  | Dátum: 5. 5. 2018
Č. | Kód položky | Popis | MJ | Množstvo celkom | Cena jednotková | Cena celkom | Hmotnosť celkom
1 | 2 | 3 | 4 | 5 | 6 | 7 | 8
| HSV | Práce a dodávky HSV
| 9 | Ostatné konštrukcie a práce-búranie
1 | 941955003 | Lešenie ľahké pracovné pomocné s výškou lešeňovej podlahy nad 1,90 do 2,50 m | m2 | 375.9
2 | 971033351 | Vybúranie otvoru v murive tehl. plochy do 0, 09 m2 hr.do 450 mm, -0,08000t | ks | 22
3 | 972054241 | Vybúranie otvoru v stropoch,podlahách a klenbách železob. plochy do 0, 09 m2, hr.nad 120 mm, -0,03200t | ks | 2
4 | 979011111 | Zvislá doprava sutiny a vybúraných hmôt za prvé podlažie nad alebo pod základným podlažím | t | 1.824
5 | 979011131 | Zvislá doprava sutiny po schodoch ručne do 3.5 m | t | 1.824
6 | 979081111 | Odvoz sutiny a vybúraných hmôt na skládku do 1 km | t | 1.824
7 | 979081121 | Odvoz sutiny a vybúraných hmôt na skládku za každý ďalší 1 km | t | 16.416
8 | 979082111 | Vnútrostavenisková doprava sutiny a vybúraných hmôt do 10 m | t | 1.824
9 | 979089612 | Poplatok za skladovanie - iné odpady zo stavieb a demolácií (17 09), ostatné | t | 1.824
| 99 | Presun hmôt HSV
10 | 999281111 | Presun hmôt pre opravy a údržbu objektov vrátane vonkajších plášťov výšky do 25 m | t | 2.323
| PSV | Práce a dodávky PSV
| 721 | Zdravotechnika - vnútorná kanalizácia
11 | 721171113 | Potrubie z PVC - U odpadové ležaté hrdlové D 200x4, 9 | m | 6
12 | 721171210.1 | Potrubie z rúr PVC 160x3,0 ležaté zavesené /pod stropom vrátane závesov/ | m | 28
13 | 7211712pc | Potrubie z rúr PVC pre odpadovú kanalizáciu 110/2,2ežaté zavesené /pod stropom vrát.závesov/ | m | 58
14 | 7211712pc1 | Potrubie z rúr PVC pre odpadovú kanalizáciu 125x2,2 ežaté zavesené /pod stropom vrátane zvesov/ | m | 93
15 | 721290111 | Ostatné - skúška tesnosti kanalizácie v objektoch vodou do DN 125 | m | 151
16 | 721290112 | Ostatné - skúška tesnosti kanalizácie v objektoch vodou DN 150 alebo DN 200 | m | 34
17 | 998721202 | Presun hmôt pre vnútornú kanalizáciu v objektoch výšky nad 6 do 12 m | % | 79.507
| HZS | Hodinové zúčtovacie sadzby
18 | HZS000113p | Stavebno montážne práce náročné ucelené - odborné...ostatné /ako vysprav.otvorov ,oprava stien maľovanie a pod.-v nevyhnutnom rozsahu../ | hod | 64
Celkom