## 3. Rozpočet - štandard na v (2
ROZPOČET
Stavba: Zhromaždenie dažďových vôd,jej využitie a likvidácia,Žiar nad Hronom
Objekt: SO 08 VIII.MŠ Rázusova
Časť: |  | SO08.1- Technológia
Objednávateľ: Mesto Žiar nad hronom
Zhotoviteľ: |  |  |  | Spracoval:
Miesto: Žiar nad Hronom |  |  |  | Dátum: 5. 5. 2018
Č. | Kód položky | Popis | MJ | Množstvo celkom | Cena jednotková | Cena celkom | Hmotnosť celkom
1 | 2 | 3 | 4 | 5 | 6 | 7 | 8
| HSV | Práce a dodávky HSV |  |  |  | 14998.582 | 78.3793
| 1 | Zemné práce |  |  |  | 4584.318 | 32.892
1 | 113107112 | Odstránenie krytu z kameniva ťaženého hr.brstvy nad 100 do 200mm | m2 | 20 | 3.58 | 71.6 | 0
2 | 113107145 | Odstránenie krytu asfaltového v ploche do 200 m2, hr. nad 200 do 250 mm, -0,58200t | m2 | 20 | 15.302 | 306.04 | 0
3 | 113308442 | Rozrytie vrstvy krytu alebo podkladu z kameniva, bez zhutnenia, s asfaltovým spojivom | m2 | 20 | 0.721 | 14.42 | 0
4 | 121101112 | Odstránenie ornice s premiestn. na hromady, so zložením na vzdialenosť do 100 m a do 1000 m3 | m3 | 17.344 | 0.898 | 15.575 | 0
5 | 131201101 | Výkop nezapaženej jamy v hornine 3, do 100 m3 | m3 | 65.824 | 9.808 | 645.602 | 0
6 | 131201109 | Hĺbenie nezapažených jám a zárezov. Príplatok za lepivosť horniny 3 | m3 | 65.824 | 0.797 | 52.462 | 0
7 | 132201201 | Výkop ryhy šírky 600-2000mm horn.3 do 100m3 | m3 | 60.3 | 16.49 | 994.347 | 0
8 | 132201209 | Príplatok k cenám za lepivosť pri hĺbení rýh š. nad 600 do 2 000 mm zapaž. i nezapažených, s urovnaním dna v hornine 3 | m3 | 60.3 | 0.912 | 54.994 | 0
9 | 161101501.1 | Zvislé premiestnenie výkopku z horniny I až IV do 4,5m | m3 | 65.824 | 2.34 | 154.028 | 0
10 | 162501102 | Vodorovné premiestnenie výkopku po spevnenej ceste z horniny tr.1-4, do 100 m3 na vzdialenosť do 3000 m | m3 | 50.42 | 3.82 | 192.604 | 0
11 | 162501105 | Vodorovné premiestnenie výkopku po spevnenej ceste z horniny tr.1-4, do 100 m3, príplatok k cene za každých ďalšich a začatých 1000 m | m3 | 352.94 | 0.381 | 134.47 | 0
12 | 167101101 | Nakladanie výkopku z hornín do 100 m3 1 až 4 | m3 | 50.42 | 6.408 | 323.091 | 0
13 | 171209002 | Poplatok za skladovanie - zemina a kamenivo (17 05) ostatné | t | 75.63 | 8.29 | 626.973 | 0
14 | 174101002 | Zásyp sypaninou so zhutnením jam,šachiet,rýh,zárezov alebo okolo objektu nad 100 do 1000 m3 | m3 | 75.704 | 2.93 | 221.813 | 0
15 | 175101101 | Obsyp potrubia sypaninou z vhodných hornín 1 až 4 bez prehodenia sypaniny | m3 | 10.72 | 14.173 | 151.935 | 0
16 | 58331000290.1 | Štrkopiesok frakcia 0-16 mm | t | 17.902 | 12.896 | 230.864 | 17.902
17 | 175101201 | Obsyp objektov štrkop. z vhodných hornín 1 až 4 bez prehodenia sypaniny | m3 | 8.976 | 21.053 | 188.972 | 0
18 | 5833100038.1 | Štrkopiesok frakcia 16-32 mm | t | 14.99 | 10.396 | 155.836 | 14.99
19 | 181301113 | Rozprestretie ornice v rovine, plocha nad 500 m2, hr. do 200 mm | m2 | 83.52 | 0.583 | 48.692 | 0
| 4 | Vodorovné konštrukcie |  |  |  | 505.218 | 25.3949
20 | 451541111 | Lôžko pod potrubie, stoky a drobné objekty, v otvorenom výkope zo štrkodrvy 0-63 mm | m3 | 5.984 | 37.967 | 227.195 | 10.1931
21 | 451573111 | Lôžko pod potrubie, stoky a drobné objekty, v otvorenom výkope z piesku a štrkopiesku do 63 mm | m3 | 8.04 | 34.58 | 278.023 | 15.2017
| 5 | Komunikácie |  |  |  | 877.44 | 16.0082
22 | 566902213 | Vyspravenie podkladu po prekopoch inžinierskych sietí plochy nad 15 m2 štrkopieskom, po zhutnení hr. 200 mm | m2 | 20 | 6.988 | 139.76 | 8.096
23 | 566902252 | Vyspravenie podkladu po prekopoch inžinierskych sietí plochy nad 15 m2 asfaltovým betónom ACP, po zhutnení hr. 150 mm | m2 | 20 | 36.884 | 737.68 | 7.9122
| 8 | Rúrové vedenie |  |  |  | 5817.727 | 1.5315
24 | 721171111.1 | Potrubie z PVC - U odpadové ležaté hrdlové D 125,vrátane tvaroviek | m | 71 | 20.482 | 1454.222 | 0.19525
25 | 892311000 | Skúška tesnosti kanalizácie do D 150 | m | 71 | 1.32 | 93.72 | 1.3178
26 | 8941708.2 | Montáž vsakovacieho objektu VO 01 (SO08- 16,7 m3) SO08-VIII.MŠ Dr.Jánskeho | sub | 1 | 703.2 | 703.2 | 0.00076
27 | 2866500081.2 | Vsakovací objekt VO 01- Ecoblock MAXX+prísluš. (SO08- Objem 16,70 m3-)SO08-VIII.-MŚ Dr.Jánskeho Vsakovací objekt Ecoblock MAXX (0,8m x 0,8m x 0,35 m - včítane geotextílie a kompletnej nátokovej - filtračnej šachty s liatinovým poklopom | kpl | 1 | 3516 | 3516 | 0.011
28 | 899721132 | Označenie kanalizačného potrubia hnedou výstražnou fóliou | m | 67 | 0.755 | 50.585 | 0.0067
| 9 | Ostatné konštrukcie a práce-búranie |  |  |  | 1022.616 | 2.5528
29 | 919735113 | Rezanie existujúceho asfaltového krytu alebo podkladu hĺbky nad 100 do 150 mm | m | 40 | 5.367 | 214.68 | 2.5528
30 | 979082213 | Vodorovná doprava sutiny so zložením a hrubým urovnaním na vzdialenosť do 1 km | t | 16.44 | 1.478 | 24.298 | 0
31 | 979082219 | Príplatok k cene za každý ďalší aj začatý 1 km nad 1 km | t | 110.97 | 0.31 | 34.401 | 0
32 | 979087212 | Nakladanie na dopravné prostriedky pre vodorovnú dopravu sutiny | t | 16.44 | 4.084 | 67.141 | 0
33 | 9790872pc | Poplatok za skládku sute-/asf.suť/ | t | 16.44 | 41.49 | 682.096 | 0
| 99 | Presun hmôt HSV |  |  |  | 2191.263 | 0
34 | 998276101 | Presun hmôt pre rúrové vedenie hĺbené z rúr z plast., hmôt alebo sklolamin. v otvorenom výkope | t | 78.184 | 28.027 | 2191.263 | 0
| HZS | Hodinové zúčtovacie sadzby |  |  |  | 760.512 | 0
35 | HZS000113 | Stavebno montážne práce náročné ucelené - odborné, (Tr. 3) v rozsahu viac ako 8 hodín | hod | 48 | 15.844 | 760.512 | 0
| OST | Ostatné |  |  |  | 1932.144 | 0
36 | OSTS000213.1 | Stavebno montážne práce náročné ucelené - odborné, uvedenie zariadenia do prevádzky a vyskúšanie | hod | 24 | 18.006 | 432.144 | 0
37 | OSTS000213.2 | Projektová dokumentácia objektu | kpl | 1 | 1500 | 1500 | 0
|  | Celkom |  |  |  | 17691.238 | 78.3793

## Výkaz výmer
Výkaz výmer
Stavba: Zhromaždenie dažďových vôd,jej využitie a likvidácia,Žiar nad Hronom
Objekt: SO 08 VIII.MŠ Rázusova
Časť: |  | SO08.1- Technológia
Objednávateľ: Mesto Žiar nad hronom
Zhotoviteľ: |  |  |  | Spracoval:
Miesto: Žiar nad Hronom |  |  |  | Dátum: 5. 5. 2018
Č. | Kód položky | Popis | MJ | Množstvo celkom | Cena jednotková | Cena celkom | Hmotnosť celkom
1 | 2 | 3 | 4 | 5 | 6 | 7 | 8
| HSV | Práce a dodávky HSV
| 1 | Zemné práce
1 | 113107112 | Odstránenie krytu z kameniva ťaženého hr.brstvy nad 100 do 200mm | m2 | 20
2 | 113107145 | Odstránenie krytu asfaltového v ploche do 200 m2, hr. nad 200 do 250 mm, -0,58200t | m2 | 20
3 | 113308442 | Rozrytie vrstvy krytu alebo podkladu z kameniva, bez zhutnenia, s asfaltovým spojivom | m2 | 20
4 | 121101112 | Odstránenie ornice s premiestn. na hromady, so zložením na vzdialenosť do 100 m a do 1000 m3 | m3 | 17.344
5 | 131201101 | Výkop nezapaženej jamy v hornine 3, do 100 m3 | m3 | 65.824
6 | 131201109 | Hĺbenie nezapažených jám a zárezov. Príplatok za lepivosť horniny 3 | m3 | 65.824
7 | 132201201 | Výkop ryhy šírky 600-2000mm horn.3 do 100m3 | m3 | 60.3
8 | 132201209 | Príplatok k cenám za lepivosť pri hĺbení rýh š. nad 600 do 2 000 mm zapaž. i nezapažených, s urovnaním dna v hornine 3 | m3 | 60.3
9 | 161101501.1 | Zvislé premiestnenie výkopku z horniny I až IV do 4,5m | m3 | 65.824
10 | 162501102 | Vodorovné premiestnenie výkopku po spevnenej ceste z horniny tr.1-4, do 100 m3 na vzdialenosť do 3000 m | m3 | 50.42
11 | 162501105 | Vodorovné premiestnenie výkopku po spevnenej ceste z horniny tr.1-4, do 100 m3, príplatok k cene za každých ďalšich a začatých 1000 m | m3 | 352.94
12 | 167101101 | Nakladanie výkopku z hornín do 100 m3 1 až 4 | m3 | 50.42
13 | 171209002 | Poplatok za skladovanie - zemina a kamenivo (17 05) ostatné | t | 75.63
14 | 174101002 | Zásyp sypaninou so zhutnením jam,šachiet,rýh,zárezov alebo okolo objektu nad 100 do 1000 m3 | m3 | 75.704
15 | 175101101 | Obsyp potrubia sypaninou z vhodných hornín 1 až 4 bez prehodenia sypaniny | m3 | 10.72
16 | 58331000290.1 | Štrkopiesok frakcia 0-16 mm | t | 17.902
17 | 175101201 | Obsyp objektov štrkop. z vhodných hornín 1 až 4 bez prehodenia sypaniny | m3 | 8.976
18 | 5833100038.1 | Štrkopiesok frakcia 16-32 mm | t | 14.99
19 | 181301113 | Rozprestretie ornice v rovine, plocha nad 500 m2, hr. do 200 mm | m2 | 83.52
| 4 | Vodorovné konštrukcie
20 | 451541111 | Lôžko pod potrubie, stoky a drobné objekty, v otvorenom výkope zo štrkodrvy 0-63 mm | m3 | 5.984
21 | 451573111 | Lôžko pod potrubie, stoky a drobné objekty, v otvorenom výkope z piesku a štrkopiesku do 63 mm | m3 | 8.04
| 5 | Komunikácie
22 | 566902213 | Vyspravenie podkladu po prekopoch inžinierskych sietí plochy nad 15 m2 štrkopieskom, po zhutnení hr. 200 mm | m2 | 20
23 | 566902252 | Vyspravenie podkladu po prekopoch inžinierskych sietí plochy nad 15 m2 asfaltovým betónom ACP, po zhutnení hr. 150 mm | m2 | 20
| 8 | Rúrové vedenie
24 | 721171111.1 | Potrubie z PVC - U odpadové ležaté hrdlové D 125,vrátane tvaroviek | m | 71
25 | 892311000 | Skúška tesnosti kanalizácie do D 150 | m | 71
26 | 8941708.2 | Montáž vsakovacieho objektu VO 01 (SO08- 16,7 m3) SO08-VIII.MŠ Dr.Jánskeho | sub | 1
27 | 2866500081.2 | Vsakovací objekt VO 01- Ecoblock MAXX+prísluš. (SO08- Objem 16,70 m3-)SO08-VIII.-MŚ Dr.Jánskeho Vsakovací objekt Ecoblock MAXX (0,8m x 0,8m x 0,35 m - včítane geotextílie a kompletnej nátokovej - filtračnej šachty s liatinovým poklopom | kpl | 1
28 | 899721132 | Označenie kanalizačného potrubia hnedou výstražnou fóliou | m | 67
| 9 | Ostatné konštrukcie a práce-búranie
29 | 919735113 | Rezanie existujúceho asfaltového krytu alebo podkladu hĺbky nad 100 do 150 mm | m | 40
30 | 979082213 | Vodorovná doprava sutiny so zložením a hrubým urovnaním na vzdialenosť do 1 km | t | 16.44
31 | 979082219 | Príplatok k cene za každý ďalší aj začatý 1 km nad 1 km | t | 110.97
32 | 979087212 | Nakladanie na dopravné prostriedky pre vodorovnú dopravu sutiny | t | 16.44
33 | 9790872pc | Poplatok za skládku sute-/asf.suť/ | t | 16.44
| 99 | Presun hmôt HSV
34 | 998276101 | Presun hmôt pre rúrové vedenie hĺbené z rúr z plast., hmôt alebo sklolamin. v otvorenom výkope | t | 78.184
| HZS | Hodinové zúčtovacie sadzby
35 | HZS000113 | Stavebno montážne práce náročné ucelené - odborné, (Tr. 3) v rozsahu viac ako 8 hodín | hod | 48
| OST | Ostatné
36 | OSTS000213.1 | Stavebno montážne práce náročné ucelené - odborné, uvedenie zariadenia do prevádzky a vyskúšanie | hod | 24
37 | OSTS000213.2 | Projektová dokumentácia objektu | kpl | 1
Celkom