## 3. Rozpočet - štandard na v (2
ROZPOČET
Stavba: Zhromaždenie dažďových vôd,jej využitie a likvidácia,Žiar nad Hronom
Objekt: SO 08 VIII.MŠ Rázusova
Časť: |  | SO08.4- Zdravotechnika
Objednávateľ: Mesto Žiar nad hronom
Zhotoviteľ: |  |  |  | Spracoval:
Miesto: Žiar nad Hronom |  |  |  | Dátum: 5. 5. 2018
Č. | Kód položky | Popis | MJ | Množstvo celkom | Cena jednotková | Cena celkom | Hmotnosť celkom
1 | 2 | 3 | 4 | 5 | 6 | 7 | 8
| HSV | Práce a dodávky HSV |  |  |  | 374.006 | 0.32445
| 9 | Ostatné konštrukcie a práce-búranie |  |  |  | 364.095 | 0.32445
1 | 941955003 | Lešenie ľahké pracovné pomocné s výškou lešeňovej podlahy nad 1,90 do 2,50 m | m2 | 52.5 | 6.065 | 318.413 | 0.32445
2 | 971033351 | Vybúranie otvoru v murive tehl. plochy do 0, 09 m2 hr.do 450 mm, -0,08000t | ks | 1 | 9.142 | 9.142 | 0
3 | 972054241 | Vybúranie otvoru v stropoch,podlahách a klenbách železob. plochy do 0, 09 m2, hr.nad 120 mm, -0,03200t | ks | 3 | 9.215 | 27.645 | 0
4 | 979011111 | Zvislá doprava sutiny a vybúraných hmôt za prvé podlažie nad alebo pod základným podlažím | t | 0.176 | 8.641 | 1.521 | 0
5 | 979081111 | Odvoz sutiny a vybúraných hmôt na skládku do 1 km | t | 0.176 | 11.556 | 2.034 | 0
6 | 979081121 | Odvoz sutiny a vybúraných hmôt na skládku za každý ďalší 1 km | t | 1.584 | 0.374 | 0.592 | 0
7 | 979082111 | Vnútrostavenisková doprava sutiny a vybúraných hmôt do 10 m | t | 0.176 | 8.72 | 1.535 | 0
8 | 979089612 | Poplatok za skladovanie - iné odpady zo stavieb a demolácií (17 09), ostatné | t | 0.176 | 18.256 | 3.213 | 0
| 99 | Presun hmôt HSV |  |  |  | 9.911 | 0
9 | 999281111 | Presun hmôt pre opravy a údržbu objektov vrátane vonkajších plášťov výšky do 25 m | t | 0.324 | 30.59 | 9.911 | 0
| PSV | Práce a dodávky PSV |  |  |  | 1002.348 | 0.51847
| 721 | Zdravotechnika - vnútorná kanalizácia |  |  |  | 970.827 | 0.50415
10 | 721171111.1 | Potrubie z PVC - U odpadové ležaté hrdlové D 125x3,6 | m | 3 | 20.482 | 61.446 | 0.00825
11 | 7211712pc | Potrubie z rúr PVC pre odpadovú kanalizáciu 110/2,2 ležaté zavesené /pod stropom vrát.závesov/ | m | 25 | 35.162 | 879.05 | 0.0535
12 | 721290111 | Ostatné - skúška tesnosti kanalizácie v objektoch vodou do DN 125 | m | 28 | 0.723 | 20.244 | 0.4424
13 | 998721202 | Presun hmôt pre vnútornú kanalizáciu v objektoch výšky nad 6 do 12 m | % | 9.607 | 1.05 | 10.087 | 0
| 763 | Konštrukcie - drevostavby |  |  |  | 29.21 | 0.013864
14 | 7631340pc | SDK okapotovanie rozvodov pod stropom závesná kca profil UA, montážny profil CD , dosky GKFI hr. 12,5 mm | m2 | 0.92 | 31.373 | 28.863 | 0.013864
15 | 998763403 | Presun hmôt pre sádrokartónové konštrukcie v stavbách(objektoch )výšky od 7 do 24 m | % | 0.289 | 1.2 | 0.347 | 0
| 783 | Nátery |  |  |  | 2.311 | 0.00046
16 | 783894612 | Náter farbami ekologickými riediteľnými vodou SADAKRINOM bielym pre náter sadrokartón. stropov 2x | m2 | 0.92 | 2.512 | 2.311 | 0.00046
| HZS | Hodinové zúčtovacie sadzby |  |  |  | 633.76 | 0
17 | HZS000113p | Stavebno montážne práce náročné ucelené - odborné...ostatné /ako vysprav.otvorov ,oprava stien maľovanie a pod.-v nevyhnutnom rozsahu../ | hod | 40 | 15.844 | 633.76 | 0
|  | Celkom |  |  |  | 2010.114 | 0.84292

## Výkaz výmer
Výkaz výmer
Stavba: Zhromaždenie dažďových vôd,jej využitie a likvidácia,Žiar nad Hronom
Objekt: SO 08 VIII.MŠ Rázusova
Časť: |  | SO08.4- Zdravotechnika
Objednávateľ: Mesto Žiar nad hronom
Zhotoviteľ: |  |  |  | Spracoval:
Miesto: Žiar nad Hronom |  |  |  | Dátum: 5. 5. 2018
Č. | Kód položky | Popis | MJ | Množstvo celkom | Cena jednotková | Cena celkom | Hmotnosť celkom
1 | 2 | 3 | 4 | 5 | 6 | 7 | 8
| HSV | Práce a dodávky HSV
| 9 | Ostatné konštrukcie a práce-búranie
1 | 941955003 | Lešenie ľahké pracovné pomocné s výškou lešeňovej podlahy nad 1,90 do 2,50 m | m2 | 52.5
2 | 971033351 | Vybúranie otvoru v murive tehl. plochy do 0, 09 m2 hr.do 450 mm, -0,08000t | ks | 1
3 | 972054241 | Vybúranie otvoru v stropoch,podlahách a klenbách železob. plochy do 0, 09 m2, hr.nad 120 mm, -0,03200t | ks | 3
4 | 979011111 | Zvislá doprava sutiny a vybúraných hmôt za prvé podlažie nad alebo pod základným podlažím | t | 0.176
5 | 979081111 | Odvoz sutiny a vybúraných hmôt na skládku do 1 km | t | 0.176
6 | 979081121 | Odvoz sutiny a vybúraných hmôt na skládku za každý ďalší 1 km | t | 1.584
7 | 979082111 | Vnútrostavenisková doprava sutiny a vybúraných hmôt do 10 m | t | 0.176
8 | 979089612 | Poplatok za skladovanie - iné odpady zo stavieb a demolácií (17 09), ostatné | t | 0.176
| 99 | Presun hmôt HSV
9 | 999281111 | Presun hmôt pre opravy a údržbu objektov vrátane vonkajších plášťov výšky do 25 m | t | 0.324
| PSV | Práce a dodávky PSV
| 721 | Zdravotechnika - vnútorná kanalizácia
10 | 721171111.1 | Potrubie z PVC - U odpadové ležaté hrdlové D 125x3,6 | m | 3
11 | 7211712pc | Potrubie z rúr PVC pre odpadovú kanalizáciu 110/2,2 ležaté zavesené /pod stropom vrát.závesov/ | m | 25
12 | 721290111 | Ostatné - skúška tesnosti kanalizácie v objektoch vodou do DN 125 | m | 28
13 | 998721202 | Presun hmôt pre vnútornú kanalizáciu v objektoch výšky nad 6 do 12 m | % | 9.607
| 763 | Konštrukcie - drevostavby
14 | 7631340pc | SDK okapotovanie rozvodov pod stropom závesná kca profil UA, montážny profil CD , dosky GKFI hr. 12,5 mm | m2 | 0.92
15 | 998763403 | Presun hmôt pre sádrokartónové konštrukcie v stavbách(objektoch )výšky od 7 do 24 m | % | 0.289
| 783 | Nátery
16 | 783894612 | Náter farbami ekologickými riediteľnými vodou SADAKRINOM bielym pre náter sadrokartón. stropov 2x | m2 | 0.92
| HZS | Hodinové zúčtovacie sadzby
17 | HZS000113p | Stavebno montážne práce náročné ucelené - odborné...ostatné /ako vysprav.otvorov ,oprava stien maľovanie a pod.-v nevyhnutnom rozsahu../ | hod | 40
Celkom