## 3. Rozpočet - štandard na v (2
ROZPOČET
Stavba: Zhromaždenie dažďových vôd,jej využitie a likvidácia,Žiar nad Hronom
Objekt: SO10 V.MŠ Rudenkova
Časť: |  | SO10.1- Technológia
Objednávateľ: Mesto Žiar nad hronom
Zhotoviteľ: |  |  |  | Spracoval:
Miesto: Žiar nad Hronom |  |  |  | Dátum: 5. 5. 2018
Č. | Kód položky | Popis | MJ | Množstvo celkom | Cena jednotková | Cena celkom | Hmotnosť celkom
1 | 2 | 3 | 4 | 5 | 6 | 7 | 8
| HSV | Práce a dodávky HSV |  |  |  | 10603.581 | 56.3143
| 1 | Zemné práce |  |  |  | 3392.168 | 26.533
1 | 113107112 | Odstránenie krytu z kameniva ťaženého hr.brstvy nad 100 do 200mm | m2 | 8 | 3.58 | 28.64 | 0
2 | 113107145 | Odstránenie krytu asfaltového v ploche do 200 m2, hr. nad 200 do 250 mm, -0,58200t | m2 | 8 | 15.302 | 122.416 | 0
3 | 113308442 | Rozrytie vrstvy krytu alebo podkladu z kameniva, bez zhutnenia, s asfaltovým spojivom | m2 | 8 | 0.721 | 5.768 | 0
4 | 121101112 | Odstránenie ornice s premiestn. na hromady, so zložením na vzdialenosť do 100 m a do 1000 m3 | m3 | 14.752 | 0.898 | 13.247 | 0
5 | 131201101 | Výkop nezapaženej jamy v hornine 3, do 100 m3 | m3 | 40.656 | 9.808 | 398.754 | 0
6 | 131201109 | Hĺbenie nezapažených jám a zárezov. Príplatok za lepivosť horniny 3 | m3 | 40.656 | 0.797 | 32.403 | 0
7 | 132201201 | Výkop ryhy šírky 600-2000mm horn.3 do 100m3 | m3 | 56.7 | 16.49 | 934.983 | 0
8 | 132201209 | Príplatok k cenám za lepivosť pri hĺbení rýh š. nad 600 do 2 000 mm zapaž. i nezapažených, s urovnaním dna v hornine 3 | m3 | 56.7 | 0.912 | 51.71 | 0
9 | 161101501.1 | Zvislé premiestnenie výkopku z horniny I až IV do 4,5m | m3 | 40.656 | 2.34 | 95.135 | 0
10 | 162501102 | Vodorovné premiestnenie výkopku po spevnenej ceste z horniny tr.1-4, do 100 m3 na vzdialenosť do 3000 m | m3 | 35.72 | 3.82 | 136.45 | 0
11 | 162501105 | Vodorovné premiestnenie výkopku po spevnenej ceste z horniny tr.1-4, do 100 m3, príplatok k cene za každých ďalšich a začatých 1000 m | m3 | 250.04 | 0.381 | 95.265 | 0
12 | 167101101 | Nakladanie výkopku z hornín do 100 m3 1 až 4 | m3 | 35.72 | 6.408 | 228.894 | 0
13 | 171209002 | Poplatok za skladovanie - zemina a kamenivo (17 05) ostatné | t | 53.58 | 8.29 | 444.178 | 0
14 | 174101002 | Zásyp sypaninou so zhutnením jam,šachiet,rýh,zárezov alebo okolo objektu nad 100 do 1000 m3 | m3 | 61.636 | 2.93 | 180.593 | 0
15 | 175101101 | Obsyp potrubia sypaninou z vhodných hornín 1 až 4 bez prehodenia sypaniny | m3 | 10.08 | 14.173 | 142.864 | 0
16 | 58331000290.1 | Štrkopiesok frakcia 0-16 mm | t | 16.834 | 12.896 | 217.091 | 16.834
17 | 175101201 | Obsyp objektov štrkop. z vhodných hornín 1 až 4 bez prehodenia sypaniny | m3 | 5.808 | 21.053 | 122.276 | 0
18 | 5833100038.1 | Štrkopiesok frakcia 16-32 mm | t | 9.699 | 10.396 | 100.831 | 9.699
19 | 181301113 | Rozprestretie ornice v rovine, plocha nad 500 m2, hr. do 200 mm | m2 | 69.76 | 0.583 | 40.67 | 0
| 4 | Vodorovné konštrukcie |  |  |  | 408.433 | 20.8897
20 | 451541111 | Lôžko pod potrubie, stoky a drobné objekty, v otvorenom výkope zo štrkodrvy 0-63 mm | m3 | 3.872 | 37.967 | 147.008 | 6.5956
21 | 451573111 | Lôžko pod potrubie, stoky a drobné objekty, v otvorenom výkope z piesku a štrkopiesku do 63 mm | m3 | 7.56 | 34.58 | 261.425 | 14.2941
| 5 | Komunikácie |  |  |  | 350.976 | 6.4033
22 | 566902213 | Vyspravenie podkladu po prekopoch inžinierskych sietí plochy nad 15 m2 štrkopieskom, po zhutnení hr. 200 mm | m2 | 8 | 6.988 | 55.904 | 3.2384
23 | 566902252 | Vyspravenie podkladu po prekopoch inžinierskych sietí plochy nad 15 m2 asfaltovým betónom ACP, po zhutnení hr. 150 mm | m2 | 8 | 36.884 | 295.072 | 3.1649
| 8 | Rúrové vedenie |  |  |  | 4465.301 | 1.4671
24 | 721171111.1 | Potrubie z PVC - U odpadové ležaté hrdlové D 125,vrátane tvaroviek | m | 68 | 20.482 | 1392.776 | 0.187
25 | 892311000 | Skúška tesnosti kanalizácie do D 150 | m | 68 | 1.32 | 89.76 | 1.2621
26 | 8941710.1 | Montáž vsakovacieho objektu VO 01 (SO10-8,40 m3) SO10-V.MŠ Rudenkova | sub | 1 | 489.2 | 489.2 | 0.00076
27 | 2866500010.1 | Vsakovací objekt VO 01- Ecoblock MAXX+prísluš. (SO10- Objem 8,40 m3-)SO 10-V.MŠ Rudenkova Vsakovací objekt Ecoblock MAXX (0,8m x 0,8m x 0,35 m - včítane geotextílie a kompletnej nátokovej - filtračnej šachty s liatinovým poklopom | kpl | 1 | 2446 | 2446 | 0.011
28 | 899721132 | Označenie kanalizačného potrubia hnedou výstražnou fóliou | m | 63 | 0.755 | 47.565 | 0.0063
| 9 | Ostatné konštrukcie a práce-búranie |  |  |  | 413.632 | 1.0211
29 | 919735113 | Rezanie existujúceho asfaltového krytu alebo podkladu hĺbky nad 100 do 150 mm | m | 16 | 5.367 | 85.872 | 1.0211
30 | 979082213 | Vodorovná doprava sutiny so zložením a hrubým urovnaním na vzdialenosť do 1 km | t | 6.576 | 1.478 | 9.719 | 0
31 | 979082219 | Príplatok k cene za každý ďalší aj začatý 1 km nad 1 km | t | 59.184 | 0.31 | 18.347 | 0
32 | 979087212 | Nakladanie na dopravné prostriedky pre vodorovnú dopravu sutiny | t | 6.576 | 4.084 | 26.856 | 0
33 | 9790872pc | Poplatok za skládku sute-/asf.suť/ | t | 6.576 | 41.49 | 272.838 | 0
| 99 | Presun hmôt HSV |  |  |  | 1573.071 | 0
34 | 998276101 | Presun hmôt pre rúrové vedenie hĺbené z rúr z plast., hmôt alebo sklolamin. v otvorenom výkope | t | 56.127 | 28.027 | 1573.071 | 0
| PSV | Práce a dodávky PSV |  |  |  | 579.498 | 0.00444
| 721 | Zdravotechnika - vnútorná kanalizácia |  |  |  | 579.498 | 0.00444
35 | 72124212,1 | Lapač strešných splavenín HL 600 | ks | 4 | 143.44 | 573.76 | 0.00444
36 | 998721201 | Presun hmôt pre vnútornú kanalizáciu v objektoch výšky do 6 m | % | 5.738 | 1 | 5.738 | 0
| HZS | Hodinové zúčtovacie sadzby |  |  |  | 760.512 | 0
37 | HZS000113 | Stavebno montážne práce náročné ucelené - odborné, (Tr. 3) v rozsahu viac ako 8 hodín | hod | 48 | 15.844 | 760.512 | 0
| OST | Ostatné |  |  |  | 1932.144 | 0
38 | OSTS000213.1 | Stavebno montážne práce náročné ucelené - odborné, uvedenie zariadenia do prevádzky a vyskúšanie | hod | 24 | 18.006 | 432.144 | 0
39 | OSTS000213.2 | Projektová dokumentácia objektu | kpl | 1 | 1500 | 1500 | 0
|  | Celkom |  |  |  | 13875.735 | 56.3187

## Výkaz výmer
Výkaz výmer
Stavba: Zhromaždenie dažďových vôd,jej využitie a likvidácia,Žiar nad Hronom
Objekt: SO10 V.MŠ Rudenkova
Časť: |  | SO10.1- Technológia
Objednávateľ: Mesto Žiar nad hronom
Zhotoviteľ: |  |  |  | Spracoval:
Miesto: Žiar nad Hronom |  |  |  | Dátum: 5. 5. 2018
Č. | Kód položky | Popis | MJ | Množstvo celkom | Cena jednotková | Cena celkom | Hmotnosť celkom
1 | 2 | 3 | 4 | 5 | 6 | 7 | 8
| HSV | Práce a dodávky HSV
| 1 | Zemné práce
1 | 113107112 | Odstránenie krytu z kameniva ťaženého hr.brstvy nad 100 do 200mm | m2 | 8
2 | 113107145 | Odstránenie krytu asfaltového v ploche do 200 m2, hr. nad 200 do 250 mm, -0,58200t | m2 | 8
3 | 113308442 | Rozrytie vrstvy krytu alebo podkladu z kameniva, bez zhutnenia, s asfaltovým spojivom | m2 | 8
4 | 121101112 | Odstránenie ornice s premiestn. na hromady, so zložením na vzdialenosť do 100 m a do 1000 m3 | m3 | 14.752
5 | 131201101 | Výkop nezapaženej jamy v hornine 3, do 100 m3 | m3 | 40.656
6 | 131201109 | Hĺbenie nezapažených jám a zárezov. Príplatok za lepivosť horniny 3 | m3 | 40.656
7 | 132201201 | Výkop ryhy šírky 600-2000mm horn.3 do 100m3 | m3 | 56.7
8 | 132201209 | Príplatok k cenám za lepivosť pri hĺbení rýh š. nad 600 do 2 000 mm zapaž. i nezapažených, s urovnaním dna v hornine 3 | m3 | 56.7
9 | 161101501.1 | Zvislé premiestnenie výkopku z horniny I až IV do 4,5m | m3 | 40.656
10 | 162501102 | Vodorovné premiestnenie výkopku po spevnenej ceste z horniny tr.1-4, do 100 m3 na vzdialenosť do 3000 m | m3 | 35.72
11 | 162501105 | Vodorovné premiestnenie výkopku po spevnenej ceste z horniny tr.1-4, do 100 m3, príplatok k cene za každých ďalšich a začatých 1000 m | m3 | 250.04
12 | 167101101 | Nakladanie výkopku z hornín do 100 m3 1 až 4 | m3 | 35.72
13 | 171209002 | Poplatok za skladovanie - zemina a kamenivo (17 05) ostatné | t | 53.58
14 | 174101002 | Zásyp sypaninou so zhutnením jam,šachiet,rýh,zárezov alebo okolo objektu nad 100 do 1000 m3 | m3 | 61.636
15 | 175101101 | Obsyp potrubia sypaninou z vhodných hornín 1 až 4 bez prehodenia sypaniny | m3 | 10.08
16 | 58331000290.1 | Štrkopiesok frakcia 0-16 mm | t | 16.834
17 | 175101201 | Obsyp objektov štrkop. z vhodných hornín 1 až 4 bez prehodenia sypaniny | m3 | 5.808
18 | 5833100038.1 | Štrkopiesok frakcia 16-32 mm | t | 9.699
19 | 181301113 | Rozprestretie ornice v rovine, plocha nad 500 m2, hr. do 200 mm | m2 | 69.76
| 4 | Vodorovné konštrukcie
20 | 451541111 | Lôžko pod potrubie, stoky a drobné objekty, v otvorenom výkope zo štrkodrvy 0-63 mm | m3 | 3.872
21 | 451573111 | Lôžko pod potrubie, stoky a drobné objekty, v otvorenom výkope z piesku a štrkopiesku do 63 mm | m3 | 7.56
| 5 | Komunikácie
22 | 566902213 | Vyspravenie podkladu po prekopoch inžinierskych sietí plochy nad 15 m2 štrkopieskom, po zhutnení hr. 200 mm | m2 | 8
23 | 566902252 | Vyspravenie podkladu po prekopoch inžinierskych sietí plochy nad 15 m2 asfaltovým betónom ACP, po zhutnení hr. 150 mm | m2 | 8
| 8 | Rúrové vedenie
24 | 721171111.1 | Potrubie z PVC - U odpadové ležaté hrdlové D 125,vrátane tvaroviek | m | 68
25 | 892311000 | Skúška tesnosti kanalizácie do D 150 | m | 68
26 | 8941710.1 | Montáž vsakovacieho objektu VO 01 (SO10-8,40 m3) SO10-V.MŠ Rudenkova | sub | 1
27 | 2866500010.1 | Vsakovací objekt VO 01- Ecoblock MAXX+prísluš. (SO10- Objem 8,40 m3-)SO 10-V.MŠ Rudenkova Vsakovací objekt Ecoblock MAXX (0,8m x 0,8m x 0,35 m - včítane geotextílie a kompletnej nátokovej - filtračnej šachty s liatinovým poklopom | kpl | 1
28 | 899721132 | Označenie kanalizačného potrubia hnedou výstražnou fóliou | m | 63
| 9 | Ostatné konštrukcie a práce-búranie
29 | 919735113 | Rezanie existujúceho asfaltového krytu alebo podkladu hĺbky nad 100 do 150 mm | m | 16
30 | 979082213 | Vodorovná doprava sutiny so zložením a hrubým urovnaním na vzdialenosť do 1 km | t | 6.576
31 | 979082219 | Príplatok k cene za každý ďalší aj začatý 1 km nad 1 km | t | 59.184
32 | 979087212 | Nakladanie na dopravné prostriedky pre vodorovnú dopravu sutiny | t | 6.576
33 | 9790872pc | Poplatok za skládku sute-/asf.suť/ | t | 6.576
| 99 | Presun hmôt HSV
34 | 998276101 | Presun hmôt pre rúrové vedenie hĺbené z rúr z plast., hmôt alebo sklolamin. v otvorenom výkope | t | 56.127
| PSV | Práce a dodávky PSV
| 721 | Zdravotechnika - vnútorná kanalizácia
35 | 72124212,1 | Lapač strešných splavenín HL 600 | ks | 4
36 | 998721201 | Presun hmôt pre vnútornú kanalizáciu v objektoch výšky do 6 m | % | 5.738
| HZS | Hodinové zúčtovacie sadzby
37 | HZS000113 | Stavebno montážne práce náročné ucelené - odborné, (Tr. 3) v rozsahu viac ako 8 hodín | hod | 48
| OST | Ostatné
38 | OSTS000213.1 | Stavebno montážne práce náročné ucelené - odborné, uvedenie zariadenia do prevádzky a vyskúšanie | hod | 24
39 | OSTS000213.2 | Projektová dokumentácia objektu | kpl | 1
Celkom