## Zadanie
ZADANIE S VÝKAZOM VÝMER
Stavba: Zhromažďovanie dažďových vôd, jej využitie a likvidácia, Žiar nad Hronom
Objekt: SO02 2. ZŠ Štefánika - elektro
Časť: |  | Montáž
Objednávateľ:
Zhotoviteľ: |  |  |  |  | Spracoval:
Miesto. |  |  |  |  | Dátum: 8. 5. 2018
Č. | Kód položky | Popis | MJ | Množstvo celkom | Jednotková cena zadania | Celková cena zadania
1 | 2 | 3 | 4 | 5 | 6 | 7
| M | Práce a dodávky M
| 21-M | Elektromontáže
1 | 210010027 | Rúrka ohybná elektroinštalačná z PVC typ FXP 32, uložená pevne | m | 9
2 | 345710009300 | Rúrka ohybná vlnitá pancierová PVC-U, FXP DN 32 | m | 9
3 | 210010102 | Lišta elektroinštalačná z PH typ L 40, uložená pevne, preťahovacia | m | 45
4 | 345750001300 | Žlab inštalačný MINI z PVC, MIK 16/40 IES | m | 45
5 | 210010351 | Krabicová rozvodka z lisovaného izolantu vrátane ukončenia káblov a zapojenia vodičov typ 6455-11 do 4 m | ks | 2
6 | 345410013000 | Krabica rozvodná PVC na stenu 6455-11 šxvxh 124x112x50 mm | ks | 2
7 | 210011303 | Osadenie polyamidovej príchytky HM 10, do tehlového muriva | ks | 120
8 | 311310002900 | Hmoždinka klasická, sivá, M 10x50 mm, typ T10-PA, TRACON Elektric | ks | 120
9 | 210100001 | Ukončenie vodičov v rozvádzač. vrátane zapojenia a vodičovej koncovky do 2.5 mm2 | ks | 9
10 | 210120401 | Istič vzduchový jednopólový do 63 A | ks | 3
11 | 358220000300 | Istič PL7-B10/1 | ks | 3
12 | 210120414 | Prúdové chrániče s nadprúdovou ochranou dvojpólové | ks | 3
13 | 358230000100 | Prúdový chránič snadprúdovou ochranou typ PFL7--10/1N/B/003 | ks | 3
14 | 210800108 | Kábel medený uložený voľne CYKY 450/750 V 3x2,5 | m | 75
15 | 341110000800 | Kábel medený CYKY 3x2,5 mm2 | m | 75
16 | 210800119 | Kábel medený uložený voľne CYKY 450/750 V 5x1,5 | m | 75
17 | 341110001900 | Kábel medený CYKY 5x1,5 mm2 | m | 75
18 | 210800147 | Kábel medený uložený pevne CYKY 450/750 V 3x2,5 | m | 30
19 | 341110000800 | Kábel medený CYKY 3x2,5 mm2 | m | 30
20 | 210800158 | Kábel medený uložený pevne CYKY 450/750 V 5x1,5 | m | 22
21 | 341110001900 | Kábel medený CYKY 5x1,5 mm2 | m | 22
22 | 210881076 | Kábel bezhalogénový, medený uložený pevne N2XH 0,6/1,0 kV 3x2,5 | m | 35
23 | 341610014400 | Kábel medený bezhalogenový N2XH 3x2,5 mm2P30, B2ca, S1, do, a1 | m | 35
24 | PC-1 | Meranie hladiny n hádržiach - samostatná dodávka MaR | sada | 3
25 | HZS-1 | Prvá odborná skúška | hod | 8
26 | MD | Mimostavenisková doprava | %
27 | MV | Murárske výpomoci | %
28 | PD | Presun dodávok | %
29 | PM | Podružný materiál | %
30 | PPV | Podiel pridružených výkonov | %
| 46-M | Zemné práce pri extr.mont.prácach
31 | 460200153 | Hĺbenie káblovej ryhy ručne 35 cm širokej a 70 cm hlbokej, v zemine triedy 3 | m | 55
32 | 460420022 | Zriadenie, rekonšt. káblového lôžka z piesku bez zakrytia, v ryhe šír. do 65 cm, hrúbky vrstvy 10 cm | m | 55
33 | 583110000300 | Drvina vápencová frakcia 0-4 mm | t | 5.72
|  | 55 * 0,104 |  | 5.72
34 | 460490012 | Rozvinutie a uloženie výstražnej fólie z PVC do ryhy, šírka do 33 cm | m | 55
35 | 283230008000 | Výstražná fóla PE, šxhr 300x0,1 mm, dĺ. 250 m, farba červená, HAGARD | m | 55
36 | 460560153 | Ručný zásyp nezap. káblovej ryhy bez zhutn. zeminy, 35 cm širokej, 70 cm hlbokej v zemine tr. 3 | m | 55
37 | PPV | Podiel pridružených výkonov | %
Celkom