## CELKEM
SO 014.1 - TOS | 0
KABELY, VÝKOPY PRO TOS NAD RÁMEC VO SO011 | 0
CELKEM | 0

## Stavařina
KRYCÍ LIST ROZPOČTU
Stavba:
Modernizácia prekladiskového terminálu INTERPORT v Haniske pri Košiciach
Objekt:
SO 014 - Stavebná príprava pre prevádzkový systém terminálu
Časť:
SO 014.1 - TOS
| JKSO: |  |  |  |  | KS:
| Miesto: |  |  |  |  | Dátum:
| Objednávateľ: |  |  |  |  | IČO:
IČ DPH:
| Zhotoviteľ: |  |  |  |  | IČO:
IČ DPH:
| Projektant: |  |  |  |  | IČO:
IČ DPH:
| Spracovateľ: |  |  |  |  | IČO:
IČ DPH:
Poznámka:
| Cena bez DPH | [5 empty] | 0
|  |  | Základ dane |  |  | Sadzba dane | Výška dane
| DPH | základná | 0 |  |  | 20% | 0
|  | znížená | 0 |  |  | 20% | 0
|  | zákl. prenesená | 0 |  |  | 20% | 0
|  | zníž. prenesená | 0 |  |  | 20% | 0
|  | nulová | 0 |  |  | 0% | 0
| Cena s DPH |  |  | v | EUR |  | 0
| Projektant |  |  | Spracovateľ
| Dátum a podpis: |  | Pečiatka | Dátum a podpis: |  |  | Pečiatka
| Objednávateľ |  |  | Zhotoviteľ
| Dátum a podpis: |  | Pečiatka | Dátum a podpis: |  |  | Pečiatka
REKAPITULÁCIA ROZPOČTU
Stavba:
Modernizácia prekladiskového terminálu INTERPORT v Haniske pri Košiciach
Objekt:
SO 014 - Stavebná príprava pre prevádzkový systém terminálu
Časť:
SO 014.1 - TOS
Miesto: | [5 empty] | Dátum:
Objednávateľ: | [5 empty] | Projektant: | 0
Zhotoviteľ: | [5 empty] | Spracovateľ:
Kód dielu - Popis | [6 empty] | Cena celkom [EUR]
Náklady z rozpočtu | [6 empty] | 0
| HSV - Práce a dodávky HSV | [5 empty] | 0
| 1 - Zemné práce | [5 empty] | 0
| 2 - Zakladanie | [5 empty] | 0
| 9 - Ostatné konštrukcie a práce-búranie | [5 empty] | 0
| 99 - Presun hmôt HSV | [5 empty] | 0
| VRN - Investičné náklady neobsiahnuté v cenách | [5 empty] | 0
ROZPOČET
Stavba:
Modernizácia prekladiskového terminálu INTERPORT v Haniske pri Košiciach
Objekt:
SO 014 - Stavebná príprava pre prevádzkový systém terminálu
Časť:
SO 014.1 - TOS
Miesto: | [5 empty] | Dátum:
Objednávateľ: | [5 empty] | Projektant: | 0
Zhotoviteľ: | [5 empty] | Spracovateľ:
PČ | Typ | Kód | Popis | MJ | Množstvo | J.cena [EUR] | Cena celkom [EUR]
Náklady z rozpočtu | [6 empty] | 0
| D | HSV | Práce a dodávky HSV |  |  |  | 0
| D | 1 | Zemné práce |  |  |  | 0
1 | K | 131301101.S | Výkop nezapaženej jamy v hornine 4, do 100 m3 | m3 | 32.4 |  | 0
2 | K | 131301109.S | Hĺbenie nezapažených jám a zárezov. Príplatok za lepivosť horniny 4 | m3 | 10 |  | 0
3 | K | 162501102.S | Vodorovné premiestnenie výkopku po spevnenej ceste z horniny tr.1-4, do 100 m3 na vzdialenosť do 3000 m | m3 | 32.4 |  | 0
4 | K | 162501105.S | Vodorovné premiestnenie výkopku po spevnenej ceste z horniny tr.1-4, do 100 m3, príplatok k cene za každých ďalšich a začatých 1000 m | m3 | 42.4 |  | 0
5 | K | 171209002.S | Poplatok za skládku - zemina a kamenivo (17 05) ostatné | t | 67.84 |  | 0
6 | K | 174101001.S | Zásyp sypaninou so zhutnením jám, šachiet, rýh, zárezov alebo okolo objektov do 100 m3 | m3 | 10 |  | 0
| D | 2 | Zakladanie |  |  |  | 0
7 | K | 275321511.S | Betón základových pätiek, železový (bez výstuže), tr. C 30/37 | m3 | 38.88 |  | 0
8 | K | 275351215.S | Debnenie stien základových pätiek, zhotovenie-dielce | m2 | 40.848 |  | 0
9 | K | 275351216.S | Debnenie stien základovýcb pätiek, odstránenie-dielce | m2 | 40.848 |  | 0
10 | K | 275361821.S | Výstuž základových pätiek z ocele B500 (10505) | t | 11 |  | 0
| D | 9 | Ostatné konštrukcie a práce-búranie |  |  |  | 0
11 | K | 723150368.S | Chránička D60 mm | m | 50 |  | 0
| D | 99 | Presun hmôt HSV |  |  |  | 0
12 | K | 998153131.1 | Presun hmôt pre , zvislá nosná konštrukcia monolit.betónová | t | 184.386 |  | 0
| D | VRN | Investičné náklady neobsiahnuté v cenách |  |  |  | 0
13 | K | 000600013.S | Zariadenie staveniska | eur | 1 |  | 0

## Kabely
PČ | Typ | Kód | Popis | MJ | Množstvo | J.cena [EUR] | Cena celkom [EUR]
KABELY, VÝKOPY PRO TOS NAD RÁMEC VO SO011 |  |  |  |  | VÝPOČET |  | 0
| D | M21 | 155 Elektromontáže |  | VÝPOČET |  | 0
1 | K | 2100100051 | Rúrka ohybná pevnostna FX, KF, HDPE | m |  | 1.029 | 0
2 | M | 231701634 | Protipožiarna pena HILTI á 750 ml | kus | 2 |  | 0
3 | M | 341012E532 | Vodič Cu : H07V2-K 6 modrý | m |  | 0.774 | 0
4 | M | 341012E533 | Vodič Cu : H07V2-K 6 zeleno-žltý | m | 720 |  | 0
5 | M | 341021M004 | Kábel Cu : 1-YY 1x25 ZZ lano (RM) zel/žltý | m |  | 3.551 | 0
6 | M | 341021M025 | Kábel Cu : 1-YY 1x95 CR lano (RM) čierny | m |  | 12.115 | 0
7 | M | 341021M026 | Kábel Cu : 1-YY 1x95 HA lano (RM) hnedý | m |  | 12.115 | 0
8 | M | 341021M027 | Kábel Cu : 1-YY 1x95 MD lano (RM) modrý | m |  | 12.115 | 0
9 | M | 345651I205 | Rúrka el-inšt PP-Blend ohybná 080822 : HFX 40, svetlosivá | m |  | 2.003 | 0
10 | M | 345651K234 | Rúrka el-inšt PE ohybná LPE-1 : 2332/LPE-1 F50U, bezhalogénová, UV stabilná, čierna | m |  | 1.383 | 0
11 | M | 345658I000 | Chránička HD-PE kábelová ohybná 041925 : FXKVR 50, čierna | m |  | 2.257 | 0
12 | M | 345658I001 | Chránička HD-PE kábelová ohybná 032332 : FXKVR 63, čierna | m | 720 |  | 0
13 | M | 345658I004 | Chránička HD-PE kábelová ohybná 041344 : FXKVR 110, čierna | m | 720 |  | 0
14 | M | 345658I005 | Chránička HD-PE kábelová ohybná 041990 : FXKVR 125, čierna | m |  | 8.63 | 0
15 | M | 345658I006 | Chránička HD-PE kábelová ohybná 042514 : FXKVR 160, bezhalogénová, so zaťah. šnúrkou, spojkou, čierna | m |  | 6.041 | 0
16 | M | 345658K001 | Chránička kábelová 2-plášťová HDPE, ohybná KOPOFLEX® 40 : KF 09040 BA, bezhalogén, so zaťah. drôtom, spojkou, červená | m |  | 0.774 | 0
17 | M | 345658K061 | Chránička kábelová 2-plášťová HDPE, ohybná KOPOFLEX® 40 : KF 09040 EA, bezhalogén, so zaťah. drôtom, spojkou, žltá | m |  | 1.007 | 0
18 | M | 345658K062 | Chránička kábelová 2-plášťová HDPE, ohybná KOPOFLEX® 50 : KF 09050 EA, bezhalogén, so zaťah. drôtom, spojkou, žltá | m |  | 1.228 | 0
19 | M | 345658K300 | Chránička kábelová delená HDPE, tuhá polorúrka : KOPOHALF® : 06110/2 BA, červená, D110mm | m |  | 9.57 | 0
20 | M | 345710K080 | Lišta el-inšt PVC hranatá : LH 60x40 H (šxv) biela | m | 50 |  | 0
21 | M | 345710K110 | Lišta el-inšt PVC Elegant : LE 80 H (š.79,5x20,5) biela | m | 50 |  | 0
22 | M | 345955K001 | Hmoždinka PA : HM 8/1 | kus | 150 |  | 0
23 | M | 693660530 | Geotextília polypropylen 250 g/m2 do šírky 880cm | m2 | 360 |  | 0
24 | K | 210010005 | Montáž el-inšt rúrky (plast) ohybná, FXKVR, KF090, UV | m |  | 1.925 | 0
25 | K | 210010006 | Montáž el-inšt rúrky (plast) ohybná, HDPE | m |  | 2.113 | 0
26 | K | 210010007 | Montáž el-inšt rúrky (plast) ohybná,FX, KF, | m |  | 2.246 | 0
27 | K | 210010036 | Montáž el-inšt rúrky (kov) ohybná, voľne, FXKV | m |  | 2.058 | 0
28 | K | 210010066 | Montáž el-inšt rúrky (kov) tuhá závitová, uložená pevne | m |  | 2.301 | 0
29 | M | 142111150 | Rúrky oceľ. bezošvé 11353.0 d 152 mm hr.steny 5,0 mm | m | 25 |  | 0
30 | M | 142163210 | Rúrky oceľ. bezošvé 11453.0 d 159 mm hr.steny 6,3 mm | m |  | 36.367 | 0
31 | K | 210010103 | Montáž el-inšt lišty (plast) vrátane spojok, ohybov, rohov, bez krabíc, šírka nad 40 do 60mm | m | 50 |  | 0
32 | K | 210010104 | Montáž el-inšt lišty (plast) vrátane spojok, ohybov, rohov, bez krabíc, šírka nad 60 do 80mm | m | 50 |  | 0
33 | K | 210010351 | Montáž krabice KR, vrátane zapojenia, vodiče do 4mm2, rozvodka IP40-66 (6455-11) | kus |  | 14.427 | 0
34 | M | 345615L755 | Krabica KP prístrojová povrchová : 080274, hĺbka 46, pre Mosaic™ (2x5MD, 2x2x2MD) štvorec, biela | kus |  | 12.967 | 0
35 | K | 210010361 | Montáž kovovej krabice KR, rozvodka, vrátane zapojenia 4x P16 (7116) | kus |  | 19.395 | 0
36 | M | 345616D002 | Krabica KO odbočná povrchová 1-nás : 6484-20 [84x84x39] s viečkom, zaoblená | kus |  | 1.538 | 0
37 | K | 210010501 | Osadenie lustrovej svorky do 2x4mm2, vrátane zapojenia | kus |  | 1.483 | 0
38 | K | 210010516 | Vrtanie - hmoždinka | kus |  | 0.332 | 0
39 | K | 210010521 | Odviečkovanie, zaviečkovanie krabíc s viečkom na závit | kus | 10 |  | 0
40 | K | 210010526 | Zapojenie kábla 3x 1,5-6mm2 v krabici | kus |  | 1.693 | 0
41 | K | 210010528 | Osadenie "hmoždinky", vyvŕtanie diery D 8mm, do muriva | kus |  | 0.863 | 0
42 | K | 210010529 | Osadenie uloženie káblov v trase vedenia | kus |  | 1.991 | 0
43 | K | 210021186 | Konštrukcia oceľ. zvarovaná | kg |  | 16.153 | 0
44 | K | 2100213211 | Mechanická ochrana rozvádzača | kg |  | 23.898 | 0
45 | K | 210040011 | Montáž oceľového NN rúrového stožiara 9-12m, vrátane rozvozu, vztýčenia, očislovania, zloženia, bez výstroja | kus |  | 57.952 | 0
46 | M | 316710E114 | Stožiar osvetľovací (oceľ) ulično-diaľničný, 8-hranný : UDO-18P1-Z , výška nad zemou 18m, vrchol D114, zinkovaný | kus |  | 4022.806 | 0
47 | M | 316750241 | Príruba FA002G | kus |  | 97.362 | 0
48 | M | 316750242 | Rošt základový ZR 4-20-S | kus |  | 276.928 | 0
49 | M | 316750243 | Rošt základový ZR 24-320-4-S | kus |  | 1072.416 | 0
50 | M | 316750245 | Plechové šablony pre šrouby | kus |  | 15.711 | 0
51 | M | 316750246 | Oc konštrukcia pre svietidlo na streche a prístrešku | kus |  | 103.225 | 0
52 | M | 316750248 | Koš stožiara na UDO | kus |  | 1013.778 | 0
53 | M | 316750249 | Oc konštrukcia pre uchyt svietidiel | kus |  | 20.468 | 0
54 | M | 316750250 | Šruba M48x3 x1000 | kus |  | 16.043 | 0
55 | M | 316760561 | Stožiar osvetlovací železničný T127RLH/FP 12m na prírubu Sklapaci | kus |  | 2931.913 | 0
56 | M | 316760567 | Stožiar osvetlovací UDO 18 P1-Z | kus |  | 4023.326 | 0
57 | M | 316760568 | Stožiar osvetlovací OSO-V-22-PP-RZK-Z | kus |  | 19549.894 | 0
58 | M | 316760570 | Príruba FA 2G | kus |  | 143.387 | 0
59 | M | 316760571 | Šruba M24x1000 pevnost 8,8 | kus |  | 11.617 | 0
60 | M | 316760572 | Plechové šablony | kus |  | 148.255 | 0
61 | M | 316760573 | Plechové šablony pre 12m | kus |  | 10.621 | 0
62 | M | 316760574 | Matica M24 č | kus |  | 2.191 | 0
63 | M | 316760575 | Matica M24 č | kus |  | 1.084 | 0
64 | M | 316760576 | Bezpečnostný postroj TITAN 2P | kus |  | 88.511 | 0
65 | M | 316760611 | Rozvodnica stožiara SŽR-M-PCH + upevňovaci križ | kus | 3 |  | 0
66 | M | 316770411 | Výložník | kus |  | 78.553 | 0
67 | M | 316780E114 | Redukcia 114/76mm | kus |  | 32.085 | 0
68 | M | 3549040A30 | Svorka pripájacia (FeZn) : SP 1, pre spojenie kovových súčiastoky (2xM8) | kus |  | 0.675 | 0
69 | M | 3549040A61 | Svorka univerzálna (FeZn) : SUA, s príložkou (1xM10) | kus | 3 |  | 0
70 | M | 3549040A80 | Svorka na odkvapové potrubie (FeZn) : ST 11, pre D160-250mm (3xM8) | kus |  | 3.297 | 0
71 | M | 3549042A06 | Svorka pre uzemňovacie tyče D25 (Cu) : SJ 02 m Cu (2xM8) | kus |  | 4.558 | 0
72 | K | 210040203 | Montáž konzoly, pre KAMERU | kus | 80 |  | 0
73 | K | 210040212 | Montáž podstavca, konzoly pre VO, | kus |  | 16.031 | 0
74 | K | 210040301 | Montáž rovnej konzoly | kus |  | 51.248 | 0
75 | K | 210040701 | Vysekanie drážky pre rúrku, kábel do D29 mm, začistenie (aj pre výmenu, alebo demontáž rúrok) | m |  | 13.885 | 0
76 | K | 210040702 | Vysekanie drážky pre rúrku, kábel do D48 mm, začistenie (aj pre výmenu, alebo demontáž rúrok) | m |  | 24.805 | 0
77 | K | 210100001 | Ukončenie vodiča v rozvádzači, zapojenie do 2,5 mm2 | kus | 250 |  | 0
78 | K | 210100002 | Ukončenie vodiča v rozvádzači, zapojenie 4-6 mm2 | kus |  | 0.664 | 0
79 | K | 210100003 | Ukončenie vodiča v rozvádzači, zapojenie 10-16 mm2 | kus |  | 0.963 | 0
80 | K | 210100009 | Ukončenie vodiča v rozvádzači, zapojenie 120 mm2 | kus |  | 3.894 | 0
81 | K | 210100012 | Ukončenie vodiča v rozvádzači, zapojenie 240 mm2 | kus |  | 10.843 | 0
82 | K | 210100033 | Ukončenie Al pásu na prístroji, zapojenie 80/10 mm2 | kus |  | 5.598 | 0
83 | K | 210100255 | Ukončenie celoplastových káblov zmršťovacou záklopkou 4x 120-150 mm2 | kus |  | 18.521 | 0
84 | K | 210100641 | Montáž staničnej (vnútornej) koncovky pre 1kV celoplastové káble do 4x35 mm2 | kus |  | 18.764 | 0
85 | M | 354330G667 | Spojka lisovacia káblová Al-Cu : 120120 ALU-KU-ZE [120 Al » 120 Cu]mm2 | kus |  | 23.267 | 0
86 | M | 354330G713 | Spojka lisovacia káblová Al-Cu : 240240 ALU-KU-ZE [240 Al » 240 Cu]mm2 | kus |  | 43.481 | 0
87 | M | 3543501R50 | Koncovka na kábel 1kV : EPKT-0015-CEE01, bez kábelových ôk, 4x(4-35mm2) | sada |  | 18.123 | 0
88 | M | 354350R002 | Koncovka pre 4-žilový kábel 1kV : EPKT-0031-L12, so skrutkovými káblovými okami, 4x [25÷70]mm2 | sada |  | 58.362 | 0
89 | M | 354350R003 | Koncovka pre 4-žilový kábel 1kV : EPKT-0047-L12, so skrutkovými káblovými okami, 4x [50÷150]mm2 | sada |  | 72.612 | 0
90 | M | 354350R004 | Koncovka pre 4-žilový kábel 1kV : EPKT-0063-L12, so skrutkovými káblovými okami, 4x [120÷240]mm2 | sada |  | 93.799 | 0
91 | M | 354400H012 | Spojka na 4-žil kábel 0,6/1kV : SVCZ 120, bez lisovacích káblových spojok (3x120+70) mm2 | sada |  | 23.865 | 0
92 | M | 354400H019 | Spojka na 4-žil kábel 0,6/1kV : SVCZ 4X240, bez lisovacích káblových spojok (4x240) mm2 | sada |  | 29.751 | 0
93 | M | 354441R052 | Utesňovacia zmrštiteľná rozdeľovacia hlava : 603W035/S, pre 5-žil kábel D[25÷120]mm2 | kus |  | 33.335 | 0
94 | M | 354441R054 | Utesňovacia zmrštiteľná rozdeľovacia hlava : 603W040/S, pre 5-žil kábel D[25÷240]mm2 | kus |  | 38.923 | 0
95 | K | 210100643 | Montáž staničnej vnutornej koncovky pre 1kV celoplastové káble 4x 120-240 mm2 | kus |  | 36.544 | 0
96 | M | 921AN193931 | Viazacie pásky sada | kus | 2000 |  | 0
97 | K | 210100701 | Montáž vonkajšej koncovky pre 1kV celoplastové káble do 4x35 mm2 | kus |  | 41.489 | 0
98 | K | 210100703 | Montáž vonkajšej koncovky pre 1kV celoplastové káble 4x 120-240 mm2 | kus |  | 74.415 | 0
99 | M | 345710K010 | Lišta el-inšt PVC vkladacia : LV 24x22 H (šxv) biela | m |  | 1.04 | 0
100 | M | 345710K015 | Lišta el-inšt PVC vkladacia : LV 40x15 HD (šxv) biela | m |  | 2.91 | 0
101 | M | 345710K070 | Lišta el-inšt PVC hranatá : LHD 40x20 HD (šxv) biela | m |  | 1.914 | 0
102 | M | 345710K075 | Lišta el-inšt PVC hranatá : LHD 40x40 HD (šxv) biela | m |  | 2.91 | 0
103 | M | 345710K290 | Lišta el-inšt PVC hranatá : LH 60x40 P2 (šxv) biela, samolepiaca | m |  | 7.468 | 0
104 | M | 345711K052 | Kanál el-inšt PVC : EKD 80x40 HD (šxv) biely | m |  | 7.247 | 0
105 | M | 3543506R05 | Teplom zmraštiteľná rozdeľovacia hlava 1kV : 502K016/S, 4x(50-150mm2) | kus |  | 7.557 | 0
106 | K | 210101252 | Montáž káblovej 1kV spojky (liatinová) 4x 6-16 mm2 | kus |  | 59.7 | 0
107 | M | 3544150R06 | Spojka na kábel 1kV : POLJ-01/5X10-35, so šrubovacími spojovačmi, 5x(10-35mm2) | sada |  | 40.56 | 0
108 | K | 210101255 | Montáž káblovej 1kV spojky (liatinová) 4x 120-150 mm2 | kus |  | 96.255 | 0
109 | M | 3544151R11 | Spojka na kábel 1kV : POLJ-01/4X150-240-T, so šrubovacími spojovačmi, 4x(150-240mm2) | sada |  | 89.053 | 0
110 | K | 210110023 | Montáž, spínač nástenný, zapustený IP54-65, rad.5 | kus |  | 8.807 | 0
111 | K | 210110025 | Montáž, prepínač nástenný, zapustený IP54-65, rad.7 | kus |  | 10.843 | 0
112 | M | 345368A231 | Prepínač rad.5A (6+1) Tango® : 3559A-A52940 B, zapustený, s krytom, bez rámika, IP44, biela | kus |  | 16.762 | 0
113 | M | 345369A321 | Prepínač rad.5B (6+6) Element® : 3558E-A52940 03, zapustený, s krytom, bez rámika, IP44, biela-biela | kus |  | 15.733 | 0
114 | K | 210111011 | Montáž, zásuvka zapustená IP20-40, x-násobná 10/16A - 250V, koncová | kus | 10 |  | 0
115 | M | 345410A001 | Zásuvka 2-nás. Classic : 5512C-2349 B1, kompletná (bez oc) lesklá biela | kus |  | 5.742 | 0
116 | M | 345415A111 | Zásuvka 2-nás. Swing® : 5592G-C02349 B1, s prepäť. ochranou (opt.sign) kompletná (bez oc) lesklá biela | kus |  | 53.604 | 0
117 | K | 210111012 | Montáž, zásuvka zapustená IP20-40, x-násobná 10/16A - 250V, priebežná | kus |  | 6.992 | 0
118 | K | 210120102 | Montáž vložky poistkovej, nožová do 500V | kus |  | 0.166 | 0
119 | M | 341010M446 | Kábel 1-žilový Cu750V, lano (CYA) : H07V-K 25 GNYE (RM) zel/žltý | m |  | 4.083 | 0
120 | M | 357500H017 | Skriňa 300x400x225mm s din lištou a svorkovnicami do 25 | kus | 1 |  | 0
121 | M | 3585554D67 | Chránič prúdový s ističom 4-pól 6kA : A9D67425 » Acti9 iC60 25/C/030-A (4MD) | kus | 1 |  | 0
122 | M | 3585600A28 | Zvodič bleskových prúdov typ 1 (B) 4+0 pól A05303 : FLP-25-T1-VS/4, pre siete TN-S, 260V-AC; 100kA, diaľková sign. (8MD) | kus | 1 |  | 0
123 | M | 3585702E28 | Poistková vložka nožová 850000671 : NH-1/63 - 63A gG | kus | 10 |  | 0
124 | M | 3585702E29 | Poistková vložka nožová 500V-AC (veľkosť 1) : 80NHG1B (80A) - gG/gL | kus |  | 6.528 | 0
125 | M | 3585702E30 | Poistková vložka nožová 500V-AC (veľkosť 1) : 100NHG1B (100A) - gG/gL | kus |  | 6.528 | 0
126 | M | 3585837A91 | Stýkač inštalačný 4-pól modulový 100A (4-0) : ESB100-40N-06 (6MD) 230V-AC/DC (DO) | kus |  | 220.181 | 0
127 | K | 210120485 | Montáž, modulový chránič s nadprúdovou ochranou 3-pól. do 25A | kus |  | 7.435 | 0
128 | K | 210120498 | Montáž, modulová prepäťová ochrana, 3+1, 4+0 pólová | kus |  | 12.48 | 0
129 | K | 210120513 | Montáž, istič vzduchový do 40A | kus |  | 12.159 | 0
130 | M | 132810450 | Tyč kruhová na výstuž do betónu 10216 d 10 mm | t | 0.5 |  | 0
131 | M | 132810600 | Tyč kruhová na výstuž do betónu 10216 d 14 mm | t |  | 854.348 | 0
132 | M | 132810650 | Tyč kruhová na výstuž do betónu 10216 d 16 mm | t |  | 854.348 | 0
133 | M | 313166602 | Zvar. rohož KARI KH vzd.drôtov 100mm, priem.drôtu 10mm, dlzka 3,4m | kus |  | 24.694 | 0
134 | M | 313166603 | Zvar. rohož KARI KH vzd.drôtov 100mm, priem.drôtu 16mm, dlzka 2,6m | kus |  | 24.672 | 0
135 | M | 313166604 | Zvar. rohož KARI KH vzd.drôtov 100mm, priem.drôtu 10mm, dlzka 5,8m | kus |  | 23.898 | 0
136 | M | 313166605 | Zvar. rohož KARI KH vzd.drôtov 100mm, priem.drôtu 14mm, rozmery 2,4x6m | kus |  | 29.275 | 0
137 | M | 5854A0104 | Sadra rýchloschnúca Den Braven Fast Gips vrece 5kg | ks |  | 3.12 | 0
138 | K | 210131001 | Montáž stýkača 100A, vstavaný, bez zapojenia | kus |  | 6.782 | 0
139 | K | 210160011 | Montáž, senzor, zapojenie | kus |  | 12.292 | 0
140 | K | 210172208 | Montáž rozvádzača do skrine | kus |  | 6.151 | 0
141 | K | 210190001 | Montáž rozvodnice do 20kg | kus |  | 5.842 | 0
142 | K | 210190003 | Montáž rozvodnice do 100kg | kus |  | 21.342 | 0
143 | K | 2101900031 | Demontáž rozvodnice do 100kg | kus |  | 18.145 | 0
144 | K | 210191541 | Montáž piliera PRIS | kus |  | 39.774 | 0
145 | K | 210192575 | Montáž, svorkovnica radová pre vodič 25mm2 | kus |  | 2.036 | 0
146 | K | 210200039 | Montáž, núdzové svietidlo IP20-44, netrvalé, osvetlenie, núdzový režim, prisadené nástenné | kus |  | 11.717 | 0
147 | M | 345313A081 | Prepínač rad.5 Classic : 3553-05289 B1, kompletný, lesklá biela | kus |  | 5.41 | 0
148 | M | 345410A101 | Zásuvka 2-nás. Swing® : 5512G-02349 B1W, kompletná (bez oc) lesklá biela | kus |  | 4.636 | 0
149 | M | 348501A053 | Svietidlo núdzové, nástenné 2-stranné INFINITY II : IIF2AWS/2W/B/1/SA/AT/WH » LED 2W, stály-núdz. režim 1h, autotest, biele, IP40 | kus |  | 71.749 | 0
150 | K | 210200056 | Montáž, priemyselné svietidlo, prisadené IP54-66 - 1x svet. zdroj (LED, halog, kompakt) | kus |  | 17.127 | 0
151 | M | 348115P628 | Svietidlo prisadené IP65, lineárne [1500x80] LED 57W, 6000lm, 4000K » CoreLine : WT120C G2 LED60S/840 PSU TW1 WEC L1500, priebežné | kus |  | 112.165 | 0
152 | M | 3584411E06 | Spínač súmrakový modulový 196847 : SRCD1COD + externý senzor IP55, 1-99000 Lux, so spínacími hodinami (3MD) | kus |  | 190.442 | 0
153 | K | 2102001121 | Recyklačný poplatok svietidlo | kus |  | 1.04 | 0
154 | K | 2102020091 | Demontáž, svietidlo uličné, cestné - 1x zdroj (výbojka do 125W) na výložník | kus |  | 8.409 | 0
155 | K | 210202030 | Montáž, LED svietidlo na výložník | kus |  | 16.02 | 0
156 | M | 348210A6081 | LED Street G2 [601.145-95-M5.AA-14820/48-745/5] 15310Lm 95W | kus |  | 720.299 | 0
157 | M | 348210A6082 | LED Rail Spot 109 [622.150-109-RS.AA-11630/48-745/5] 14910Lm 109 W | kus |  | 758.469 | 0
158 | M | 348210A6083 | LED Rail Line 200 [622.140-225-M1.AA-29680/108-745/5] 31350Lm 225W | kus |  | 1483.15 | 0
159 | M | 348210A6084 | LED Rail Spot 109 [622.150-109-MB.AA-13560/48-745/5] 14910Lm 109W | kus |  | 758.469 | 0
160 | M | 3485LS01011 | LED Flood G3 2C1 [613.130-98-HB.A0-15320/56-745/5] 16350Lm 98W | kus |  | 534.383 | 0
161 | M | 3485LS01012 | LED Flood G3 1A1 [613.100-53-M8.A0-8030/28-745/5] 8480Lm 53W | kus |  | 389.447 | 0
162 | M | 3485LS01014 | LED Street G2 4J1 [601.145-95-M4.AA-14180/48-745/5] 15310Lm 95W | ks |  | 720.255 | 0
163 | M | 3485LS01015 | LED Street G2 2C1[601.110-49-M6.AA-7320/24-745/5] 7730Lm 49W | kus |  | 495.659 | 0
164 | K | 210202050 | Montáž, LED reflektor, svetlomet | kus |  | 10.477 | 0
165 | K | 210204008 | Demontáž, stožiar osvetlovací, oceľový JŽ 12-14m | kus |  | 52 | 0
166 | K | 210204011 | Montáž, stožiar osvetlovací, oceľový do 12m | kus |  | 87.559 | 0
167 | K | 210204013 | Montáž, stožiar osvetlovací, oceľový 19-22m veža | kus |  | 176.379 | 0
168 | K | 210204015 | Demontáž, stožiar osvetlovací, oceľový | kus |  | 122.808 | 0
169 | K | 210204103 | Montáž, výložník oceľový 1-ramenný, váha do 35kg | kus |  | 66.505 | 0
170 | K | 2102041031 | Demontáž, výložník oceľový 1-ramenný | kus |  | 28.766 | 0
171 | K | 210204136 | Demontáž, pätka stožiarová, betónová | kus |  | 7.523 | 0
172 | K | 210204192 | Demontáž, elektrovýstroj stožiarov pre 1 okruh | kus |  | 9.183 | 0
173 | K | 210204201 | Montáž, elektrovýstroj stožiarov pre 1 okruh | kus |  | 15.799 | 0
174 | K | 210204208 | Demontáž, spúšťacie zariadenie s navijakom D 219 (pre JŽ ) | kus |  | 23.234 | 0
175 | K | 210204221 | Príplatok pre osvetľovacie stožiare stavaných v koľajišti pomocou pracovného vlaku | kus |  | 83.709 | 0
176 | K | 210204223 | Príplatok pre demontáž osvetľovacích stožiarov v koľajišti pomocou pracovného vlaku | kus |  | 45.583 | 0
177 | K | 210204224 | Príplatok pre osvetľovacie veže stavané v priesotre | kus |  | 272.17 | 0
178 | K | 210205304 | Montáž, konštrukcia, | kus |  | 60.42 | 0
179 | K | 210220010 | Náter uzemňovacieho vedenia do 120mm2, vrátane svoriek | m |  | 0.332 | 0
180 | K | 210220022 | Montáž uzemňovacieho vedenia v zemi, FeZn drôt D8-10mm, spojenie svorkami | m |  | 1.483 | 0
181 | K | 210220025 | Montáž uzemňovacieho vedenia v zemi, FeZn pás do 120mm2, spojenie svorkami | m |  | 1.98 | 0
182 | M | 133303140 | Konštrukcia uchytenia svietidla | t |  | 1174.469 | 0
183 | M | 133304313 | Mechanická ochranná konštrukcia rozvádzača | t |  | 885.106 | 0
184 | M | 246215620 | Farba syntetická na konštrukcie č.1310 sivá S 2014 | kg |  | 11.119 | 0
185 | M | 246216110 | Farba žltá syntetická | kg |  | 2.622 | 0
186 | M | 246216800 | INDUSTROL email vonkajší hliníkový S 2013 | kg |  | 6.804 | 0
187 | M | 246216810 | INDUSTROL email vonkajší žltý S 2013 | kg |  | 11.186 | 0
188 | M | 246217220 | Email priemyslový rýchloschnúci čierny S2029 | kg |  | 5.244 | 0
189 | M | 246420130 | Riedidlo syntetické náterové na máčanie S 6002 | kg |  | 2.445 | 0
190 | M | 246420132 | Štetec | kus |  | 0.774 | 0
191 | M | 309004300 | Skrutka hrubá 021301 4D 5x50 | 1000 ks |  | 22.747 | 0
192 | M | 3549000A01 | Drôt uzemňovací FeZn D10 | kg |  | 1.35 | 0
193 | M | 3549000A34 | Pásovina uzemňovacia FeZn 30x4 | kg |  | 1.35 | 0
194 | M | 3549000O01 | Kruhový bleskozvodný vodič (St-FT) : 5021081, typ RD 8-FT (50mm2) | m |  | 1.483 | 0
195 | M | 3549001A70 | Kruhový bleskozvodný drôt (AlMgSi) D8 [0,135kg/m] | kg |  | 12.867 | 0
196 | M | 3549020A20 | Podpera vedenia : PV 21, na ploché strechy, betónová, plastová podložka (140x100x77)mm | kus |  | 1.427 | 0
197 | M | 3549020A21 | - nadstavec (FeZn) : f313114, na betónovú podperu PV21 (v.70mm) | kus |  | 2.102 | 0
198 | M | 3549030A31 | Tyč zvodová (FeZn) : JP 15, bez osadenia (D18x1500)mm | kus |  | 7.623 | 0
199 | M | 3549030A32 | Tyč zachytávacia (FeZn) : JP 20, bez osadenia (D18x2000)mm | kus |  | 15.733 | 0
200 | M | 3549030A41 | - betónový štvorcový podstavec 350x350 (mm) ku zachytávacej tyči JP a OB, tyče max do 2m (FeZn) 3m (Al) | kus |  | 12.712 | 0
201 | M | 3549030A43 | - klin (nerez A2) do kruhového betónového podstavca D330mm | kus |  | 2.622 | 0
202 | M | 3549030A44 | - podložka ku betónovému štvorcovému podstavcu | kus |  | 6.14 | 0
203 | M | 3549030A48 | - betónový štvorcový podstavec 350x350 (mm) ku svietidlu na streche | kus |  | 26.874 | 0
204 | M | 3549040A02 | Svorka pre zachytávacie a uzemňovacie tyče D20 (FeZn) : SJ 01 m (2xM8) | kus |  | 1.383 | 0
205 | M | 3549040A05 | Svorka pre uzemňovacie tyče D25 (FeZn) : SJ 02 (4xM8) | kus |  | 2.102 | 0
206 | M | 3549040A21 | Svorka spojovacia (FeZn) : SS m s.p. 2sk, malá s príložkou (2xM8) | kus |  | 0.642 | 0
207 | M | 3549040A42 | Svorka odbočná, spojovacia (FeZn) : SR 02, pre pásovinu 30x4 (4xM8) | kus |  | 0.83 | 0
208 | M | 3549040A52 | Svorka uzemňovacia (FeZn) : SR 03 C, spojenie kruhových vodičov a pásoviny (2xM8) | kus |  | 1.007 | 0
209 | M | 3549040A60 | Svorka univerzálna (FeZn) : SU, spojenie 2x kruhových vodičov, súbežne (1xM10) | kus |  | 1.084 | 0
210 | M | 3549040A62 | Svorka univerzálna (FeZn) : SUB, spojenie 2x kruhových vodičov, krížom (1xM10) | kus |  | 0.863 | 0
211 | M | 3549042A05 | Svorka pre jp zt tyče D25 (Cu) : SJ 02 Cu (4xM8) | kus |  | 11.285 | 0
212 | M | 3549050A52 | Tyč zemniaca profil X (FeZn) : ZXT 2, so svorkou (2m) | kus |  | 16.275 | 0
213 | K | 210220131 | Montáž bleskozvodného drôtu, do tuhej rúrky | m |  | 2.467 | 0
214 | K | 210220211 | Montáž tyče do dĺžky 2m | kus |  | 5.598 | 0
215 | K | 210220301 | Montáž bleskozvodnej svorky do 2 skrutiek (SS,SP1,SR 03) | kus |  | 2.91 | 0
216 | K | 210220302 | Montáž bleskozvodnej svorky nad 2 skrutky (SJ,SK,SO,SZ,ST,SR01-2) | kus |  | 4.06 | 0
217 | K | 210220361 | Montáž zemniacej tyče (ZT) do 2m, zarazenie do zeme, pripojenie vedenia | kus |  | 16.817 | 0
218 | K | 210220401 | Označenie zvodu štítkom (kov, plast) | kus |  | 2.08 | 0
219 | K | 2102204551 | Montáž podstavca pre zacytavaciiu tyč | kus |  | 55.507 | 0
220 | K | 2102204571 | GEM pre zlepšenie uzemnenia | m |  | 2.213 | 0
221 | K | 210220458 | Náter zvodového vodiča - 1x základný, 2x krycí | m |  | 1.04 | 0
222 | M | 2832F0501 | Fólia výstražná Bielo - červená, šír.75, hr.0,075 mm - 84 30 15 | m | 720 |  | 0
223 | M | 341203M310 | Kábel Cu 750V : CYKY-J 5x2,5 | m |  | 1.582 | 0
224 | M | 341203M330 | Kábel Cu 750V : CYKY-J 5x6 | m | 720 |  | 0
225 | M | 341203M340 | Kábel Cu 750V : CYKY-J 5x10 | m |  | 8.652 | 0
226 | M | 341203M350 | Kábel Cu 750V : CYKY-J 5x16 | m |  | 13.974 | 0
227 | M | 341420M060 | Kábel Cu 750V závesný : CYKYz-J 3x2,5 | m |  | 2.644 | 0
228 | M | 341515M114 | Kábel ohybný gumený Cu 750V : (CGSG) H07RN-F 3G2,5 | m |  | 1.549 | 0
229 | M | 341812M035 | Kábel na prenos dát CAT6 : FTP 4x2x24AWG Patch LSOH | m |  | 0.985 | 0
230 | M | 341860M502 | Kábel optický vonkajší : A-DF(ZN)2Y B2Y E9/125 6x2 | m | 720 |  | 0
231 | M | 345658I005 | Chránička HD-PE kábelová ohybná 041990 : FXKVR 125, čierna | m | 0 |  | 0
232 | M | 345658K112 | Chránička optických káblov 1-plášťová HDPE, ohybná : 06040 B, červená | m |  | 1.228 | 0
233 | M | 345658K1121 | Spojka pre chráničky optických káblov | m |  | 3.485 | 0
234 | M | 345658K1122 | Konektor E2000/APC | m |  | 13.73 | 0
235 | M | 345658K1124 | Priechodky | m |  | 1.77 | 0
236 | M | 345658K1126 | Optoprevodník | m |  | 133.872 | 0
237 | M | 345658K1128 | Plason Spojka | m |  | 25.447 | 0
238 | M | 345658K1129 | Patchcord | m | 0 |  | 0
239 | M | 345658K1131 | Modem RS485 | m | 0 |  | 0
240 | M | 345658K1133 | Galvanický oddelovač GS-4/4 | m | 0 |  | 0
241 | K | 210800609 | Montáž, vodič Cu prepojovací, lanové jadro, uložený v rúrkach H07V-K, CYA 25 | m |  | 0.985 | 0
242 | K | 210810005 | Montáž, kábel Cu 750V voľne uložený CYKY 3x1,5 | m |  | 0.985 | 0
243 | K | 210810006 | Montáž, kábel Cu 750V voľne uložený CYKY 3x2,5 | m |  | 0.985 | 0
244 | K | 210810013 | Montáž, kábel Cu 750V voľne uložený CYKY 4x10 | m |  | 1.405 | 0
245 | M | 341215E110 | Kábel bezhalogénový Cu 1kV : N2XH-J 3x1,5 EFK | m |  | 1.372 | 0
246 | M | 341215E111 | Kábel bezhalogénový Cu 1kV : N2XH-O 3x1,5 EFK | m |  | 1.372 | 0
247 | M | 341215E120 | Kábel bezhalogénový Cu 1kV : N2XH-J 3x2,5 EFK | m |  | 1.991 | 0
248 | M | 341215E310 | Kábel bezhalogénový Cu 1kV : N2XH-J 5x1,5 EFK | m |  | 2.08 | 0
249 | K | 210810015 | Montáž, kábel Cu 750V voľne uložený CYKY 5x1,5 | m |  | 0.985 | 0
250 | K | 210810046 | Montáž, kábel Cu 750V uložený pevne CYKY 3x2,5 | m |  | 1.947 | 0
251 | K | 210810057 | Montáž, kábel Cu 750V uložený pevne CYKY 5x4-16 | m |  | 2.036 | 0
252 | K | 210880206 | Montáž, bezhalogénový kábel Cu 750V uložený pod omietku CXKE, CHKE, N2XH, NHXH 3x2,5 | m |  | 1.449 | 0
253 | K | 210880215 | Montáž, bezhalogénový kábel Cu 750V uložený pod omietku CXKE, CHKE, N2XH, NHXH 5x1,5 | m |  | 1.449 | 0
254 | M | 341410M100 | Kábel Al 1kV : 1-AYKY-J 4x25 | m |  | 3.729 | 0
255 | K | 210901075 | Montáž, kábel Al 1kV voľne uložený AYKY 3x120+70 | m |  | 1.206 | 0
256 | M | 341410M151 | Kábel Al 1kV : 1-AYKY-J 5x120 | m |  | 12.834 | 0
257 | K | 210901078 | Montáž, kábel Al 1kV voľne uložený AYKY 3x240+120 | m |  | 3.186 | 0
258 | M | 341410M180 | Kábel Al 1kV : 1-AYKY-J 4x240 | m |  | 37.517 | 0
259 | M | 345620K623 | Krabica KR rozvodná uzatvorená IP66 : KSK 175 2PO10, UV a požiarne odolná [176x126x87] dvojité svorky 5x(2x1,5÷10mm2) plast, oranžová | kus |  | 60.121 | 0
260 | M | 345620K642 | UV krabica na povrch IP66 svoeky 5x10mm | kus |  | 26.077 | 0
261 | M | 345620K643 | UV krabica na povrch 81x81x54 IP66 KSK 80 FA KOPOS (5x6mm) | kus |  | 6.716 | 0
262 | M | 345620K645 | UV krabica na povrch IP66 svoeky 5x16mm | kus |  | 75.311 | 0
263 | M | 345954O023 | Páska sťahovacia 2331818 : 565 2.5x150 SWUV, odolná UV, čierna | kus |  | 0.033 | 0
264 | K | 210901090 | Montáž, kábel Al 1kV uložený pevne AYKY 4x25 | m |  | 2.246 | 0
265 | M | 999990319 | Dodávky MSS PLC Riadiaci panel | kus | 0 |  | 0
266 | M | 999990322 | Dodávky Rozvádzač RACK | kus | 0 |  | 0
267 | M | 999990326 | Dodávky Rozvádzače ROV1, ROV2, ROV3, | kus |  | 318230.957 | 0
268 | M | 999990327 | Dodávky RDD, RVZT RSS | EUR |  | 3003.828 | 0
269 | M | 999990338 | Dodávka sklápací vozík AB | EUR |  | 420.425 | 0
270 | M | 999990352 | Software pre PLC | EUR | 0 |  | 0
271 | K | 213290010 | Zaistenie vypnutého stavu | hod |  | 13.387 | 0
272 | K | 213290011 | Zistenie skutkového stavu elektroinštalácie | hod |  | 24.772 | 0
273 | K | 213290020 | Manipulácia v sieti NN | hod |  | 24.772 | 0
274 | K | 213290024 | Práca elektrikára z pevneho rrebríka | hod | 100 |  | 0
275 | K | 213290030 | Skúšobná prevádzka | hod | 50 |  | 0
276 | K | 213290040 | Demontáž existujúceho zariadenia | hod |  | 13.387 | 0
277 | K | 213290050 | Úprava rozvodnice | hod | 50 |  | 0
278 | K | 213290072 | Meranie intenzity osvetlenia | hod |  | 13.387 | 0
279 | K | 213290090 | Nastavenie ovladacích prvkov | hod |  | 13.387 | 0
280 | K | 213290100 | Skúšobná prevádzka technologického zariadenia | hod |  | 13.387 | 0
281 | M | 133304200 | Mechanická ochranná konštrukcia rozvádzača | t |  | 508.936 | 0
282 | M | 133304380 | Uholník rovnoramenný S185 (10000) 100x100x10 mm | t |  | 1182.114 | 0
283 | M | 133844400 | Tyč oceľová U S235JR G2,H,C (11 375) označenie prierezu 160 | t |  | 1610.14 | 0
284 | K | 213290110 | Zoznámenie užívateľa s obsluhou zariadenia | hod |  | 13.387 | 0
285 | K | 213290133 | Preložka sieti pri kolízii s výstavbou OV | hod |  | 19.915 | 0
286 | K | 213290150 | Drobné elektroinštalačné práce | hod |  | 28.489 | 0
287 | K | 213290151 | Nešpecifikované elektroinštalačné práce | hod |  | 28.489 | 0
288 | K | 213291000 | Spracovanie východiskovej revízie a vypracovanie správy | hod | 50 |  | 0
289 | K | 213291006 | Uradna skuska | hod | 50 |  | 0
| D | M22 | 156 Montáž oznam. signal. a zab. zariadení |  |  |  | 0
290 | M | 341203M312 | Kábel Cu 750V : CYKYz-J 5x2,5 | m |  | 1.62 | 0
291 | K | 220280250 | Montáž, kábel dátový uložený v rúrkach FTP, STP | m |  | 0.67 | 0
292 | K | 220280254 | Montáž, optokábel | m |  | 0.67 | 0
293 | K | 220280256 | Nafukanie optokábla | m |  | 0.49 | 0
294 | K | 220280257 | Zvarovanie optokábla | m |  | 56 | 0
295 | K | 220280258 | Zakončenie optokábla, koncovky | m |  | 6.4 | 0
296 | K | 220301021 | Lišta el-inšt PVC do š. 20 mm | m |  | 3.23 | 0
297 | K | 220301022 | Lišta el-inšt PVC do š. 40 mm | m |  | 5.46 | 0
298 | K | 220301023 | Lišta el-inšt PVC do š. 80 mm | m |  | 6.99 | 0
| D | M46 | 202 Zemné práce pri ext. montážach |  |  |  | 0
299 | K | 460010021 | Vytýčenie trasy M21 kábel vedenia v železničnej stanici | km |  | 88.75 | 0
300 | K | 460050602 | Jama pre stožiar, základ, kotvu a pod, ručne, zemina tr.3-4 | m3 |  | 56.62 | 0
301 | K | 460050704 | Jama pre stožiar VO do 2 m3, ručne, zemina tr.4 | m3 |  | 47.18 | 0
302 | K | 460050714 | Jama pre stožiar VO do 2 m3, strojne, zemina tr.4 | m3 |  | 37.77 | 0
303 | K | 460070217 | Cielová jama zemina tr 4 | m3 |  | 47.2 | 0
304 | K | 460070218 | Pretláčanie v zemine tr 4 | m |  | 111.5 | 0
305 | K | 460070219 | Štartovacia jama zemina tr 4 | m3 |  | 47.6 | 0
306 | K | 460080001 | Betónový základ z prostého betónu do zeminy | m3 |  | 145.64 | 0
307 | K | 460080002 | Betónový základ z prostého betónu do debnenia | m3 |  | 159.9 | 0
308 | K | 460080101 | Betónový základ, rozbúranie | m3 |  | 173.46 | 0
309 | K | 460200164 | Káblové ryhy šírky 35, hĺbky 80 [cm], zemina tr.4 | m |  | 15.45 | 0
310 | K | 460200264 | Káblové ryhy šírky 50, hĺbky 80 [cm], zemina tr.4 | m | 720 |  | 0
311 | K | 460200314 | Káblové ryhy šírky 50, hĺbky 130 [cm], zemina tr.4 | m |  | 31.57 | 0
312 | K | 460230004 | Ryha pre spojku kábla do 10 kV, zemina tr.4 | kus |  | 64.82 | 0
313 | K | 460260001 | Zatiahnutie lana do kanálika, tvárnicovej trasy | m |  | 7.68 | 0
314 | K | 460420022 | Zriadenie káblového lôžka 65/10 cm, pieskom | m |  | 1.98 | 0
315 | M | 5811500002 | Piesok | t | 162 |  | 0
316 | K | 460490012 | Zakrytie káblov výstražnou fóliou PVC šírky 33cm | m |  | 2.54 | 0
317 | K | 460490051 | Zakrytie spojky pre kábel do 6kV | kus |  | 19.77 | 0
318 | K | 460500001 | Oddelenie kábla vo výkope tehlou | m |  | 2.76 | 0
319 | K | 460510011 | Priestup káblový z cementovláknitých rúr D 15 cm | m |  | 12.81 | 0
320 | K | 460510201 | Kanál z betónových žľabov, neasfaltovaný TK1 | m |  | 15.64 | 0
321 | K | 460560164 | Zásyp ryhy šírky 35, hĺbky 80 [cm], zemina tr.4 | m |  | 3.3 | 0
322 | K | 460560264 | Zásyp ryhy šírky 50, hĺbky 80 [cm], zemina tr.4 | m | 720 |  | 0
323 | K | 460560314 | Zásyp ryhy šírky 50, hĺbky 130 [cm], zemina tr.4 | m |  | 7.69 | 0
324 | K | 460600001 | Odvoz zeminy do 1km | m3 |  | 12.31 | 0
325 | K | 460620014 | Provizórna úprava terénu, zemina tr.4 | m2 |  | 3.17 | 0
326 | K | 460620031 | Vyčistenie štrkového lôžka | m2 |  | 4.41 | 0
327 | K | 460650016 | Podkladová vrstva cesty, betón, hlinobetón | m3 |  | 98.4 | 0
328 | K | 460650025 | Podesta z betónu, jedna vrstva 20cm | m2 |  | 15.74 | 0
329 | K | 460680022 | Prerazenie murivom v tehlovom múre hrúbky 30cm | kus |  | 25.81 | 0
| D | OST | vedľajšie rozpočtové náklady |  |  |  | 0
330 | K | 003362020 | Autožeriav nosnosť 20t, dĺžka výložníka 21 m | hod |  | 40 | 0
331 | K | 00336471 | Obsluha žeriavu - nízka náročnosť | hod |  | 7 | 0
332 | K | 003363 | Transport autožeriava | EUR |  | 16 | 0
333 | K | 073865121 | Zhotovenie výplňového muriva z tehál | m3 |  | 115.74 | 0
334 | K | 073865123 | Stavebne upravy budovy vonkajšie | m3 |  | 115 | 0
335 | K | 073867112 | Zhotovenie výplňového muriva z tehál červ. sv. do 1,3 m | m3 |  | 151.43 | 0
336 | K | 105112010 | Odstránenie krovín a stromov s koreňmi a odvozom do 1 km | m2 |  | 2.84 | 0
337 | K | 112103132 | Rúbanie stromov v sťažených podmienkach vo svahu 1:5-1:2 priemer 0,2-0,3 m | kus |  | 167.82 | 0
338 | K | 131301101 | Hĺbenie jám nezapaž. v horn. tr. 4 do 100 m3 | m3 |  | 18.28 | 0
339 | K | 131301201 | Hĺbenie jám zapaž. v horn. tr. 4 do 100 m3 | m3 |  | 43.5 | 0
340 | K | 131301209 | Príplatok za lepivosť horn. tr. 4 | m3 |  | 2.59 | 0
341 | K | 151101201 | Zhotovenie paženia stien výkopu príložné hl. do 4 m | m2 |  | 4.26 | 0
342 | K | 151101211 | Odstránenie paženia stien výkopu príložné hl. do 4 m | m2 |  | 1.41 | 0
343 | K | 151101301 | Zhotovenie rozopretia stien príložného paženia hĺbka do 4 m | m3 |  | 2.39 | 0
344 | K | 151101311 | Odstránenie rozopretia stien príložného paženia hĺbka do 4 m | m3 |  | 0.32 | 0
345 | K | 161101102 | Zvislé premiestnenie výkopu horn. tr. 1-4 do 4 m | m3 |  | 6.84 | 0
346 | K | 162301102 | Vodorovné premiestnenie výkopu do 1000 m horn. tr. 1-4 | m3 |  | 2.27 | 0
347 | K | 174101001 | Zásyp zhutnený jám, šachiet, rýh, zárezov alebo okolo objektov do 100 m3 | m3 |  | 3.75 | 0
348 | K | 174101101 | Zásyp zhutnený jám, rýh, šachiet alebo okolo objektu | m3 |  | 2.96 | 0
349 | K | 275326111 | Základové pätky zo železobetónu vodostav. V 4 T 0 betón tr. C 12/15 | m3 |  | 145.78 | 0
350 | K | 275326221 | Základové pätky zo železobetónu vodostav. V 4 T 50 betón tr. C 16/20 | m3 |  | 122.09 | 0
351 | K | 275351111 | Debnenie základových blokov tradičné obojstranné | m2 |  | 19.59 | 0
352 | K | 275351215 | Debnenie základových pätiek zhotovenie | m2 |  | 11.41 | 0
353 | K | 275351216 | Debnenie základových pätiek odstránenie | m2 |  | 1.61 | 0
354 | K | 275361110 | Vystuženie základných pätiek a blokov 10216 | t |  | 2254.18 | 0
355 | K | 43.421 | Schodiskové konštrukcie zo železobetónu - podesta hr. 150mm | m2 |  | 110.38 | 0
356 | K | 451575111 | Podkladná vrstva hr. do 250 mm zo štrkopiesku | m3 |  | 62.2 | 0
357 | K | 631313511 | Mazanina z betónu prostého tr. C12/15 hr. 8-12 cm | m3 | 5 |  | 0