## Zateplenie a obnova strešného p
ZADANIE S VÝKAZOM VÝMER
Stavba: Zateplenie a obnova strešného plášťa MŠ Okružná 27
Objekt:
Objednávateľ:
Zhotoviteľ: |  |  |  |  | Spracoval:
Miesto. |  |  |  |  | Dátum: 19.11.2017
Č. | Kód položky | Popis | MJ | Množstvo celkom | Jednotková cena zadania | Celková cena zadania
1 | 2 | 3 | 4 | 5 | 6 | 7
| HSV | Práce a dodávky HSV
| 3 | Zvislé a kompletné konštrukcie
1 | 319202331 | Vyrovnanie nerovného povrchu bez osekania tehál hr.80-150mm | m2 | 8.392
|  | (0,64+0,64+0,39+0,39+0,4+0,4+0,6+0,6+0,46+0,46+0,6+0,6+0,36+0,36+0,6+0,6+0,6+0,6+0,45+0,45)*0,7 |  | 7.14
|  | 0,39*0,64+0,6*0,4+0,6*0,46+0,6*0,36+0,6*0,45 |  | 1.252
|  | Súčet |  | 8.392
| 9 | Ostatné konštrukcie a práce-búranie
2 | 976082131 | Vybúranie objímky, držiaka,vešiaka,záclonovej konzoly, z muriva tehlového, -0,00100t | ks | 18
3 | 978023471 | Vysekanie, vyškriabanie a vyčistenie škár muriva komínového nad strechou, -0,01400t | m2 | 8.392
4 | 979081111 | Odvoz sutiny a vybúraných hmôt na skládku do 1 km | t | 0.135
5 | 979082111 | Vnútrostavenisková doprava sutiny a vybúraných hmôt do 10 m | t | 0.135
6 | 979082121 | Vnútrostavenisková doprava sutiny a vybúraných hmôt za každých ďalších 5 m | t | 0.54
|  | 0,135*4 |  | 0.54
7 | 999281111 | Presun hmôt pre opravy a údržbu objektov vrátane vonkajších plášťov výšky do 25 m | t | 0.135
| PSV | Práce a dodávky PSV
| 711 | Izolácie proti vode a vlhkosti
8 | 711791183 | Zhotovenie detailov dilatačných škár - tesnenie vodorovných V impregnovanými povrazcami | m | 183.05
|  | 21,5+13,94+21,5+9,925+20,1+7,35+12,9+19,525+6,73+12,62+13,93+15,63+1,75+1,75+3,9 |  | 183.05
9 | 998711101 | Presun hmôt pre izoláciu proti vode v objektoch výšky do 6 m | t | 0.183
| 712 | Izolácie striech
10 | 2833000150 | PVC hydroizolačná fólia hr.1,50 mm, š.1,3m šedá | m2 | 972.978
|  | 884,525 * 1,1 |  | 972.978
11 | 712370070 | Zhotovenie povlakovej krytiny striech plochých do 10° PVC-P fóliou upevnenou prikotvením so zvarením spoju | m2 | 874.021
12 | 712873240 | Zhotovenie povlakovej krytiny vytiahnutím izol. povlaku PVC-P na konštrukcie prevyšujúce úroveň strechy nad 50 cm prikotvením so zváraným spojom | m2 | 10.504
|  | (0,88+0,88+0,63+0,63+0,64+0,64+0,84+0,84+0,7+0,7+0,84+0,84+0,6+0,6+0,84+0,84+0,84+0,84+0,695+0,69)*0,7 |  | 10.504
|  | Súčet |  | 10.504
13 | 712370401 | Pripevnenie povlakovej krytiny z termoplastu striech plochých do 10° prikotvením | ks | 4155
|  | 202*8+423*5+122*3+3,9*1,75*8+3,4 |  | 4155
14 | 69366513001 | Geotextília netkaná polypropylénová 300g/m2 | m2 | 972.978
|  | 884,525 * 1,1 |  | 972.978
15 | 712990040 | Položenie geotextílie vodorovne alebo zvislo na strechy ploché do 10° | m2 | 884.525
16 | 2832990640 | Kotviace prvky povlakovej krytiny - plastová teleskopická podložka 50x205mm a turbo skrutka | ks | 4095
|  | 4155-60 |  | 4095
17 | 2832990640 | Kotviace prvky povlakovej krytiny - plastová teleskopická podložka 50x35mm a turbo skrutka | ks | 60
|  | 3,9*1,75*8+5,4 |  | 60
18 | 712960020 | Osadenie odvetrávacieho komínku na streche | ks | 11
19 | 28600229402 | Vetracia hlavica DN160 - PVC | ks | 11
0.00035
20 | 712973232 | Detaily k PVC-P fóliam zaizolovanie kruhového prestupu 101 – 250 mm | ks | 11
21 | 712973245 | Zhotovenie flekov v rohoch na povlakovej krytine z PVC-P fólie | ks | 116
22 | 7129734101 | Detaily k termoplastom všeobecne, kútový uholník z hrubopoplastovaného plechu RŠ 70 mm, ohyb 90-135° vrátane kotviacich prvkov | m | 362.76
23 | 712973610 | Detaily k termoplastom všeobecne, nárožný uholník z hrubopoplast. plechu RŠ 70 mm, ohyb 90-135° vrátane kotviacich prvkov | m | 208.13
24 | 712973770 | Detaily k termoplastom všeobecne, ukončujúci profil na stene, dverách, z hrubopoplast. plechu RŠ 70 mm vrátane kotviacich prvkov | m | 3.9
25 | 7129738901 | Detaily k termoplastom všeobecne, oplechovanie okraja odkvapovou lištou z hrubopolpast. plechu RŠ 250 mm vrátane kotviacich prvkov | m | 13.9
|  | 3,9+1,75+1,75+0,75*2+0,5*2+0,9*2+1,0+1,2 |  | 13.9
26 | 712973840 | Detaily k termoplastom všeobecne, oplechovanie okraja odkvapovou záveternou lištou z hrubopolpast. plechu RŠ 250 mm vrátane kotviacich prvkov | m | 175.65
|  | 13,94+21,5+9,925+20,1+7,35+12,9+19,525+6,73+12,62+13,93+15,63+21,5 |  | 175.65
27 | 6072628104 | Doska drevoštiepková OSB 3 do vlhkého prostrediahr. 18 mm (2500x1250mm) | m2 | 85.586
|  | 81,51 * 1,05 |  | 85.586
28 | 712991010 | Montáž podkladnej konštrukcie z OSB dosiek hr. 18 mm na atike šírky 150 -200 mm pod klampiarske konš (zvrchu a z čela) vrátane kotviacich prvkov | m | 13
|  | (0,75*2+0,5*2+0,9*2+1,0+1,2)*2 |  | 13
29 | 712991030 | Montáž podkladnej konštrukcie z OSB dosiek hr. 18 mm na atike šírky 311 -410 mm pod klampiarske konš vrátane kotviacich prvkov | m | 192.61
30 | 998712101 | Presun hmôt pre izoláciu povlakovej krytiny v objektoch výšky do 6 m | t | 6.536
| 713 | Izolácie tepelné
31 | 2837653423 | EPS Roof 100S penový polystyrén hrúbka 120 mm | m2 | 921.585
min. obj.hm. 19,5 kg/m3
|  | 13,94*21,5+12,62*13,93+19,525*7,2+20,1*7,35 |  | 763.822
|  | Vodorovné plochy |  | 763.822
|  | (0,88+0,88+0,63+0,63+0,64+0,64+0,84+0,84+0,7+0,7+0,84+0,84+0,6+0,6+0,84+0,84+0,84+0,84+0,695+0,69)*0,7 |  | 10.504
|  | Zvislé plochy |  | 10.504
|  | (13,1+21,5+9,925+19,26+6,51+12,9+20,365+6,73+11,78+13,09+15,63+21,5)*0,6 |  | 103.374
|  | Vytiahnutie na atiku |  | 103.374
|  | Súčet |  | 877.7
32 | 2837653422 | EPS Roof 100S penový polystyrén hrúbka 100 mm ISOVER | m2 | 802.013
min. obj.hm. 19,5 kg/m3
|  | 13,94*21,5+12,62*13,93+19,525*7,2+20,1*7,35 |  | 763.822
|  | Vodorovné plochy |  | 763.822
33 | 2837653501 | EPS spádová doska spádový penový polystyrén 100S | m3 | 0.422
min. obj.hm. 19,5 kg/m3
|  | (3,9*1,75)*0,06 |  | 0.41
34 | 713132132 | Montáž tepelnej izolácie stien polystyrénom, celoplošným prilepením | m2 | 113.878
|  | (0,88+0,88+0,63+0,63+0,64+0,64+0,84+0,84+0,7+0,7+0,84+0,84+0,6+0,6+0,84+0,84+0,84+0,84+0,695+0,69)*0,7+(13,1+21,5+9,925+19,26+6,51+12,9+20,365+6,73+11,78+13,09+15,63+21,5)*0,6 |  | 113.878
35 | 713142160 | Montáž tepelnej izolácie striech plochých do 10° spadovými doskami z polystyrénu | m2 | 6.825
|  | 3,9*1,75 |  | 6.825
36 | 713142255 | Montáž tepelnej izolácie striech plochých do 10° polystyrénom, rozloženej v dvoch vrstvách, prikotvením | m2 | 763.822
|  | 13,94*21,5+12,62*13,93+19,525*7,2+20,1*7,35 |  | 763.822
37 | 998713101 | Presun hmôt pre izolácie tepelné v objektoch výšky do 6 m | t | 3.779
| 762 | Konštrukcie tesárske
38 | 6051599900 | Hranol mäkké rezivo - omietané smrek hranol do 200x200mm mäkké rezivo impregnované | m3 | 0.172
|  | (0,75*2+0,5*2+0,9*2+1,0+1,2)*0,14*0,18*1,05 |  | 0.172
39 | 762332120 | Montáž viazaných konštrukcií krovov striech z reziva priemernej plochy 120-224 cm2 | m | 6.5
|  | 0,75*2+0,5*2+0,9*2+1,0+1,2 |  | 6.5
40 | 959941123 | Chemická kotva s kotevným svorníkom tesnená chemickou ampulkou do betónu, ŽB, kameňa, s vyvŕtaním otvoru M12/95/220 mm | ks | 14
41 | 998762102 | Presun hmôt pre konštrukcie tesárske v objektoch výšky do 12 m | t | 0.096
| 764 | Konštrukcie klampiarske
42 | 764317800 | Demontáž krytiny hladkej strešnej železobetónových dosiek, -0,00742t | m2 | 6.825
|  | 3,9*1,75 |  | 6.825
43 | 764345841 | Demontáž ostatných prkov kusových, ventilačný nadstavec so sklonom do 30° D do 200 mm, -0,00463t | ks | 9
44 | 764351810 | Demontáž žľabov pododkvap. štvorhranných rovných, oblúkových, do 30° rš 250 a 330 mm, -0,00347t | m | 6.5
|  | 0,75*2+0,5*2+0,9*2+1,0+1,2 |  | 6.5
45 | 7643518361 | Demontáž háka so sklonom žľabu do 30° -0,00009t - odstrihnutie voľného konca | ks | 16
46 | 764359820 | Demontáž kotlíka oválneho a štvorhranného, so sklonom žľabu do 30st., -0,00320t | ks | 6
47 | 764451802 | Demontáž odpadových rúr štvorcových so stranou 100 mm, -0,00338t | m | 22.08
|  | 3,68*6 |  | 22.08
48 | 764453872 | Demontáž odpadového odskoku, so stranou, alebo priemerom 75 mm 100 mm, -0,00110t | ks | 6
49 | 764323340 | Oplechovanie z hliníkového Al plechu, odkvapov na strechách s lepenkovou krytinou r.š. 500 mm - atyp | m | 6.5
|  | 0,75*2+0,5*2+0,9*2+1,0+1,2 |  | 6.5
50 | 764352413 | Žľaby z hliníkového Al plechu, pododkvapové polkruhové r.š. 330 mm vrátane kotviacich prvkov | m | 6.5
|  | 0,75*2+0,5*2+0,9*2+1,0+1,2 |  | 6.5
51 | 5534418940 | odkvapové systémy - HLINÍK farb., kotlík lisovaný 280/100 mm - zváraný | ks | 6
Štandartné farebné odtiene : OČ - oceľovo červená RAL 3009, MZ - machovo zelená RAL 6005, SŠ - svetlo šedá RAL 7005, ZH - zeleno hnedá RAL 7013, MŠ - modro šedá RAL 7016, MH - medeno hnedá RAL 8004, TM - testa di moro RAL 8028, BH - bielo hliníková RAL 9006, B - biela RAL 9010, ZŠ - zinkovo šedá - extra RAL
52 | 764352465 | Montáž kotlíka kónického z hliníkového Al plechu, pre rúry s priemerom do 150 mm | ks | 6
53 | 5534419180 | odkvapové systémy - HLINÍK farb., objímka lisovaná, D 100 mm, 200 mm šrobovací hrot | ks | 18
Štandartné farebné odtiene : OČ - oceľovo červená RAL 3009, MZ - machovo zelená RAL 6005, SŠ - svetlo šedá RAL 7005, ZH - zeleno hnedá RAL 7013, MŠ - modro šedá RAL 7016, MH - medeno hnedá RAL 8004, TM - testa di moro RAL 8028, BH - bielo hliníková RAL 9006, B - biela RAL 9010, ZŠ - zinkovo šedá - extra RAL
54 | 764352566 | Montáž objímky skrutkovacej z hliníkového Al plechu, kruhové s priemerom 80 - 150 mm | ks | 18
55 | 7643525121 | Zvodové rúry z hliníkového Al plechu farbeného, kruhové priemer 100 mm vrátane kotviacich prvkov | m | 22.08
|  | 3,68*6 |  | 22.08
56 | 764394940 | Ostatné prvky strešné z pozinkovaného Pz plechu príponka 150x70mm z plochej ocele hr. 2mm pre uchytenie lemovania | ks | 20
57 | 7643949401 | Ostatné prvky strešné z pozinkovaného Pz plechu príponka 140x70mm z plochej ocele hr. 2mm jeden krát zalomená pre uchytenie lemovania | ks | 530
58 | 979082111 | Vnútrostavenisková doprava sutiny a vybúraných hmôt do 10 m | t | 0.217
59 | 979082121 | Vnútrostavenisková doprava sutiny a vybúraných hmôt za každých ďalších 5 m | t | 2.4
60 | 979081111 | Odvoz sutiny a vybúraných hmôt na skládku do 1 km | t | 0.217
61 | 998764101 | Presun hmôt pre konštrukcie klampiarske v objektoch výšky do 6 m | t | 0.209
| 767 | Konštrukcie doplnkové kovové
62 | 767995101 | Montáž ostatných atypických kovových stavebných doplnkových konštrukcií do 5 kg vrátane kotviacich prvkov | kg | 34.364
|  | 24*(0,38*0,08*0,006*7850) |  | 34.364
63 | 1335274000 | Oceľ pásová valcovaná za tepla š.80xhr.6 mm ozn.10 370 | t | 0.034
|  | 24*(0,38*0,08*0,006*7850)/1000 |  | 0.034
64 | 998767101 | Presun hmôt pre kovové stavebné doplnkové konštrukcie v objektoch výšky do 6 m | t | 0.037
| M | Práce a dodávky M
| 21-M | Elektromontáže
65 | 3544245350 | Územňovací vodič zliatina AlMgSi označenie O 8 | kg | 39.719
|  | (270,2*1,05)*0,14 |  | 39.719
66 | 220111728 | Vodič zvodový z FeZn drôtu 8 mm, montáž do podpier | m | 270.2
|  | 28+21,5+13*2+1,5*2+3,2*3+1+2,1+38,5+0,65*2+1+3,2+2,7+6,7+13*2+11,6+13,7+1,7+2+2,9+19,6+13,4+6,6*2+0,6+9,2+5,8+5,4+0,5 |  | 270.2
67 | 3540408500 | Strešný držiak bleskozvodu PV21 | ks | 271
68 | 712990200 | Montáž strešného držiaka bleskozvodu, vrátane zaizolovania | ks | 271
69 | 3544240300 | Zvodová tyč zliatina AlMgSi označenie JP 15 | ks | 6
70 | 210220204 | Zachytávacia tyč FeZn bez osadenia a s osadením JP15 | ks | 6
71 | 35442408501 | Ochranná strieška horná zliatina AlMgSi označenie OS 02 | ks | 6
72 | 3544247050 | Podstavec k zachytávacej tyči betón 350x350x50 mm označenie k JP a OB D=21, 27, 28 mm | ks | 6
73 | 3540406800 | HR-Svorka SS | ks | 51
74 | 210220853 | Svorka zliatina AlMgSi spojovacia SS | ks | 51
75 | 35442425001 | Svorka k zemniacej tyči D= 20 zliatina AlMgSi označenie SJ 01 | ks | 6
76 | 210220240 | Svorka FeZn k uzemňovacej tyči SJ | ks | 6
77 | 35442427501 | Svorka krížová zliatina AlMgSi označenie SK | ks | 36
78 | 210220851 | Svorka zliatina AlMgSi krížová SK a diagonálna krížová DKS | ks | 36
79 | 3544243550 | Svorka okapová zliatina AlMgSi označenie SO | ks | 11
80 | 210220856 | Svorka zliatina AlMgSi na odkvapový žľab SO | ks | 11
81 | 3544243450 | Svorka pripojovacia zliatina AlMgSi označenie SP 1 | ks | 2
82 | 210220855 | Svorka zliatina AlMgSi pripojovacia SP | ks | 2
| OST | Ostatné
83 | 001000034 | Inžinierska činnosť - skúšky a revízie ostatné skúšky | eur | 1
Celkom