## Rekapitulácia stavby
Export Komplet | [28 empty] | 2.0 | [5 empty] | False | False | {04859d83-e868-4278-a128-a1ea192de589}
[20 empty] | >> skryté stĺpce << | [13 empty] | 0,01 | 20
[34 empty] | 0,01 | 20
|  | KRYCÍ LIST STAVBY | [18 empty] | v --- nižšie sa nachádzajú doplnkové a pomocné údaje k zostavám --- v | [11 empty] | Návod na vyplnenie | 0,001
|  | Kód: | [30 empty] | Meniť je možné iba bunky so žltým podfarbením! 1) na prvom liste Rekapitulácie stavby vyplňte v zostave a) Rekapitulácia stavby - údaje o Zhotoviteľovi (prenesú sa do ostatných zostáv aj v iných listoch) b) Rekapitulácia objektov stavby - potrebné Ostatné náklady 2) na vybraných listoch vyplňte v zostave a) Krycí list - údaje o Zhotoviteľovi, pokiaľ sa líšia od údajov o Zhotoviteľovi na Rekapitulácii stavby (údaje se prenesú do ostatných zostav v danom liste) b) Rekapitulácia rozpočtu - potrebné Ostatné náklady c) Celkové náklady za stavbu - ceny na položkách - množstvo, pokiaľ má žlté podfarbenie - a v prípade potreby poznámku (tá je v skrytom stĺpci) | 0,01
|  | Stavba: |  |  |  |  | Maštal pre mladý dobytok, jalovice, býky a výkrmový dobytok | [26 empty] | 0,01
|  | JKSO: | [13 empty] | KS: | [17 empty] | 0,01
|  | Miesto: |  |  |  |  | Dežerice | [8 empty] | Dátum: |  | Vyplň údaj | [15 empty] | 0,01
0,01
|  | Objednávateľ: | [13 empty] | IČO: | [17 empty] | 0,01
|  |  | Peter Viktorín, Dežerice | [12 empty] | IČ DPH: | [17 empty] | 0,01
0,01
|  | Zhotoviteľ: | [13 empty] | IČO: |  | Vyplň údaj | [15 empty] | 0,01
|  |  | Vyplň údaj | [12 empty] | IČ DPH: |  | Vyplň údaj | [15 empty] | 0,01
False
|  | Projektant: | [13 empty] | IČO: | [17 empty] | False
|  |  | Miriam Kuchťáková | [12 empty] | IČ DPH: | [17 empty] | True
0,01
|  | Spracovateľ: | [13 empty] | IČO: | [17 empty] | 0,01
|  |  | Ing. Bodnárová Glasová Marcela | [12 empty] | IČ DPH: | [17 empty] | True
Poznámka:
|  | Cena bez DPH | [13 empty] | 0
[8 empty] | Sadzba dane |  |  | Základ dane |  |  |  |  | Výška dane
|  | DPH |  | základná |  |  |  | 23% |  |  | 0 |  |  |  |  | 0
|  |  |  | znížená |  |  |  | 23% |  |  | 0 |  |  |  |  | 0
|  |  |  | zákl. prenesená |  |  |  | 20% |  |  | 0 |  |  |  |  | 0
|  |  |  | zníž. prenesená |  |  |  | 20% |  |  | 0 |  |  |  |  | 0
|  |  |  | nulová |  |  |  | 0% |  |  | 0 |  |  |  |  | 0
|  | Cena s DPH | [6 empty] | v |  |  | EUR |  |  |  | 0
|  | Projektant | [11 empty] | Spracovateľ
|  | Dátum a podpis: | [7 empty] | Pečiatka |  |  |  | Dátum a podpis: |  |  | Pečiatka
|  | Objednávateľ | [11 empty] | Zhotoviteľ
|  | Dátum a podpis: | [7 empty] | Pečiatka |  |  |  | Dátum a podpis: |  |  | Pečiatka
REKAPITULÁCIA OBJEKTOV STAVBY
Kód:
| Stavba: | [6 empty] | Maštal pre mladý dobytok, jalovice, býky a výkrmový dobytok
| Miesto: | [6 empty] | Dežerice | [6 empty] | Dátum: |  | Vyplň údaj
| Objednávateľ: | [6 empty] | Peter Viktorín, Dežerice | [6 empty] | Projektant: |  | Miriam Kuchťáková |  |  |  | Informatívne údaje z listov zákaziek
| Zhotoviteľ: | [13 empty] | Spracovateľ: |  | Ing. Bodnárová Glasová Marcela
| Kód |  |  |  | Popis | [7 empty] | Cena bez DPH [EUR] |  |  |  |  | Cena s DPH [EUR] | Typ |  | z toho Ostat. náklady [EUR] | DPH [EUR] | Normohodiny [h] | DPH základná [EUR] | DPH znížená [EUR] | DPH základná prenesená [EUR] | DPH znížená prenesená [EUR] | Základňa DPH základná | Základňa DPH znížená | Základňa DPH zákl. prenesená | Základňa DPH zníž. prenesená | Základňa DPH nulová
| 1) Náklady z rozpočtov | [11 empty] | 0 |  |  |  |  | 0 |  |  | 0 | 0 | 0 | 0 | 0 | 0 | 0 | 0 | 0 | 0 | 0 | 0 |  | D | 0 | ###NOIMPORT### | IMPORT | {04859d83-e868-4278-a128-a1ea192de589} | {00000000-0000-0000-0000-000000000000}
/ |  | SO101 |  |  |  | Maštal | [6 empty] | 0 |  |  |  |  | 0 | STA |  | 0 | 0 | 0 | 0 | 0 | 0 | 0 | 0 | 0 | 0 | 0 | 0 |  |  | 1 |  | IMPORT | {4b8e8eed-e094-435b-bebc-055344d7ef39} | {04859d83-e868-4278-a128-a1ea192de589} | 0
|  | SO102 |  |  |  | Zdravotechnika | [6 empty] | 0 |  |  |  |  | 0 | STA |  | 0 | 0 | 0 | 0 | 0 | 0 | 0 | 0 | 0 | 0 | 0 | 0 |  | D | 1 | ###NOIMPORT### | IMPORT | {3efd6bc7-2880-47ac-9744-cb7d9fbfa86c} | {04859d83-e868-4278-a128-a1ea192de589} | 0
/ |  |  | 1.1 |  |  |  | Studňa a napojenie na napájačky | [5 empty] | 0 |  |  |  |  | 0 | Časť |  | 0 | 0 | 0 | 0 | 0 | 0 | 0 | 0 | 0 | 0 | 0 | 0 |  |  | 2 |  | IMPORT | {2978a3a6-a062-46a4-8287-8c95ed1d53f6} | {3efd6bc7-2880-47ac-9744-cb7d9fbfa86c}
/ |  |  | 1.2 |  |  |  | Dažďová kanalizácia | [5 empty] | 0 |  |  |  |  | 0 | Časť |  | 0 | 0 | 0 | 0 | 0 | 0 | 0 | 0 | 0 | 0 | 0 | 0 |  |  | 2 |  | IMPORT | {17f25327-8b89-4cdb-80e6-9d1f098efdc2} | {3efd6bc7-2880-47ac-9744-cb7d9fbfa86c}
/ |  |  | 1.3 |  |  |  | Žumpa | [5 empty] | 0 |  |  |  |  | 0 | Časť |  | 0 | 0 | 0 | 0 | 0 | 0 | 0 | 0 | 0 | 0 | 0 | 0 |  |  | 2 |  | IMPORT | {c9be2b7a-7579-49eb-b7b2-aff538443c32} | {3efd6bc7-2880-47ac-9744-cb7d9fbfa86c}
|  | SO103 |  |  |  | Elektroinštalácia | [6 empty] | 0 |  |  |  |  | 0 | STA |  | 0 | 0 | 0 | 0 | 0 | 0 | 0 | 0 | 0 | 0 | 0 | 0 |  | D | 1 | ###NOIMPORT### | IMPORT | {70c758c0-119e-492f-a8a2-c5040674f5d2} | {04859d83-e868-4278-a128-a1ea192de589} | 0
/ |  |  | 1.3 |  |  |  | Elektroinštalácia + prípojka NN | [5 empty] | 0 |  |  |  |  | 0 | Časť |  | 0 | 0 | 0 | 0 | 0 | 0 | 0 | 0 | 0 | 0 | 0 | 0 |  |  | 2 |  | IMPORT | {b78b68db-d515-4502-a5b6-90d4e3a8d167} | {70c758c0-119e-492f-a8a2-c5040674f5d2}
/ |  |  | 1.4 |  |  |  | Bleskozvod + uzemnenie | [5 empty] | 0 |  |  |  |  | 0 | Časť |  | 0 | 0 | 0 | 0 | 0 | 0 | 0 | 0 | 0 | 0 | 0 | 0 |  |  | 2 |  | IMPORT | {beed71d4-961c-4d8c-83fa-8019a226cb9a} | {70c758c0-119e-492f-a8a2-c5040674f5d2}
/ |  | SO104 |  |  |  | Technológia pre maštal | [6 empty] | 0 |  |  |  |  | 0 | STA |  | 0 | 0 | 0 | 0 | 0 | 0 | 0 | 0 | 0 | 0 | 0 | 0 |  |  | 1 |  | IMPORT | {da694b57-9892-41fe-8c08-db3e7707d79b} | {04859d83-e868-4278-a128-a1ea192de589} | 0
/ |  | SO105 |  |  |  | Spevnené plochy | [6 empty] | 0 |  |  |  |  | 0 | STA |  | 0 | 0 | 0 | 0 | 0 | 0 | 0 | 0 | 0 | 0 | 0 | 0 |  |  | 1 |  | IMPORT | {c7a2f23c-7aef-43db-ae79-de4148ea0c64} | {04859d83-e868-4278-a128-a1ea192de589} | 0
| 2) Ostatné náklady zo súhrnného listu | [11 empty] | 0 |  |  |  |  | 0 |  |  | Percent. zadanie [% nákladov rozpočtu] | Zaradenie nákladov | DPH | DPH [EUR]
[6 empty] | Zariadenie staveniska ( %) | [6 empty] | 0 |  |  |  |  | 0
| Cena spolu | [11 empty] | 0 |  |  |  |  | 0

## SO101 - Maštal
[9 empty] | >> skryté stĺpce << | [9 empty] | {4b8e8eed-e094-435b-bebc-055344d7ef39}
0
| KRYCÍ LIST ROZPOČTU | [8 empty] | v --- nižšie sa nachádzajú doplnkové a pomocné údaje k zostavám --- v | [8 empty] | False
Stavba:
Maštal pre mladý dobytok, jalovice, býky a výkrmový dobytok
Objekt:
SO101 - Maštal
| JKSO: |  |  |  |  | KS:
| Miesto: |  | Dežerice |  |  | Dátum: | Vyplň údaj
| Objednávateľ: |  |  |  |  | IČO:
|  | Peter Viktorín, Dežerice |  |  |  | IČ DPH:
| Zhotoviteľ: |  |  |  |  | IČO: | Vyplň údaj
|  | Vyplň údaj |  |  |  | IČ DPH: | Vyplň údaj
| Projektant: |  |  |  |  | IČO:
|  | Miriam Kuchťáková |  |  |  | IČ DPH:
| Spracovateľ: |  |  |  |  | IČO:
|  | Ing. Bodnárová Glasová Marcela |  |  |  | IČ DPH:
Poznámka:
| Cena bez DPH | [5 empty] | 0
|  |  | Základ dane |  |  | Sadzba dane | Výška dane
| DPH | základná | 0 |  |  | 23% | 0
|  | znížená | 0 |  |  | 23% | 0
|  | zákl. prenesená | 0 |  |  | 20% | 0
|  | zníž. prenesená | 0 |  |  | 20% | 0
|  | nulová | 0 |  |  | 0% | 0
| Cena s DPH |  |  | v | EUR |  | 0
| Projektant |  |  | Spracovateľ
| Dátum a podpis: |  | Pečiatka | Dátum a podpis: |  |  | Pečiatka
| Objednávateľ |  |  | Zhotoviteľ
| Dátum a podpis: |  | Pečiatka | Dátum a podpis: |  |  | Pečiatka
REKAPITULÁCIA ROZPOČTU
Stavba:
Maštal pre mladý dobytok, jalovice, býky a výkrmový dobytok
Objekt:
SO101 - Maštal
Miesto: |  |  | Dežerice |  |  | Dátum: | Vyplň údaj
Objednávateľ: |  |  | Peter Viktorín, Dežerice |  |  | Projektant: | Miriam Kuchťáková
Zhotoviteľ: |  |  | Vyplň údaj |  |  | Spracovateľ: | Ing. Bodnárová Glasová Marcela
Kód dielu - Popis | [6 empty] | Cena celkom [EUR]
Náklady z rozpočtu | [6 empty] | 0 | [12 empty] | -1
| HSV - Práce a dodávky HSV | [5 empty] | 0
| 1 - Zemné práce | [5 empty] | 0
| 2 - Zakladanie | [5 empty] | 0
| 3 - Zvislé a kompletné konštrukcie | [5 empty] | 0
| 6 - Úpravy povrchov, podlahy, osadenie | [5 empty] | 0
| 9 - Ostatné konštrukcie a práce-búranie | [5 empty] | 0
| 99 - Presun hmôt HSV | [5 empty] | 0
| PSV - Práce a dodávky PSV | [5 empty] | 0
| 711 - Izolácie proti vode a vlhkosti | [5 empty] | 0
| 764 - Konštrukcie klampiarske | [5 empty] | 0
| 766 - Konštrukcie stolárske | [5 empty] | 0
| 767 - Konštrukcie doplnkové kovové | [5 empty] | 0
| 783 - Nátery | [5 empty] | 0
| M - Práce a dodávky M | [5 empty] | 0
| 43-M - Montáž oceľových konštrukcií | [5 empty] | 0
| VRN - Investičné náklady neobsiahnuté v cenách | [5 empty] | 0
ROZPOČET
Stavba:
Maštal pre mladý dobytok, jalovice, býky a výkrmový dobytok
Objekt:
SO101 - Maštal
Miesto: |  |  | Dežerice |  |  | Dátum: | Vyplň údaj
Objednávateľ: |  |  | Peter Viktorín, Dežerice |  |  | Projektant: | Miriam Kuchťáková
Zhotoviteľ: |  |  | Vyplň údaj |  |  | Spracovateľ: | Ing. Bodnárová Glasová Marcela
PČ | Typ | Kód | Popis | MJ | Množstvo | J.cena [EUR] | Cena celkom [EUR] | Cenová sústava |  |  | DPH | J. Nh [h] | Nh celkom [h] | J. hmotnosť [t] | Hmotnosť celkom [t] | J. suť [t] | Suť Celkom [t]
Náklady z rozpočtu | [6 empty] | 0 | [5 empty] | 0 |  | 598.209 |  | 0 |  | D | -1 | [10 empty] | 0
| D | HSV | Práce a dodávky HSV |  |  |  | 0 | [5 empty] | 0 |  | 571.3047 |  | 0 | 1 | D | 0 |  |  |  | ROZPOCET | [6 empty] | 0
| D | 1 | Zemné práce |  |  |  | 0 | [5 empty] | 0 |  | 0 |  | 0 | 1 | D | 1 |  |  |  | ROZPOCET | [6 empty] | 0
1 | K | 121101112.S | Odstránenie ornice s premiestn. na hromady, so zložením na vzdialenosť do 100 m a do 1000 m3 | m3 | 47.709 |  | 0 |  |  |  | znížená |  | 0 | 0 | 0 | 0 | 0 | 4 | K | 2 |  |  |  | ROZPOCET | 0 | 0 | 0 | 0 | 0 | 2 | 0 | 4 | 830535032
| VV |  | 18,6*17,1*0,15 |  | 47.709 | [13 empty] | VV | 2 | 2 | True | 1 | ROZPOCET
2 | K | 131201102.S | Výkop nezapaženej jamy v hornine 3, nad 100 do 1000 m3 | m3 | 60.915 |  | 0 |  |  |  | znížená |  | 0 | 0 | 0 | 0 | 0 | 4 | K | 2 |  |  |  | ROZPOCET | 0 | 0 | 0 | 0 | 0 | 2 | 0 | 4 | -2125155914
| VV |  | odkop prehĺbenej časti po kótu -0,85m od -0,45m (bez ornice hr. 0,15m) | [15 empty] | VV | 2 | 1 | True | 0 | ROZPOCET
| VV |  | 18,6*13,1*(0,85-0,45-0,15) |  | 60.915 | [13 empty] | VV | 2 | 2 | True | 1 | ROZPOCET
3 | K | 131201109.S | Hĺbenie nezapažených jám a zárezov. Príplatok za lepivosť horniny 3 | m3 | 18.275 |  | 0 |  |  |  | znížená |  | 0 | 0 | 0 | 0 | 0 | 4 | K | 2 |  |  |  | ROZPOCET | 0 | 0 | 0 | 0 | 0 | 2 | 0 | 4 | -2005588878
| VV |  | "30%" 60,915*0,3 |  | 18.275 | [13 empty] | VV | 2 | 2 | True | 1 | ROZPOCET
4 | K | 132201101.S | Výkop ryhy do šírky 600 mm v horn.3 do 100 m3 | m3 | 40.05 |  | 0 |  |  |  | znížená |  | 0 | 0 | 0 | 0 | 0 | 4 | K | 2 |  |  |  | ROZPOCET | 0 | 0 | 0 | 0 | 0 | 2 | 0 | 4 | -1155716280
| VV |  | výkop pre základový pás - š 600/ v 1000mm | [15 empty] | VV | 2 | 1 | True | 0 | ROZPOCET
| VV |  | P1 (-0,2/-1,2)m | [15 empty] | VV | 2 | 1 | True | 0 | ROZPOCET
| VV |  | 0,6*1,0*18,6 |  | 11.16 | [13 empty] | VV | 2 | 2 | True | 0 | ROZPOCET
| VV |  | P2 (-0,45/-1,45)m | [15 empty] | VV | 2 | 1 | True | 0 | ROZPOCET
| VV |  | 0,6*1,0*(18,6+2*3,4+2*3,05+2*3,25+2*3,2) |  | 26.64 | [13 empty] | VV | 2 | 2 | True | 0 | ROZPOCET
| VV |  | Medzisúčet |  | 37.8 | [13 empty] | VV | 2 | 3 | True | 0 | ROZPOCET
| VV |  | výkop pre pätky | [15 empty] | VV | 2 | 1 | True | 0 | ROZPOCET
| VV |  | ZP3 - 500/500 (-0,45/-0,75) 300mm - 9ks | [15 empty] | VV | 2 | 1 | True | 0 | ROZPOCET
| VV |  | 0,5*0,5*1,0*9 |  | 2.25 | [13 empty] | VV | 2 | 2 | True | 0 | ROZPOCET
| VV |  | Súčet |  | 40.05 | [13 empty] | VV | 2 | 4 | True | 1 | ROZPOCET
5 | K | 132201109.S | Príplatok k cene za lepivosť pri hĺbení rýh šírky do 600 mm zapažených i nezapažených s urovnaním dna v hornine 3 | m3 | 12.015 |  | 0 |  |  |  | znížená |  | 0 | 0 | 0 | 0 | 0 | 4 | K | 2 |  |  |  | ROZPOCET | 0 | 0 | 0 | 0 | 0 | 2 | 0 | 4 | 179974773
| VV |  | "30%" 40,05*0,3 |  | 12.015 | [13 empty] | VV | 2 | 2 | True | 1 | ROZPOCET
6 | K | 132201201.S | Výkop ryhy šírky 600-2000mm horn.3 do 100m3 | m3 | 13.968 |  | 0 |  |  |  | znížená |  | 0 | 0 | 0 | 0 | 0 | 4 | K | 2 |  |  |  | ROZPOCET | 0 | 0 | 0 | 0 | 0 | 2 | 0 | 4 | -876887899
| VV |  | výkop pre pätky | [15 empty] | VV | 2 | 1 | True | 0 | ROZPOCET
| VV |  | ZP1 - 1800/1800 (-0,45/-0,75)300mm- 4ks | [15 empty] | VV | 2 | 1 | True | 0 | ROZPOCET
| VV |  | 1,8*1,8*0,3*4 |  | 3.888 | [13 empty] | VV | 2 | 2 | True | 0 | ROZPOCET
| VV |  | ZP2 - 1400/1200 (-0,45/-1,45)1000mm - 6ks | [15 empty] | VV | 2 | 1 | True | 0 | ROZPOCET
| VV |  | 1,4*1,2*1,0*6 |  | 10.08 | [13 empty] | VV | 2 | 2 | True | 0 | ROZPOCET
| VV |  | Súčet |  | 13.968 | [13 empty] | VV | 2 | 4 | True | 1 | ROZPOCET
7 | K | 132201209.S | Príplatok k cenám za lepivosť pri hĺbení rýh š. nad 600 do 2 000 mm zapaž. i nezapažených, s urovnaním dna v hornine 3 | m3 | 3.605 |  | 0 |  |  |  | znížená |  | 0 | 0 | 0 | 0 | 0 | 4 | K | 2 |  |  |  | ROZPOCET | 0 | 0 | 0 | 0 | 0 | 2 | 0 | 4 | 835069341
| VV |  | "30%" 12,015*0,3 |  | 3.605 | [13 empty] | VV | 2 | 2 | True | 1 | ROZPOCET
8 | K | 162201102.S | Vodorovné premiestnenie výkopku z horniny 1-4 nad 20-50m - ornica | m3 | 47.709 |  | 0 |  |  |  | znížená |  | 0 | 0 | 0 | 0 | 0 | 4 | K | 2 |  |  |  | ROZPOCET | 0 | 0 | 0 | 0 | 0 | 2 | 0 | 4 | -1489269985
9 | K | 162501102.S | Vodorovné premiestnenie výkopku po spevnenej ceste z horniny tr.1-4, do 100 m3 na vzdialenosť do 3000 m | m3 | 114.933 |  | 0 |  |  |  | znížená |  | 0 | 0 | 0 | 0 | 0 | 4 | K | 2 |  |  |  | ROZPOCET | 0 | 0 | 0 | 0 | 0 | 2 | 0 | 4 | -1861767588
| VV |  | "jama" 60,915 |  | 60.915 | [13 empty] | VV | 2 | 2 | True | 0 | ROZPOCET
| VV |  | "ryha" 40,05+13,968 |  | 54.018 | [13 empty] | VV | 2 | 2 | True | 0 | ROZPOCET
| VV |  | Súčet |  | 114.933 | [13 empty] | VV | 2 | 4 | True | 1 | ROZPOCET
10 | K | 162501105.S | Vodorovné premiestnenie výkopku po spevnenej ceste z horniny tr.1-4, do 100 m3, príplatok k cene za každých ďalšich a začatých 1000 m | m3 | 804.531 |  | 0 |  |  |  | znížená |  | 0 | 0 | 0 | 0 | 0 | 4 | K | 2 |  |  |  | ROZPOCET | 0 | 0 | 0 | 0 | 0 | 2 | 0 | 4 | -543894598
| VV |  | "do 10km" 114,933*7 |  | 804.531 | [13 empty] | VV | 2 | 2 | True | 1 | ROZPOCET
11 | K | 167101102.S | Nakladanie neuľahnutého výkopku z hornín tr.1-4 nad 100 do 1000 m3 | m3 | 114.933 |  | 0 |  |  |  | znížená |  | 0 | 0 | 0 | 0 | 0 | 4 | K | 2 |  |  |  | ROZPOCET | 0 | 0 | 0 | 0 | 0 | 2 | 0 | 4 | -291204368
12 | K | 171201202.S | Uloženie sypaniny na skládky nad 100 do 1000 m3 | m3 | 114.933 |  | 0 |  |  |  | znížená |  | 0 | 0 | 0 | 0 | 0 | 4 | K | 2 |  |  |  | ROZPOCET | 0 | 0 | 0 | 0 | 0 | 2 | 0 | 4 | 991145377
| D | 2 | Zakladanie |  |  |  | 0 | [5 empty] | 0 |  | 514.605 |  | 0 | 1 | D | 1 |  |  |  | ROZPOCET | [6 empty] | 0
13 | K | 215901101.S | Zhutnenie podložia pod násypy | m2 | 318.06 |  | 0 |  |  |  | znížená |  | 0 | 0 | 0 | 0 | 0 | 4 | K | 2 |  |  |  | ROZPOCET | 0 | 0 | 0 | 0 | 0 | 2 | 0 | 4 | -363239850
| VV |  | 18,6*17,1 |  | 318.06 | [13 empty] | VV | 2 | 2 | True | 1 | ROZPOCET
14 | K | 271533001.S | Násyp pod základové konštrukcie so zhutnením z kameniva hrubého drveného fr.32-63 mm | m3 | 80.406 |  | 0 |  |  |  | znížená |  | 0 | 2.07 | 166.4404 | 0 | 0 | 4 | K | 2 |  |  |  | ROZPOCET | 0 | 0 | 0 | 0 | 0 | 2 | 0 | 4 | 377403996
| VV |  | násyp fr. 32-63mm hr. 300mm | [15 empty] | VV | 2 | 1 | True | 0 | ROZPOCET
| VV |  | 15,9*17,4*0,3 |  | 82.998 | [13 empty] | VV | 2 | 2 | True | 0 | ROZPOCET
| VV |  | -1,8*1,8*0,2*4 |  | -2.592 | [13 empty] | VV | 2 | 2 | True | 0 | ROZPOCET
| VV |  | Súčet |  | 80.406 | [13 empty] | VV | 2 | 4 | True | 1 | ROZPOCET
15 | K | 271563001.S | Násyp pod základové konštrukcie so zhutnením z kameniva drobného ťaženého 4-8 mm | m3 | 26.37 |  | 0 |  |  |  | znížená |  | 0 | 1.932 | 50.9468 | 0 | 0 | 4 | K | 2 |  |  |  | ROZPOCET | 0 | 0 | 0 | 0 | 0 | 2 | 0 | 4 | -1717423628
| VV |  | vyrovnávací fr. 4-8mm hr. 100mm | [15 empty] | VV | 2 | 1 | True | 0 | ROZPOCET
| VV |  | 15,9*17,4*0,1 |  | 27.666 | [13 empty] | VV | 2 | 2 | True | 0 | ROZPOCET
| VV |  | -1,8*1,8*0,1*4 |  | -1.296 | [13 empty] | VV | 2 | 2 | True | 0 | ROZPOCET
| VV |  | Súčet |  | 26.37 | [13 empty] | VV | 2 | 4 | True | 1 | ROZPOCET
16 | K | 273326242.S | Základové dosky z betónu železového vodostavebného C 30/37 XC4, XF3, XA1 (bez výstuže) - pre poľnohospodárske stavby | m3 | 66.431 |  | 0 |  |  |  | znížená |  | 0 | 2.3919 | 158.897 | 0 | 0 | 4 | K | 2 |  |  |  | ROZPOCET | 0 | 0 | 0 | 0 | 0 | 2 | 0 | 4 | 764529707
| VV |  | základová doska - hr. 200mm | [15 empty] | VV | 2 | 1 | True | 0 | ROZPOCET
| VV |  | časť - kŕmna chodba (na kóte +0,00m) | [15 empty] | VV | 2 | 1 | True | 0 | ROZPOCET
| VV |  | (3,525+0,2)*18,2*0,2 |  | 13.559 | [13 empty] | VV | 2 | 2 | True | 0 | ROZPOCET
| VV |  | 1/2*(0,25*0,25)*18,2 |  | 0.569 | [13 empty] | VV | 2 | 2 | True | 0 | ROZPOCET
| VV |  | časť - krmovisko, ležovisko, teľatá (na kóte -0,25m) | [15 empty] | VV | 2 | 1 | True | 0 | ROZPOCET
| VV |  | (0,15+0,2+3,725+8,5+2*0,2)*18,2*0,2 |  | 47.229 | [13 empty] | VV | 2 | 2 | True | 0 | ROZPOCET
| VV |  | 0,4*0,1*18,2 |  | 0.728 | [13 empty] | VV | 2 | 2 | True | 0 | ROZPOCET
| VV |  | Medzisúčet |  | 62.085 | [13 empty] | VV | 2 | 3 | True | 0 | ROZPOCET
| VV |  | "stratné 7%" 62,085*0,07 |  | 4.346 | [13 empty] | VV | 2 | 2 | True | 0 | ROZPOCET
| VV |  | Súčet |  | 66.431 | [13 empty] | VV | 2 | 4 | True | 1 | ROZPOCET
17 | K | 273356021.S | Debnenie základových konštrukcií pre plochy rovinné zhotovenie | m2 | 23.06 |  | 0 |  |  |  | znížená |  | 0 | 0.00412 | 0.095007 | 0 | 0 | 4 | K | 2 |  |  |  | ROZPOCET | 0 | 0 | 0 | 0 | 0 | 2 | 0 | 4 | 447684908
| VV |  | základová doska -debnenie po obvode - hr. 200mm | [15 empty] | VV | 2 | 1 | True | 0 | ROZPOCET
| VV |  | časť - kŕmna chodba (na kóte +0,00m) | [15 empty] | VV | 2 | 1 | True | 0 | ROZPOCET
| VV |  | 2*((3,525+0,2)+18,2)*0,2 |  | 8.77 | [13 empty] | VV | 2 | 2 | True | 0 | ROZPOCET
| VV |  | časť - krmovisko, ležovisko, teľatá (na kóte -0,25m) | [15 empty] | VV | 2 | 1 | True | 0 | ROZPOCET
| VV |  | 2*((0,15+0,2+3,725+8,5+2*0,2)+18,2)*0,2 |  | 12.47 | [13 empty] | VV | 2 | 2 | True | 0 | ROZPOCET
| VV |  | 0,1*18,2 |  | 1.82 | [13 empty] | VV | 2 | 2 | True | 0 | ROZPOCET
| VV |  | Súčet |  | 23.06 | [13 empty] | VV | 2 | 4 | True | 1 | ROZPOCET
18 | K | 273356022.S | Debnenie základových konštrukcií pre plochy rovinné odstránenie | m2 | 23.06 |  | 0 |  |  |  | znížená |  | 0 | 0 | 0 | 0 | 0 | 4 | K | 2 |  |  |  | ROZPOCET | 0 | 0 | 0 | 0 | 0 | 2 | 0 | 4 | 1756102533
19 | K | 273362442.S | Výstuž základových dosiek zo zvár. sietí KARI, priemer drôtu 8/8 mm, veľkosť oka 150x150 mm | m2 | 311.22 |  | 0 |  |  |  | znížená |  | 0 | 0.00627 | 1.9513 | 0 | 0 | 4 | K | 2 |  |  |  | ROZPOCET | 0 | 0 | 0 | 0 | 0 | 2 | 0 | 4 | -227494961
| VV |  | základová doska - hr. 200mm | [15 empty] | VV | 2 | 1 | True | 0 | ROZPOCET
| VV |  | časť - kŕmna chodba (na kóte +0,00m) | [15 empty] | VV | 2 | 1 | True | 0 | ROZPOCET
| VV |  | (3,525+0,2)*18,2 |  | 67.795 | [13 empty] | VV | 2 | 2 | True | 0 | ROZPOCET
| VV |  | časť - krmovisko, ležovisko, teľatá (na kóte -0,25m) | [15 empty] | VV | 2 | 1 | True | 0 | ROZPOCET
| VV |  | (0,15+0,2+3,725+8,5+2*0,2)*18,2 |  | 236.145 | [13 empty] | VV | 2 | 2 | True | 0 | ROZPOCET
| VV |  | 0,4*18,2 |  | 7.28 | [13 empty] | VV | 2 | 2 | True | 0 | ROZPOCET
| VV |  | Súčet |  | 311.22 | [13 empty] | VV | 2 | 4 | True | 1 | ROZPOCET
20 | K | 274321511.S | Betón základových pásov, železový (bez výstuže), tr. C 30/37 - XA3, XF1 | m3 | 40.687 |  | 0 |  |  |  | znížená |  | 0 | 2.3223 | 94.489 | 0 | 0 | 4 | K | 2 |  |  |  | ROZPOCET | 0 | 0 | 0 | 0 | 0 | 2 | 0 | 4 | -746090175
| VV |  | základový pás - š 600/ v 1000mm | [15 empty] | VV | 2 | 1 | True | 0 | ROZPOCET
| VV |  | P1 (-0,2/-1,2)m | [15 empty] | VV | 2 | 1 | True | 0 | ROZPOCET
| VV |  | 0,6*1,0*18,6 |  | 11.16 | [13 empty] | VV | 2 | 2 | True | 0 | ROZPOCET
| VV |  | P2 (-0,45/-1,45)m | [15 empty] | VV | 2 | 1 | True | 0 | ROZPOCET
| VV |  | 0,6*1,0*(18,6+2*3,4+2*3,05+2*3,25+2*3,2) |  | 26.64 | [13 empty] | VV | 2 | 2 | True | 0 | ROZPOCET
| VV |  | rozšírenie zákl. pásu 150/500mm - 2ks | [15 empty] | VV | 2 | 1 | True | 0 | ROZPOCET
| VV |  | 0,15*0,5*3*1,0 |  | 0.225 | [13 empty] | VV | 2 | 2 | True | 0 | ROZPOCET
| VV |  | Medzisúčet |  | 38.025 | [13 empty] | VV | 2 | 3 | True | 0 | ROZPOCET
| VV |  | "stratné 7%" 38,025*0,07 |  | 2.662 | [13 empty] | VV | 2 | 2 | True | 0 | ROZPOCET
| VV |  | Súčet |  | 40.687 | [13 empty] | VV | 2 | 4 | True | 1 | ROZPOCET
21 | K | 274351217.S | Debnenie stien základových pásov, zhotovenie-tradičné | m2 | 26.8 |  | 0 |  |  |  | znížená |  | 0 | 0.00377 | 0.10104 | 0 | 0 | 4 | K | 2 |  |  |  | ROZPOCET | 0 | 0 | 0 | 0 | 0 | 2 | 0 | 4 | -527701175
| VV |  | debnenie- len časti v násype z vnútornej strany | [15 empty] | VV | 2 | 1 | True | 0 | ROZPOCET
| VV |  | základový pás - š 600/ v 1000mm | [15 empty] | VV | 2 | 1 | True | 0 | ROZPOCET
| VV |  | P1 (-0,2/-1,2)m | [15 empty] | VV | 2 | 1 | True | 0 | ROZPOCET
| VV |  | 0,4*18,6 |  | 7.44 | [13 empty] | VV | 2 | 2 | True | 0 | ROZPOCET
| VV |  | P2 (-0,45/-1,45)m | [15 empty] | VV | 2 | 1 | True | 0 | ROZPOCET
| VV |  | 0,4*(18,6+2*3,4+2*3,05+2*3,25+2*3,2) |  | 17.76 | [13 empty] | VV | 2 | 2 | True | 0 | ROZPOCET
| VV |  | rozšírenie zákl. pásu 150/500mm - 2ks | [15 empty] | VV | 2 | 1 | True | 0 | ROZPOCET
| VV |  | (2*0,15+0,5)*2*1,0 |  | 1.6 | [13 empty] | VV | 2 | 2 | True | 0 | ROZPOCET
| VV |  | Súčet |  | 26.8 | [13 empty] | VV | 2 | 4 | True | 1 | ROZPOCET
22 | K | 274351218.S | Debnenie stien základových pásov, odstránenie-tradičné | m2 | 26.8 |  | 0 |  |  |  | znížená |  | 0 | 0 | 0 | 0 | 0 | 4 | K | 2 |  |  |  | ROZPOCET | 0 | 0 | 0 | 0 | 0 | 2 | 0 | 4 | -1529425069
23 | K | 274361821.S | Výstuž základových pásov z ocele B500 (10505) | t | 0.995 |  | 0 |  |  |  | znížená |  | 0 | 1.019 | 1.0139 | 0 | 0 | 4 | K | 2 |  |  |  | ROZPOCET | 0 | 0 | 0 | 0 | 0 | 2 | 0 | 4 | -1748668006
| VV |  | dĺžka pásov P1+P2 = 2*18,6+2*3,4+2*3,05+2*3,25+2*3,2=63,0m | [15 empty] | VV | 2 | 1 | True | 0 | ROZPOCET
| VV |  | výstuž základového pása - statika | [15 empty] | VV | 2 | 1 | True | 0 | ROZPOCET
| VV |  | "R8 - a´300mm" 63,0/0,3*2*(1,0+0,6+0,2)*0,39*0,001 |  | 0.295 | [13 empty] | VV | 2 | 2 | True | 0 | ROZPOCET
| VV |  | "R10 - 2ks" 2*(63,0+3*0,5)*0,61*0,001 |  | 0.079 | [13 empty] | VV | 2 | 2 | True | 0 | ROZPOCET
| VV |  | "R12 - 2*5ks" 2*5*(63,0+3*0,5)*0,89*0,001 |  | 0.574 | [13 empty] | VV | 2 | 2 | True | 0 | ROZPOCET
| VV |  | Medzisúčet |  | 0.948 | [13 empty] | VV | 2 | 3 | True | 0 | ROZPOCET
| VV |  | "5% na strih" 0,948*0,05 |  | 0.047 | [13 empty] | VV | 2 | 2 | True | 0 | ROZPOCET
| VV |  | Súčet |  | 0.995 | [13 empty] | VV | 2 | 4 | True | 1 | ROZPOCET
24 | K | 275321511.S | Betón základových pätiek, železový (bez výstuže), tr. C 30/37 - XA3, XF1 | m3 | 17.353 |  | 0 |  |  |  | znížená |  | 0 | 2.3223 | 40.2996 | 0 | 0 | 4 | K | 2 |  |  |  | ROZPOCET | 0 | 0 | 0 | 0 | 0 | 2 | 0 | 4 | 327143045
| VV |  | pätky | [15 empty] | VV | 2 | 1 | True | 0 | ROZPOCET
| VV |  | ZP1 - 1800/1800 (-0,45/-0,75)300mm- 4ks | [15 empty] | VV | 2 | 1 | True | 0 | ROZPOCET
| VV |  | 1,8*1,8*0,3*4 |  | 3.888 | [13 empty] | VV | 2 | 2 | True | 0 | ROZPOCET
| VV |  | ZP2 - 1200/1400 (-0,45/-1,45)1000mm - 6ks | [15 empty] | VV | 2 | 1 | True | 0 | ROZPOCET
| VV |  | 1,2*1,4*1,0*6 |  | 10.08 | [13 empty] | VV | 2 | 2 | True | 0 | ROZPOCET
| VV |  | ZP3 - 500/500 (-0,45/-0,75) 300mm - 9ks | [15 empty] | VV | 2 | 1 | True | 0 | ROZPOCET
| VV |  | 0,5*0,5*1,0*9,0 |  | 2.25 | [13 empty] | VV | 2 | 2 | True | 0 | ROZPOCET
| VV |  | Medzisúčet |  | 16.218 | [13 empty] | VV | 2 | 3 | True | 0 | ROZPOCET
| VV |  | "stratné 7%" 16,218*0,07 |  | 1.135 | [13 empty] | VV | 2 | 2 | True | 0 | ROZPOCET
| VV |  | Súčet |  | 17.353 | [13 empty] | VV | 2 | 4 | True | 1 | ROZPOCET
25 | K | 275351217.S | Debnenie stien základových pätiek, zhotovenie-tradičné | m2 | 57.84 |  | 0 |  |  |  | znížená |  | 0 | 0.00377 | 0.21806 | 0 | 0 | 4 | K | 2 |  |  |  | ROZPOCET | 0 | 0 | 0 | 0 | 0 | 2 | 0 | 4 | 1440168422
| VV |  | pätky - debnenie v násype | [15 empty] | VV | 2 | 1 | True | 0 | ROZPOCET
| VV |  | ZP1 - 1800/1800 (-0,45/-0,75)300mm- 4ks | [15 empty] | VV | 2 | 1 | True | 0 | ROZPOCET
| VV |  | 4*1,8*0,3*4 |  | 8.64 | [13 empty] | VV | 2 | 2 | True | 0 | ROZPOCET
| VV |  | ZP2 - 1200/1400 (-0,45/-1,45)1000mm - 6ks | [15 empty] | VV | 2 | 1 | True | 0 | ROZPOCET
| VV |  | 2*(1,2+1,4)*1,0*6 |  | 31.2 | [13 empty] | VV | 2 | 2 | True | 0 | ROZPOCET
| VV |  | ZP3 - 500/500 (-0,45/-0,75) 300mm - 9ks | [15 empty] | VV | 2 | 1 | True | 0 | ROZPOCET
| VV |  | 4*0,5*1,0*9 |  | 18 | [13 empty] | VV | 2 | 2 | True | 0 | ROZPOCET
| VV |  | Súčet |  | 57.84 | [13 empty] | VV | 2 | 4 | True | 1 | ROZPOCET
26 | K | 275351218.S | Debnenie stien základových pätiek, odstránenie-tradičné | m2 | 57.84 |  | 0 |  |  |  | znížená |  | 0 | 0 | 0 | 0 | 0 | 4 | K | 2 |  |  |  | ROZPOCET | 0 | 0 | 0 | 0 | 0 | 2 | 0 | 4 | 318149950
27 | K | 275361821.S | Výstuž základových pätiek z ocele B500 (10505) | t | 0.15 |  | 0 |  |  |  | znížená |  | 0 | 1.019 | 0.15284 | 0 | 0 | 4 | K | 2 |  |  |  | ROZPOCET | 0 | 0 | 0 | 0 | 0 | 2 | 0 | 4 | 478369615
| VV |  | pätky - výstuž - R12 2x(2+2) ks | [15 empty] | VV | 2 | 1 | True | 0 | ROZPOCET
| VV |  | ZP1 - 1800/1800/300mm- 4ks | [15 empty] | VV | 2 | 1 | True | 0 | ROZPOCET
| VV |  | 2*4*1,8*4*0,89*0,001 |  | 0.051 | [13 empty] | VV | 2 | 2 | True | 0 | ROZPOCET
| VV |  | ZP2 - 1200/1400/1000mm - 6ks | [15 empty] | VV | 2 | 1 | True | 0 | ROZPOCET
| VV |  | 2*4*1,4*6*0,89*0,001 |  | 0.06 | [13 empty] | VV | 2 | 2 | True | 0 | ROZPOCET
| VV |  | ZP3 - 500/500/300mm - 9ks | [15 empty] | VV | 2 | 1 | True | 0 | ROZPOCET
| VV |  | 2*4*0,5*9,0*0,89*0,001 |  | 0.032 | [13 empty] | VV | 2 | 2 | True | 0 | ROZPOCET
| VV |  | Medzisúčet |  | 0.143 | [13 empty] | VV | 2 | 3 | True | 0 | ROZPOCET
| VV |  | "5% na strih" 0,143*0,05 |  | 0.007 | [13 empty] | VV | 2 | 2 | True | 0 | ROZPOCET
| VV |  | Súčet |  | 0.15 | [13 empty] | VV | 2 | 4 | True | 1 | ROZPOCET
| D | 3 | Zvislé a kompletné konštrukcie |  |  |  | 0 | [5 empty] | 0 |  | 38.0134 |  | 0 | 1 | D | 1 |  |  |  | ROZPOCET | [6 empty] | 0
28 | K | 311321511.S | Betón nadzákladových múrov, železový (bez výstuže) tr. C 30/37 | m3 | 15.22 |  | 0 |  |  |  | znížená |  | 0 | 2.3255 | 35.3937 | 0 | 0 | 4 | K | 2 |  |  |  | ROZPOCET | 0 | 0 | 0 | 0 | 0 | 2 | 0 | 4 | 1787109798
| VV |  | deliaci múrik hr. 200mm - v 400mm | [15 empty] | VV | 2 | 1 | True | 0 | ROZPOCET
| VV |  | "v osi B" 6,7*0,4*0,2 |  | 0.536 | [13 empty] | VV | 2 | 2 | True | 0 | ROZPOCET
| VV |  | "v osi C" (6,5+3,9)*0,4*0,2 |  | 0.832 | [13 empty] | VV | 2 | 2 | True | 0 | ROZPOCET
| VV |  | "v osi A" 18,2*0,4*0,2 |  | 1.456 | [13 empty] | VV | 2 | 2 | True | 0 | ROZPOCET
| VV |  | deliaci múrik hr. 150mm - v 400mm | [15 empty] | VV | 2 | 1 | True | 0 | ROZPOCET
| VV |  | "v osi D" 18,2*0,15*0,4 |  | 1.092 | [13 empty] | VV | 2 | 2 | True | 0 | ROZPOCET
| VV |  | obvodový múrik hr. 200mm | [15 empty] | VV | 2 | 1 | True | 0 | ROZPOCET
| VV |  | "v osi A - v 2000mm" 18,2*2,0*0,2 |  | 7.28 | [13 empty] | VV | 2 | 2 | True | 0 | ROZPOCET
| VV |  | "v osi E - v 600mm" 18,2*0,6*0,2 |  | 2.184 | [13 empty] | VV | 2 | 2 | True | 0 | ROZPOCET
| VV |  | "v osi 1 - v 2000mm" (2*0,75+0,8)*2,0*0,2 |  | 0.92 | [13 empty] | VV | 2 | 2 | True | 0 | ROZPOCET
| VV |  | "v osi 4- v 2000mm" (2*0,75+0,8)*2,0*0,2 |  | 0.92 | [13 empty] | VV | 2 | 2 | True | 0 | ROZPOCET
| VV |  | Súčet |  | 15.22 | [13 empty] | VV | 2 | 4 | True | 1 | ROZPOCET
29 | K | 311321821.S | Príplatok za pohľadový betón nadzákladových múrov triedy SB 1 | m2 | 113.04 |  | 0 |  |  |  | znížená |  | 0 | 0 | 0 | 0 | 0 | 4 | K | 2 |  |  |  | ROZPOCET | 0 | 0 | 0 | 0 | 0 | 2 | 0 | 4 | 2041482106
| VV |  | obvodový múrik hr. 200mm | [15 empty] | VV | 2 | 1 | True | 0 | ROZPOCET
| VV |  | "v osi A - v 2000mm" 18,2*2,0*2 |  | 72.8 | [13 empty] | VV | 2 | 2 | True | 0 | ROZPOCET
| VV |  | "v osi E - v 600mm" 18,2*0,6*2 |  | 21.84 | [13 empty] | VV | 2 | 2 | True | 0 | ROZPOCET
| VV |  | "v osi 1 - v 2000mm" (2*0,75+0,8)*2,0*2 |  | 9.2 | [13 empty] | VV | 2 | 2 | True | 0 | ROZPOCET
| VV |  | "v osi 4 - v 2000mm" (2*0,75+0,8)*2,0*2 |  | 9.2 | [13 empty] | VV | 2 | 2 | True | 0 | ROZPOCET
| VV |  | Súčet |  | 113.04 | [13 empty] | VV | 2 | 4 | True | 1 | ROZPOCET
30 | K | 311351105.S | Debnenie nadzákladových múrov obojstranné zhotovenie-dielce | m2 | 155.84 |  | 0 |  |  |  | znížená |  | 0 | 0.00229 | 0.35687 | 0 | 0 | 4 | K | 2 |  |  |  | ROZPOCET | 0 | 0 | 0 | 0 | 0 | 2 | 0 | 4 | 1959140369
| VV |  | debnenie obojstranné | [15 empty] | VV | 2 | 1 | True | 0 | ROZPOCET
| VV |  | deliaci múrik hr. 200mm - v 400mm | [15 empty] | VV | 2 | 1 | True | 0 | ROZPOCET
| VV |  | "v osi B" 6,7*0,4*2 |  | 5.36 | [13 empty] | VV | 2 | 2 | True | 0 | ROZPOCET
| VV |  | "v osi C" (6,5+3,9)*0,4*2 |  | 8.32 | [13 empty] | VV | 2 | 2 | True | 0 | ROZPOCET
| VV |  | "v osi A" 18,2*0,4*2 |  | 14.56 | [13 empty] | VV | 2 | 2 | True | 0 | ROZPOCET
| VV |  | deliaci múrik hr. 150mm - v 400mm | [15 empty] | VV | 2 | 1 | True | 0 | ROZPOCET
| VV |  | "v osi D" 18,2*0,4*2 |  | 14.56 | [13 empty] | VV | 2 | 2 | True | 0 | ROZPOCET
| VV |  | obvodový múrik hr. 200mm | [15 empty] | VV | 2 | 1 | True | 0 | ROZPOCET
| VV |  | "v osi A - v 2000mm" 18,2*2,0*2 |  | 72.8 | [13 empty] | VV | 2 | 2 | True | 0 | ROZPOCET
| VV |  | "v osi E - v 600mm" 18,2*0,6*2 |  | 21.84 | [13 empty] | VV | 2 | 2 | True | 0 | ROZPOCET
| VV |  | "v osi 1 - v 2000mm" (2*0,75+0,8)*2,0*2 |  | 9.2 | [13 empty] | VV | 2 | 2 | True | 0 | ROZPOCET
| VV |  | "v osi 4- v 2000mm" (2*0,75+0,8)*2,0*2 |  | 9.2 | [13 empty] | VV | 2 | 2 | True | 0 | ROZPOCET
| VV |  | Súčet |  | 155.84 | [13 empty] | VV | 2 | 4 | True | 1 | ROZPOCET
31 | K | 311351106.S | Debnenie nadzákladových múrov obojstranné odstránenie-dielce | m2 | 155.84 |  | 0 |  |  |  | znížená |  | 0 | 0 | 0 | 0 | 0 | 4 | K | 2 |  |  |  | ROZPOCET | 0 | 0 | 0 | 0 | 0 | 2 | 0 | 4 | -583118344
32 | K | 311361821.S | Výstuž nadzákladových múrov B500 (10505) | t | 2.229 |  | 0 |  |  |  | znížená |  | 0 | 1.0152 | 2.2629 | 0 | 0 | 4 | K | 2 |  |  |  | ROZPOCET | 0 | 0 | 0 | 0 | 0 | 2 | 0 | 4 | 2092891344
| VV |  | deliaci múrik hr. 200mm - v 400mm | [15 empty] | VV | 2 | 1 | True | 0 | ROZPOCET
| VV |  | v osi A+B+C - dl. 18,2+6,5+3,9+6,7 =35,3m | [15 empty] | VV | 2 | 1 | True | 0 | ROZPOCET
| VV |  | "R8 - a´200mm dl. 600mm" 35,3/0,2*0,6*0,39*0,001 |  | 0.041 | [13 empty] | VV | 2 | 2 | True | 0 | ROZPOCET
| VV |  | "R12 - a´200mm dl. 1400mm" 35,3/0,2*1,4*0,89*0,001 |  | 0.22 | [13 empty] | VV | 2 | 2 | True | 0 | ROZPOCET
| VV |  | "R12 - 3x2ks" 35,3*6*0,89*0,001 |  | 0.189 | [13 empty] | VV | 2 | 2 | True | 0 | ROZPOCET
| VV |  | deliaci múrik hr. 150mm - v 400mm | [15 empty] | VV | 2 | 1 | True | 0 | ROZPOCET
| VV |  | v osi D - dl. 18,2m | [15 empty] | VV | 2 | 1 | True | 0 | ROZPOCET
| VV |  | "R8 - a´200mm dl. 500mm" 18,2/0,2*0,5*0,39*0,001 |  | 0.018 | [13 empty] | VV | 2 | 2 | True | 0 | ROZPOCET
| VV |  | "R12 - a´200mm dl. 1300mm" 18,2/0,2*1,3*0,89*0,001 |  | 0.105 | [13 empty] | VV | 2 | 2 | True | 0 | ROZPOCET
| VV |  | "R12 - 3x2ks" 18,2*6*0,89*0,001 |  | 0.097 | [13 empty] | VV | 2 | 2 | True | 0 | ROZPOCET
| VV |  | obvodový múrik hr. 200mm | [15 empty] | VV | 2 | 1 | True | 0 | ROZPOCET
| VV |  | v osi A+1+4 - v 2000mm | [15 empty] | VV | 2 | 1 | True | 0 | ROZPOCET
| VV |  | 18,2+2*(2*0,75+0,8) =22,8m | [15 empty] | VV | 2 | 1 | True | 0 | ROZPOCET
| VV |  | "R6 - a´ 150mm - dl. 800mm" 22,8/0,15*0,8*0,22*0,001 |  | 0.027 | [13 empty] | VV | 2 | 2 | True | 0 | ROZPOCET
| VV |  | "R10 - a´200mm na výšku" 2,0/0,2*2*22,8*0,61*0,001 |  | 0.278 | [13 empty] | VV | 2 | 2 | True | 0 | ROZPOCET
| VV |  | "R12 - a´150mm - 2x dl. 2,8m" 22,8/0,15*2*2,8*0,89*0,001 |  | 0.758 | [13 empty] | VV | 2 | 2 | True | 0 | ROZPOCET
| VV |  | v osi E - v 600mm - dl. 18,2m | [15 empty] | VV | 2 | 1 | True | 0 | ROZPOCET
| VV |  | "R6 - a´ 150mm - dl. 800mm" 18,2/0,15*0,8*0,22*0,001 |  | 0.021 | [13 empty] | VV | 2 | 2 | True | 0 | ROZPOCET
| VV |  | "R10 - a´200mm na výšku" 0,6/0,2*2*18,2*0,61*0,001 |  | 0.067 | [13 empty] | VV | 2 | 2 | True | 0 | ROZPOCET
| VV |  | "R12 - a´150mm - 2x dl. 1,4m" 18,2/0,15*2*1,4*0,89*0,001 |  | 0.302 | [13 empty] | VV | 2 | 2 | True | 0 | ROZPOCET
| VV |  | Medzisúčet |  | 2.123 | [13 empty] | VV | 2 | 3 | True | 0 | ROZPOCET
| VV |  | "na strih 5%" 2,123*0,05 |  | 0.106 | [13 empty] | VV | 2 | 2 | True | 0 | ROZPOCET
| VV |  | Súčet |  | 2.229 | [13 empty] | VV | 2 | 4 | True | 1 | ROZPOCET
| D | 6 | Úpravy povrchov, podlahy, osadenie |  |  |  | 0 | [5 empty] | 0 |  | 0 |  | 0 | 1 | D | 1 |  |  |  | ROZPOCET | [6 empty] | 0
33 | K | 632451911.S. | Príplatok k poterom a mazaninám za úpravu povrchu ryhovaním | m2 | 67.795 |  | 0 |  |  |  | znížená |  | 0 | 0 | 0 | 0 | 0 | 4 | K | 2 |  |  |  | ROZPOCET | 0 | 0 | 0 | 0 | 0 | 2 | 0 | 4 | -1051882137
| VV |  | Pd2 - krmovisko | [15 empty] | VV | 2 | 1 | True | 0 | ROZPOCET
| VV |  | 3,725*18,2 |  | 67.795 | [13 empty] | VV | 2 | 2 | True | 1 | ROZPOCET
| D | 9 | Ostatné konštrukcie a práce-búranie |  |  |  | 0 | [5 empty] | 0 |  | 18.6863 |  | 0 | 1 | D | 1 |  |  |  | ROZPOCET | [6 empty] | 0
34 | K | 9122911.01.S | Osadenie smerového stĺpika kotvením do zákl. pätky | ks | 16 |  | 0 |  |  |  | znížená |  | 0 | 0.15756 | 2.521 | 0 | 0 | 4 | K | 2 |  |  |  | ROZPOCET | 0 | 0 | 0 | 0 | 0 | 2 | 0 | 4 | 1971896519
35 | M | 4044900031.01.S | Ochranný stĺpik oceľový 1200mm priem. 15,9mm, 24kg/ks, farba reflexná čierna / žltá na vymedzenie priestoru | ks | 16 |  | 0 |  |  |  | znížená |  | 0 | 0.0075 | 0.12 | 0 | 0 | 8 | M | 2 |  |  |  | ROZPOCET | 0 | 0 | 0 | 0 | 0 | 2 | 0 | 4 | -555800813
36 | K | 916991112.S | Monolitické rigoly z bet. zmesi z kam. fr. do 22 mm, pl. od 0,10 do 0,15 m2 ako súčasť okapového chodníka | m | 46.4 |  | 0 |  |  |  | znížená |  | 0 | 0.34556 | 16.034 | 0 | 0 | 4 | K | 2 |  |  |  | ROZPOCET | 0 | 0 | 0 | 0 | 0 | 2 | 0 | 4 | -381098564
| VV |  | po stranách | [15 empty] | VV | 2 | 1 | True | 0 | ROZPOCET
| VV |  | (18,2+2*2,5)*2 |  | 46.4 | [13 empty] | VV | 2 | 2 | True | 1 | ROZPOCET
37 | K | 952901311.S | Vyčistenie budov poľnohospodárskych objektov akejkoľvek výšky | m2 | 284 |  | 0 |  |  |  | znížená |  | 0 | 4e-05 | 0.01136 | 0 | 0 | 4 | K | 2 |  |  |  | ROZPOCET | 0 | 0 | 0 | 0 | 0 | 2 | 0 | 4 | 1235324589
| D | 99 | Presun hmôt HSV |  |  |  | 0 | [5 empty] | 0 |  | 0 |  | 0 | 1 | D | 1 |  |  |  | ROZPOCET | [6 empty] | 0
38 | K | 998021021.S | Presun hmôt pre haly občianskej výstavby 802, haly pre výrobu a služby 811 a 811(8) haly pre poľnohospodársku výrobu a chov živočíchov, zvislá konštrukcia kovová do výšky 20 m | t | 571.305 |  | 0 |  |  |  | znížená |  | 0 | 0 | 0 | 0 | 0 | 4 | K | 2 |  |  |  | ROZPOCET | 0 | 0 | 0 | 0 | 0 | 2 | 0 | 4 | 762306226
| D | PSV | Práce a dodávky PSV |  |  |  | 0 | [5 empty] | 0 |  | 12.1438 |  | 0 | 2 | D | 0 |  |  |  | ROZPOCET | [6 empty] | 0
| D | 711 | Izolácie proti vode a vlhkosti |  |  |  | 0 | [5 empty] | 0 |  | 1.0876 |  | 0 | 2 | D | 1 |  |  |  | ROZPOCET | [6 empty] | 0
39 | K | 711471051.S | Zhotovenie izolácie proti tlakovej vode PVC fóliou položenou voľne na vodorovnej ploche so zvarením spoju | m2 | 321.78 |  | 0 |  |  |  | znížená |  | 0 | 3e-05 | 0.0096534 | 0 | 0 | 16 | K | 2 |  |  |  | ROZPOCET | 0 | 0 | 0 | 0 | 0 | 2 | 0 | 16 | -1095540505
| VV |  | hydroizolácia - fólia | [15 empty] | VV | 2 | 1 | True | 0 | ROZPOCET
| VV |  | "plocha zákl. dosky" (17,1+0,2)*18,6 |  | 321.78 | [13 empty] | VV | 2 | 2 | True | 1 | ROZPOCET
40 | M | 283220000300 | Hydroizolačná fólia PVC-P FATRAFOL 803, hr. 1,5 mm, š. 1,3 m, izolácia základov proti zemnej vlhkosti, tlakovej vode, radónu | m2 | 353.958 |  | 0 |  |  |  | znížená |  | 0 | 0.002 | 0.70792 | 0 | 0 | 32 | M | 2 |  |  |  | ROZPOCET | 0 | 0 | 0 | 0 | 0 | 2 | 0 | 16 | -1479543530
| VV |  | 321,78*1,1 'Prepočítané koeficientom množstva |  | 353.958 | [13 empty] | VV | 2 | 2 | False | 1 | ROZPOCET
41 | K | 711491171.S | Zhotovenie podkladnej a ochrannej vrstvy izolácie z textílie na ploche vodorovnej, pre izolácie proti zemnej vlhkosti, podpovrchovej a tlakovej vode | m2 | 643.56 |  | 0 |  |  |  | znížená |  | 0 | 0 | 0 | 0 | 0 | 16 | K | 2 |  |  |  | ROZPOCET | 0 | 0 | 0 | 0 | 0 | 2 | 0 | 16 | 18279060
| VV |  | geotextília v dvoch vrstvách - podkladná + ochranná | [15 empty] | VV | 2 | 1 | True | 0 | ROZPOCET
| VV |  | "plocha zákl. dosky" (17,1+0,2)*18,6*2 |  | 643.56 | [13 empty] | VV | 2 | 2 | True | 1 | ROZPOCET
42 | M | 693110003200.S | Geotextília polypropylénová netkaná 500 g/m2 | m2 | 740.094 |  | 0 |  |  |  | znížená |  | 0 | 0.0005 | 0.37005 | 0 | 0 | 32 | M | 2 |  |  |  | ROZPOCET | 0 | 0 | 0 | 0 | 0 | 2 | 0 | 16 | 363285031
| VV |  | 643,56*1,15 'Prepočítané koeficientom množstva |  | 740.094 | [13 empty] | VV | 2 | 2 | False | 1 | ROZPOCET
43 | K | 998711202.S | Presun hmôt pre izoláciu proti vode v objektoch výšky nad 6 do 12 m | % |  |  | 0 |  |  |  | znížená |  | 0 | 0 | 0 | 0 | 0 | 16 | K | 2 |  |  |  | ROZPOCET | 0 | 0 | 0 | 0 | 0 | 2 | 0 | 16 | -955999490
| D | 764 | Konštrukcie klampiarske |  |  |  | 0 | [5 empty] | 0 |  | 0.22051 |  | 0 | 2 | D | 1 |  |  |  | ROZPOCET | [6 empty] | 0
44 | K | 764321219.S | Oplechovanie z pozinkovaného PZ plechu hrebeňa strechy hr. 0,55mm r.š. 150 mm (KL6) | m | 19.2 |  | 0 |  |  |  | znížená |  | 0 | 0.00272 | 0.052224 | 0 | 0 | 16 | K | 2 |  |  |  | ROZPOCET | 0 | 0 | 0 | 0 | 0 | 2 | 0 | 16 | -350217867
45 | K | 764352227.S | Žľaby z pozinkovaného PZ plechu, pododkvapové polkruhové r.š. 330 mm, hr. 0,55mm (KL1) | m | 38.4 |  | 0 |  |  |  | znížená |  | 0 | 0.00247 | 0.094848 | 0 | 0 | 16 | K | 2 |  |  |  | ROZPOCET | 0 | 0 | 0 | 0 | 0 | 2 | 0 | 16 | -760497770
| VV |  | 19,2*2 |  | 38.4 | [13 empty] | VV | 2 | 2 | True | 1 | ROZPOCET
46 | K | 764359212.S | Kotlík kónický z pozinkovaného PZ plechu, pre rúry s priemerom od 100 do 125 mm (KL2) | ks | 6 |  | 0 |  |  |  | znížená |  | 0 | 0.00106 | 0.00636 | 0 | 0 | 16 | K | 2 |  |  |  | ROZPOCET | 0 | 0 | 0 | 0 | 0 | 2 | 0 | 16 | 2081738384
| VV |  | 2*3 |  | 6 | [13 empty] | VV | 2 | 2 | True | 1 | ROZPOCET
47 | K | 764454234.S | Montáž kruhových kolien z pozinkovaného PZ plechu, pre zvodové rúry s priemerom 120 mm | ks | 6 |  | 0 |  |  |  | znížená |  | 0 | 0.0001 | 0.0006 | 0 | 0 | 16 | K | 2 |  |  |  | ROZPOCET | 0 | 0 | 0 | 0 | 0 | 2 | 0 | 16 | 1664806538
| VV |  | 2*3 |  | 6 | [13 empty] | VV | 2 | 2 | True | 1 | ROZPOCET
48 | M | 553440039500.S | Koleno výtokové pozinkované, priemer 120 mm, dl. 300mm/165mm (KL5) | ks | 6 |  | 0 |  |  |  | znížená |  | 0 | 0.0007 | 0.0042 | 0 | 0 | 32 | M | 2 |  |  |  | ROZPOCET | 0 | 0 | 0 | 0 | 0 | 2 | 0 | 16 | -1835617377
49 | K | 764454235.S | Montáž kruhvého odskoku z pozinkovaného PZ plechu, pre zvodové rúry s priemerom 120 mm | ks | 6 |  | 0 |  |  |  | znížená |  | 0 | 0.0001 | 0.0006 | 0 | 0 | 16 | K | 2 |  |  |  | ROZPOCET | 0 | 0 | 0 | 0 | 0 | 2 | 0 | 16 | -1396234486
| VV |  | 2*3 |  | 6 | [13 empty] | VV | 2 | 2 | True | 1 | ROZPOCET
50 | M | 553440039900.S | Koleno odskokové horné - S pozinkované, priemer 120 mm (dl. 100/300+300+300/100)mm (KL4) | ks | 6 |  | 0 |  |  |  | znížená |  | 0 | 0.00052 | 0.00312 | 0 | 0 | 32 | M | 2 |  |  |  | ROZPOCET | 0 | 0 | 0 | 0 | 0 | 2 | 0 | 16 | -1556896996
51 | K | 764454254.S | Zvodové rúry z pozinkovaného PZ plechu, kruhové priemer 120 mm (KL3) | m | 24 |  | 0 |  |  |  | znížená |  | 0 | 0.00244 | 0.05856 | 0 | 0 | 16 | K | 2 |  |  |  | ROZPOCET | 0 | 0 | 0 | 0 | 0 | 2 | 0 | 16 | 442484421
| VV |  | zvody - 2x 3ks | [15 empty] | VV | 2 | 1 | True | 0 | ROZPOCET
| VV |  | 2*3*4 |  | 24 | [13 empty] | VV | 2 | 2 | True | 1 | ROZPOCET
52 | K | 998764202.S | Presun hmôt pre konštrukcie klampiarske v objektoch výšky nad 6 do 12 m | % |  |  | 0 |  |  |  | znížená |  | 0 | 0 | 0 | 0 | 0 | 16 | K | 2 |  |  |  | ROZPOCET | 0 | 0 | 0 | 0 | 0 | 2 | 0 | 16 | 72455645
| D | 766 | Konštrukcie stolárske |  |  |  | 0 | [5 empty] | 0 |  | 1.302 |  | 0 | 2 | D | 1 |  |  |  | ROZPOCET | [6 empty] | 0
53 | K | 766416123.S | Montáž oblož. stien nad 5 m2 panelmi obkladovými smrekovcovými, z tvrdých drevín, veľkosti nad 1,5 m2 | m2 | 155.19 |  | 0 |  |  |  | znížená |  | 0 | 3e-05 | 0.0046557 | 0 | 0 | 16 | K | 2 |  |  |  | ROZPOCET | 0 | 0 | 0 | 0 | 0 | 2 | 0 | 16 | -853855445
| VV |  | bok haly - v 1,75m | [15 empty] | VV | 2 | 1 | True | 0 | ROZPOCET
| VV |  | 18,2*1,75 |  | 31.85 | [13 empty] | VV | 2 | 2 | True | 0 | ROZPOCET
| VV |  | čelá haly | [15 empty] | VV | 2 | 1 | True | 0 | ROZPOCET
| VV |  | 1,7*16,7*2 |  | 56.78 | [13 empty] | VV | 2 | 2 | True | 0 | ROZPOCET
| VV |  | 1/2*(9,6*3,9)*2 |  | 37.44 | [13 empty] | VV | 2 | 2 | True | 0 | ROZPOCET
| VV |  | 1/2*(7,1*3,0)*2 |  | 21.3 | [13 empty] | VV | 2 | 2 | True | 0 | ROZPOCET
| VV |  | (2*0,75*1,7+0,8*1,7)*2 |  | 7.82 | [13 empty] | VV | 2 | 2 | True | 0 | ROZPOCET
| VV |  | Súčet |  | 155.19 | [13 empty] | VV | 2 | 4 | True | 1 | ROZPOCET
54 | M | 605450000100.S | Obklad drevený zo smreku, hobľovaný, bez defektov, hniloby, hrčí vrátane podkladnej konštrukcie kotvenia | m2 | 155.19 |  | 0 |  |  |  | znížená |  | 0 | 0.00836 | 1.2974 | 0 | 0 | 32 | M | 2 |  |  |  | ROZPOCET | 0 | 0 | 0 | 0 | 0 | 2 | 0 | 16 | 1057567487
55 | K | 998766202.S | Presun hmot pre konštrukcie stolárske v objektoch výšky nad 6 do 12 m | % |  |  | 0 |  |  |  | znížená |  | 0 | 0 | 0 | 0 | 0 | 16 | K | 2 |  |  |  | ROZPOCET | 0 | 0 | 0 | 0 | 0 | 2 | 0 | 16 | 137879778
| D | 767 | Konštrukcie doplnkové kovové |  |  |  | 0 | [5 empty] | 0 |  | 9.5253 |  | 0 | 2 | D | 1 |  |  |  | ROZPOCET | [6 empty] | 0
56 | K | 767397101.S | Montáž strešných sendvičových panelov na OK, hrúbky do 80 mm | m2 | 403.5 |  | 0 |  |  |  | znížená |  | 0 | 0.0004 | 0.1614 | 0 | 0 | 16 | K | 2 |  |  |  | ROZPOCET | 0 | 0 | 0 | 0 | 0 | 2 | 0 | 16 | -1636837255
| VV |  | plocha strechy | [15 empty] | VV | 2 | 1 | True | 0 | ROZPOCET
| VV |  | 230,5+173,0 |  | 403.5 | [13 empty] | VV | 2 | 2 | True | 1 | ROZPOCET
57 | M | 553260001500.S | Panel AGORPANEL strešný sendvičový s polyuretánovým jadrom hr. 50mm do agresívneho prostredia, vrchný trapézový plech, spodná sklolaminátová vrstva | m2 | 403.5 |  | 0 |  |  |  | znížená |  | 0 | 0.01165 | 4.7008 | 0 | 0 | 32 | M | 2 |  |  |  | ROZPOCET | 0 | 0 | 0 | 0 | 0 | 2 | 0 | 16 | -1063458799
58 | K | 767421111.S | Montáž opláštenia stien haly na oceľovú konštrukciu, výšky do 15 m | m2 | 165.073 |  | 0 |  |  |  | znížená |  | 0 | 0.00012 | 0.019809 | 0 | 0 | 16 | K | 2 |  |  |  | ROZPOCET | 0 | 0 | 0 | 0 | 0 | 2 | 0 | 16 | 905773669
| VV |  | 72,8+27,3+45,773+19,2 |  | 165.073 | [13 empty] | VV | 2 | 2 | True | 1 | ROZPOCET
59 | M | 63171000030.1.S | Krytina sklolaminátová vlnitá hr. 0,7mm /v. 2,0m/ dl. 18,2 (W1) | m2 | 72.8 |  | 0 |  |  |  | znížená |  | 0 | 0.00218 | 0.1587 | 0 | 0 | 32 | M | 2 |  |  |  | ROZPOCET | 0 | 0 | 0 | 0 | 0 | 2 | 0 | 16 | -773055722
| VV |  | obe strany | [15 empty] | VV | 2 | 1 | True | 0 | ROZPOCET
| VV |  | 18,2*2,0*2 |  | 72.8 | [13 empty] | VV | 2 | 2 | True | 1 | ROZPOCET
60 | M | 63171000030.2.S | Protiprievanová sieť pevne zabudovaná - textília napnutá s vyššou účinnosťou 460g/m2, v 1,5m m / dl. 18,2m (W3) | m2 | 27.3 |  | 0 |  |  |  | znížená |  | 0 | 0.00218 | 0.059514 | 0 | 0 | 32 | M | 2 |  |  |  | ROZPOCET | 0 | 0 | 0 | 0 | 0 | 2 | 0 | 16 | 1762112747
| VV |  | jedna strana - v 1,5m / dl. 18,2m | [15 empty] | VV | 2 | 1 | True | 0 | ROZPOCET
| VV |  | 1,5*18,2 |  | 27.3 | [13 empty] | VV | 2 | 2 | True | 1 | ROZPOCET
61 | M | 63171000030.3.S | Zavinovacia bočná plachta - odolná voči poveternostným vplyvom a UV žiareniu) + navýjajúci mechanizmus s elektropohonom š. 2,515m/ dl. 18,2m (W2) | m2 | 45.773 |  | 0 |  |  |  | znížená |  | 0 | 0.00218 | 0.099785 | 0 | 0 | 32 | M | 2 |  |  |  | ROZPOCET | 0 | 0 | 0 | 0 | 0 | 2 | 0 | 16 | 1628660360
| VV |  | 2,515*18,2 |  | 45.773 | [13 empty] | VV | 2 | 2 | True | 1 | ROZPOCET
62 | M | 28357000111.S. | Sieť H12 Netlon R32 - bočná podporná sieť k vetracím systémom (W2) | m2 | 45.773 |  | 0 |  |  |  | znížená |  | 0 | 0.0006 | 0.027464 | 0 | 0 | 32 | M | 2 |  |  |  | ROZPOCET | 0 | 0 | 0 | 0 | 0 | 2 | 0 | 16 | 149226509
63 | M | 63171000030.4.S | Hrebeňová vetracia štrbina - pletivo pozink. 1,5x1,5cm š 1,0m/dl. 19,2m (KL7) | m2 | 19.2 |  | 0 |  |  |  | znížená |  | 0 | 0.00218 | 0.041856 | 0 | 0 | 32 | M | 2 |  |  |  | ROZPOCET | 0 | 0 | 0 | 0 | 0 | 2 | 0 | 16 | -1371585744
| VV |  | 1,0*19,2 |  | 19.2 | [13 empty] | VV | 2 | 2 | True | 1 | ROZPOCET
64 | K | 767658337.S | Montáž rolovacej lamelovej brány pozink farebný plochy nad 13 m2 | ks | 8 |  | 0 |  |  |  | znížená |  | 0 | 0 | 0 | 0 | 0 | 16 | K | 2 |  |  |  | ROZPOCET | 0 | 0 | 0 | 0 | 0 | 2 | 0 | 16 | 940186684
| VV |  | "4440/3500mm" 2 |  | 2 | [13 empty] | VV | 2 | 2 | True | 0 | ROZPOCET
| VV |  | "3525/3500mm" 2 |  | 2 | [13 empty] | VV | 2 | 2 | True | 0 | ROZPOCET
| VV |  | "3130/3500mm" 2 |  | 2 | [13 empty] | VV | 2 | 2 | True | 0 | ROZPOCET
| VV |  | "2905/3500mm" 2 |  | 2 | [13 empty] | VV | 2 | 2 | True | 0 | ROZPOCET
| VV |  | Súčet |  | 8 | [13 empty] | VV | 2 | 4 | True | 1 | ROZPOCET
65 | M | 5534100620.1.S | Rolovacie vráta konštrukcia pozink + plachtovina 4440/3500mm | ks | 2 |  | 0 |  |  |  | znížená |  | 0 | 0.532 | 1.064 | 0 | 0 | 32 | M | 2 |  |  |  | ROZPOCET | 0 | 0 | 0 | 0 | 0 | 2 | 0 | 16 | 529857663
66 | M | 5534100620.2.S | Rolovacie vráta konštrukcia pozink + plachtovina 3525/3500mm | ks | 2 |  | 0 |  |  |  | znížená |  | 0 | 0.532 | 1.064 | 0 | 0 | 32 | M | 2 |  |  |  | ROZPOCET | 0 | 0 | 0 | 0 | 0 | 2 | 0 | 16 | -1558085717
67 | M | 5534100620.3.S | Rolovacie vráta konštrukcia pozink + plachtovina 3130/3500mm | ks | 2 |  | 0 |  |  |  | znížená |  | 0 | 0.532 | 1.064 | 0 | 0 | 32 | M | 2 |  |  |  | ROZPOCET | 0 | 0 | 0 | 0 | 0 | 2 | 0 | 16 | 667836479
68 | M | 5534100620.4.S | Rolovacie vráta konštrukcia pozink + plachtovina 2905/3500mm | ks | 2 |  | 0 |  |  |  | znížená |  | 0 | 0.532 | 1.064 | 0 | 0 | 32 | M | 2 |  |  |  | ROZPOCET | 0 | 0 | 0 | 0 | 0 | 2 | 0 | 16 | -880268745
69 | K | 998767202.S | Presun hmôt pre kovové stavebné doplnkové konštrukcie v objektoch výšky nad 6 do 12 m | % |  |  | 0 |  |  |  | znížená |  | 0 | 0 | 0 | 0 | 0 | 16 | K | 2 |  |  |  | ROZPOCET | 0 | 0 | 0 | 0 | 0 | 2 | 0 | 16 | -2132765546
| D | 783 | Nátery |  |  |  | 0 | [5 empty] | 0 |  | 0.008279 |  | 0 | 2 | D | 1 |  |  |  | ROZPOCET | [6 empty] | 0
70 | K | 783293112.S | Nátery kov.stav.doplnk.konštr. antikoróznou farbou, riediteľnou vodou, dvojnásobné | m2 | 37.632 |  | 0 |  |  |  | znížená |  | 0 | 0.00022 | 0.008279 | 0 | 0 | 16 | K | 2 |  |  |  | ROZPOCET | 0 | 0 | 0 | 0 | 0 | 2 | 0 | 16 | -1283132836
| VV |  | "predpoklad 10% zo zvislej ok" 11760*0,032*0,1 |  | 37.632 | [13 empty] | VV | 2 | 2 | True | 1 | ROZPOCET
| D | M | Práce a dodávky M |  |  |  | 0 | [5 empty] | 0 |  | 14.7606 |  | 0 | 3 | D | 0 |  |  |  | ROZPOCET | [6 empty] | 0
| D | 43-M | Montáž oceľových konštrukcií |  |  |  | 0 | [5 empty] | 0 |  | 14.7606 |  | 0 | 3 | D | 1 |  |  |  | ROZPOCET | [6 empty] | 0
71 | K | 430861001 | Montáž zvislej nosnej oceľovej konštrukcie vrátane montážnej plošiny, žeriavu a presunov | kg | 13160 |  | 0 |  |  |  | znížená |  | 0 | 0 | 0 | 0 | 0 | 64 | K | 2 |  |  |  | ROZPOCET | 0 | 0 | 0 | 0 | 0 | 2 | 0 | 64 | -61018839
| VV |  | výkaz zvislej oceľ. konštrukcie | [15 empty] | VV | 2 | 1 | True | 0 | ROZPOCET
| VV |  | 11760,0 |  | 11760 | [13 empty] | VV | 2 | 2 | True | 0 | ROZPOCET
| VV |  | kotviace prvky + spojovací materiál + zvary+ pomocná konštr. pre obklady stien | [15 empty] | VV | 2 | 1 | True | 0 | ROZPOCET
| VV |  | 1400,0 |  | 1400 | [13 empty] | VV | 2 | 2 | True | 0 | ROZPOCET
| VV |  | Súčet |  | 13160 | [13 empty] | VV | 2 | 4 | True | 1 | ROZPOCET
72 | M | 424954019.1 | Dodávka oceľovej konštrukcie pozinkovanej, materiál trieda S355 (vrátane pozinkovej úpravy) | kg | 13160 |  | 0 |  |  |  | znížená |  | 0 | 0.001 | 13.16 | 0 | 0 | 128 | M | 2 |  |  |  | ROZPOCET | 0 | 0 | 0 | 0 | 0 | 2 | 0 | 128 | 2045817653
| VV | [17 empty] | VV | 2 | 2 | False | 1 | ROZPOCET
73 | K | 430861002 | Montáž strešnej nosnej oceľovej konštrukcie vrátane montážnej plošiny, žeriavu a presunov | kg | 1600.56 |  | 0 |  |  |  | znížená |  | 0 | 0 | 0 | 0 | 0 | 64 | K | 2 |  |  |  | ROZPOCET | 0 | 0 | 0 | 0 | 0 | 2 | 0 | 64 | -102617978
| VV |  | výkaz strešnej oceľ. konštrukcie | [15 empty] | VV | 2 | 1 | True | 0 | ROZPOCET
| VV |  | 13ks väzníc 202.Z20 - dl. 19,0m (s presahom), 5,4kg/mb | [15 empty] | VV | 2 | 1 | True | 0 | ROZPOCET
| VV |  | 13*19*5,4 |  | 1333.8 | [13 empty] | VV | 2 | 2 | True | 0 | ROZPOCET
| VV |  | kotviace prvky + spojovací materiál + zvary | [15 empty] | VV | 2 | 1 | True | 0 | ROZPOCET
| VV |  | 1333,8*0,2 |  | 266.76 | [13 empty] | VV | 2 | 2 | True | 0 | ROZPOCET
| VV |  | Súčet |  | 1600.56 | [13 empty] | VV | 2 | 4 | True | 1 | ROZPOCET
74 | M | 424954019.2 | Dodávka oceľovej strešnej konštrukcie pozinkovanej, materiál trieda S355 (vrátane pozinkovej úpravy) | kg | 1600.56 |  | 0 |  |  |  | znížená |  | 0 | 0.001 | 1.6006 | 0 | 0 | 128 | M | 2 |  |  |  | ROZPOCET | 0 | 0 | 0 | 0 | 0 | 2 | 0 | 128 | 2073689956
| VV | [17 empty] | VV | 2 | 2 | False | 1 | ROZPOCET
75 | K | MV | Murárske výpomoci | % |  |  | 0 |  |  |  | znížená |  | 0 | 0 | 0 | 0 | 0 | 64 | K | 2 |  |  |  | ROZPOCET | 0 | 0 | 0 | 0 | 0 | 2 | 0 | 64 | -1698132875
76 | K | PM | Podružný materiál | % |  |  | 0 |  |  |  | znížená |  | 0 | 0 | 0 | 0 | 0 | 128 | K | 2 |  |  |  | ROZPOCET | 0 | 0 | 0 | 0 | 0 | 2 | 0 | 128 | -876271726
77 | K | PPV | Podiel pridružených výkonov | % |  |  | 0 |  |  |  | znížená |  | 0 | 0 | 0 | 0 | 0 | 64 | K | 2 |  |  |  | ROZPOCET | 0 | 0 | 0 | 0 | 0 | 2 | 0 | 64 | -983542496
| D | VRN | Investičné náklady neobsiahnuté v cenách |  |  |  | 0 | [5 empty] | 0 |  | 0 |  | 0 | 5 | D | 0 |  |  |  | ROZPOCET | [6 empty] | 0
78 | K | 000300031.S | Geodetické práce - vykonávané po výstavbe zameranie skutočného vyhotovenia stavby | kpl | 1 |  | 0 |  |  |  | znížená |  | 0 | 0 | 0 | 0 | 0 | 1024 | K | 1 |  |  |  | ROZPOCET | 0 | 0 | 0 | 0 | 0 | 2 | 0 | 1024 | 1993319231

## 1.1 - Studňa a napojenie ...
[9 empty] | >> skryté stĺpce << | [9 empty] | {2978a3a6-a062-46a4-8287-8c95ed1d53f6}
0
| KRYCÍ LIST ROZPOČTU | [8 empty] | v --- nižšie sa nachádzajú doplnkové a pomocné údaje k zostavám --- v | [8 empty] | False
Stavba:
Maštal pre mladý dobytok, jalovice, býky a výkrmový dobytok
Objekt:
SO102 - Zdravotechnika
Časť:
1.1 - Studňa a napojenie na napájačky
| JKSO: |  |  |  |  | KS:
| Miesto: |  | Dežerice |  |  | Dátum: | Vyplň údaj
| Objednávateľ: |  |  |  |  | IČO:
|  | Peter Viktorín, Dežerice |  |  |  | IČ DPH:
| Zhotoviteľ: |  |  |  |  | IČO: | Vyplň údaj
|  | Vyplň údaj |  |  |  | IČ DPH: | Vyplň údaj
| Projektant: |  |  |  |  | IČO:
|  | Ing. Ivan Minárik |  |  |  | IČ DPH:
| Spracovateľ: |  |  |  |  | IČO:
|  | Ing. Ivan Minárik |  |  |  | IČ DPH:
Poznámka:
| Cena bez DPH | [5 empty] | 0
|  |  | Základ dane |  |  | Sadzba dane | Výška dane
| DPH | základná | 0 |  |  | 23% | 0
|  | znížená | 0 |  |  | 23% | 0
|  | zákl. prenesená | 0 |  |  | 20% | 0
|  | zníž. prenesená | 0 |  |  | 20% | 0
|  | nulová | 0 |  |  | 0% | 0
| Cena s DPH |  |  | v | EUR |  | 0
| Projektant |  |  | Spracovateľ
| Dátum a podpis: |  | Pečiatka | Dátum a podpis: |  |  | Pečiatka
| Objednávateľ |  |  | Zhotoviteľ
| Dátum a podpis: |  | Pečiatka | Dátum a podpis: |  |  | Pečiatka
REKAPITULÁCIA ROZPOČTU
Stavba:
Maštal pre mladý dobytok, jalovice, býky a výkrmový dobytok
Objekt:
SO102 - Zdravotechnika
Časť:
1.1 - Studňa a napojenie na napájačky
Miesto: |  |  | Dežerice |  |  | Dátum: | Vyplň údaj
Objednávateľ: |  |  | Peter Viktorín, Dežerice |  |  | Projektant: | Ing. Ivan Minárik
Zhotoviteľ: |  |  | Vyplň údaj |  |  | Spracovateľ: | Ing. Ivan Minárik
Kód dielu - Popis | [6 empty] | Cena celkom [EUR]
Náklady z rozpočtu | [6 empty] | 0 | [12 empty] | -1
| HSV - Práce a dodávky HSV | [5 empty] | 0
| 1 - Zemné práce | [5 empty] | 0
| 2 - Zakladanie | [5 empty] | 0
| 4 - Vodorovné konštrukcie | [5 empty] | 0
| 8 - Rúrové vedenie | [5 empty] | 0
| 89 - Šachty | [5 empty] | 0
| 99 - Presun hmôt HSV | [5 empty] | 0
| PSV - Práce a dodávky PSV | [5 empty] | 0
| 711 - Izolácie proti vode a vlhkosti | [5 empty] | 0
| 713 - Izolácie tepelné | [5 empty] | 0
| 722 - Zdravotechnika | [5 empty] | 0
| 724 - Zdravotechnika - strojné vybavenie | [5 empty] | 0
| 725 - Zdravotechnika | [5 empty] | 0
| M - Práce a dodávky M | [5 empty] | 0
| 21-M - Elektromontáže | [5 empty] | 0
| 46-M - Zemné práce pri extr.mont.prácach | [5 empty] | 0
| HZS - Hodinové zúčtovacie sadzby | [5 empty] | 0
| VRN - Vedľajšie rozpočtové náklady | [5 empty] | 0
ROZPOČET
Stavba:
Maštal pre mladý dobytok, jalovice, býky a výkrmový dobytok
Objekt:
SO102 - Zdravotechnika
Časť:
1.1 - Studňa a napojenie na napájačky
Miesto: |  |  | Dežerice |  |  | Dátum: | Vyplň údaj
Objednávateľ: |  |  | Peter Viktorín, Dežerice |  |  | Projektant: | Ing. Ivan Minárik
Zhotoviteľ: |  |  | Vyplň údaj |  |  | Spracovateľ: | Ing. Ivan Minárik
PČ | Typ | Kód | Popis | MJ | Množstvo | J.cena [EUR] | Cena celkom [EUR] | Cenová sústava |  |  | DPH | J. Nh [h] | Nh celkom [h] | J. hmotnosť [t] | Hmotnosť celkom [t] | J. suť [t] | Suť Celkom [t]
Náklady z rozpočtu | [6 empty] | 0 | [5 empty] | 0 |  | 0.0043 |  | 0 |  | D | -1 | [7 empty] | 0
| D | HSV | Práce a dodávky HSV |  |  |  | 0 | [5 empty] | 0 |  | 0 |  | 0 | 1 | D | 0 | ROZPOCET | [6 empty] | 0
| D | 1 | Zemné práce |  |  |  | 0 | [5 empty] | 0 |  | 0 |  | 0 | 1 | D | 1 | ROZPOCET | [6 empty] | 0
1 | K | 131201101 | Hľbenie nezapažených jám v hornine 3 do 100 m3 | M3 | 4.14 |  | 0 |  |  |  | znížená |  | 0 | 0 | 0 | 0 | 0 | 4 | K | 2 | ROZPOCET | 0 | 0 | 0 | 0 | 0 | 2 | 0 | 4 | 2
2 | K | 131201109 | Príplatok k cenám za lepivosť horniny | M3 | 2.07 |  | 0 |  |  |  | znížená |  | 0 | 0 | 0 | 0 | 0 | 4 | K | 2 | ROZPOCET | 0 | 0 | 0 | 0 | 0 | 2 | 0 | 4 | 4
3 | K | 132201101 | Výkop ryhy do šírky 600 mm v horn.3 do 100 m3 | m3 | 69 |  | 0 |  |  |  | znížená |  | 0 | 0 | 0 | 0 | 0 | 4 | K | 2 | ROZPOCET | 0 | 0 | 0 | 0 | 0 | 2 | 0 | 4 | 6
4 | K | 132201109 | Hĺbenie rýh šírky do 600 mm zapažených i nezapažených s urovnaním dna. Príplatok k cene za lepivosť horniny 3 | m3 | 69 |  | 0 |  |  |  | znížená |  | 0 | 0 | 0 | 0 | 0 | 4 | K | 2 | ROZPOCET | 0 | 0 | 0 | 0 | 0 | 2 | 0 | 4 | 8
5 | K | 162301101 | Vodorovné premiestnenie výkopku tr.1-4 do 500 m | m3 | 4.14 |  | 0 |  |  |  | znížená |  | 0 | 0 | 0 | 0 | 0 | 4 | K | 2 | ROZPOCET | 0 | 0 | 0 | 0 | 0 | 2 | 0 | 4 | 10
6 | K | 162301102 | Vodorovné premiestnenie výkopku tr.1-4, do 1000 m | m3 | 69 |  | 0 |  |  |  | znížená |  | 0 | 0 | 0 | 0 | 0 | 4 | K | 2 | ROZPOCET | 0 | 0 | 0 | 0 | 0 | 2 | 0 | 4 | 12
7 | K | 167101101 | Nakladanie neuľahnutého výkopku z hornín tr.1-4 do 100 m3 | m3 | 69 |  | 0 |  |  |  | znížená |  | 0 | 0 | 0 | 0 | 0 | 4 | K | 2 | ROZPOCET | 0 | 0 | 0 | 0 | 0 | 2 | 0 | 4 | 14
8 | K | 171201201 | Uloženie sypaniny na skládky do 100 m3 | m3 | 69 |  | 0 |  |  |  | znížená |  | 0 | 0 | 0 | 0 | 0 | 4 | K | 2 | ROZPOCET | 0 | 0 | 0 | 0 | 0 | 2 | 0 | 4 | 16
9 | K | 171201201.1 | Uloženie sypaniny na skládky | M3 | 4.14 |  | 0 |  |  |  | znížená |  | 0 | 0 | 0 | 0 | 0 | 4 | K | 2 | ROZPOCET | 0 | 0 | 0 | 0 | 0 | 2 | 0 | 4 | 18
10 | K | 174101102 | Zásyp sypaninou v uzavretých priestoroch s urovnaním povrchu zásypu | m3 | 1.83 |  | 0 |  |  |  | znížená |  | 0 | 0 | 0 | 0 | 0 | 4 | K | 2 | ROZPOCET | 0 | 0 | 0 | 0 | 0 | 2 | 0 | 4 | 20
11 | K | 174201101 | Zásyp sypaninou bez zhutnenia jám, šachiet, rýh, zárezov v týchto vykopávkach do 100 m3 | m3 | 34.5 |  | 0 |  |  |  | znížená |  | 0 | 0 | 0 | 0 | 0 | 4 | K | 2 | ROZPOCET | 0 | 0 | 0 | 0 | 0 | 2 | 0 | 4 | 22
12 | K | 175101101 | Obsyp potrubia sypaninou z vhodných hornín 1 až 4 bez prehodenia sypaniny | m3 | 23 |  | 0 |  |  |  | znížená |  | 0 | 0 | 0 | 0 | 0 | 4 | K | 2 | ROZPOCET | 0 | 0 | 0 | 0 | 0 | 2 | 0 | 4 | 24
13 | M | 5833773700 | Štrkopiesok drvený 0-4 N | m3 | 23 |  | 0 |  |  |  | znížená |  | 0 | 0 | 0 | 0 | 0 | 8 | M | 2 | ROZPOCET | 0 | 0 | 0 | 0 | 0 | 2 | 0 | 4 | 26
14 | K | 181101101 | Úprava pláne v zárezoch v hornine 1 až 4 bez zhutnenia | M2 | 1.2 |  | 0 |  |  |  | znížená |  | 0 | 0 | 0 | 0 | 0 | 4 | K | 2 | ROZPOCET | 0 | 0 | 0 | 0 | 0 | 2 | 0 | 4 | 28
| D | 2 | Zakladanie |  |  |  | 0 | [5 empty] | 0 |  | 0 |  | 0 | 1 | D | 1 | ROZPOCET | [6 empty] | 0
15 | K | 242741114 | Vŕtaná studňa do priemeru 250 mm a do hĺbky 40m | kpl | 1 |  | 0 |  |  |  | znížená |  | 0 | 0 | 0 | 0 | 0 | 4 | K | 2 | ROZPOCET | 0 | 0 | 0 | 0 | 0 | 2 | 0 | 4 | 30
16 | K | 245111112 | D+M Osadenie prefabrikovanej skruže o priemere 1000 mm s poklopom | ks | 1 |  | 0 |  |  |  | znížená |  | 0 | 0 | 0 | 0 | 0 | 4 | K | 2 | ROZPOCET | 0 | 0 | 0 | 0 | 0 | 2 | 0 | 4 | 32
| D | 4 | Vodorovné konštrukcie |  |  |  | 0 | [5 empty] | 0 |  | 0 |  | 0 | 1 | D | 1 | ROZPOCET | [6 empty] | 0
17 | K | 451573111 | Lôžko pod potrubie, a drobné objekty, v otvorenom výkope z piesku a štrkopiesku do 63 mm | m3 | 11.5 |  | 0 |  |  |  | znížená |  | 0 | 0 | 0 | 0 | 0 | 4 | K | 2 | ROZPOCET | 0 | 0 | 0 | 0 | 0 | 2 | 0 | 4 | 34
18 | K | 451573111.1 | Lôžko pod potrubie, a drobné objekty, v otvorenom výkope z piesku a štrkopiesku do 63 mm ŠACHTA | M3 | 0.27 |  | 0 |  |  |  | znížená |  | 0 | 0 | 0 | 0 | 0 | 4 | K | 2 | ROZPOCET | 0 | 0 | 0 | 0 | 0 | 2 | 0 | 4 | 36
19 | K | 452311131 | Podkladné konštr.v otv.výkope dosky z prostého betónu tr.B 15-(zn.II) ŠACHTA | M3 | 0.154 |  | 0 |  |  |  | znížená |  | 0 | 0 | 0 | 0 | 0 | 4 | K | 2 | ROZPOCET | 0 | 0 | 0 | 0 | 0 | 2 | 0 | 4 | 38
| D | 8 | Rúrové vedenie |  |  |  | 0 | [5 empty] | 0 |  | 0 |  | 0 | 1 | D | 1 | ROZPOCET | [6 empty] | 0
20 | K | 871151121.1 | Montáž potrubia z tlakových rúrok polyetylénových vonkajšieho priemeru 20 mm | m | 10 |  | 0 |  |  |  | znížená |  | 0 | 0 | 0 | 0 | 0 | 4 | K | 2 | ROZPOCET | 0 | 0 | 0 | 0 | 0 | 2 | 0 | 4 | 44
21 | M | 2861130700.1 | HDPE rúry tlakové pre rozvod vody - PE 100 / PN 16 20x2,0 | m | 10 |  | 0 |  |  |  | znížená |  | 0 | 0 | 0 | 0 | 0 | 8 | M | 2 | ROZPOCET | 0 | 0 | 0 | 0 | 0 | 2 | 0 | 4 | 46
22 | K | 871161121 | Montáž potrubia z tlakových polyetylénových rúrok priemeru 32 mm | m | 27.6 |  | 0 |  |  |  | znížená |  | 0 | 0 | 0 | 0 | 0 | 4 | K | 2 | ROZPOCET | 0 | 0 | 0 | 0 | 0 | 2 | 0 | 4 | 48
23 | M | 2861130700 | HDPE rúry tlakové pre rozvod vody - PE 100 / PN 16 32x3 | m | 27.6 |  | 0 |  |  |  | znížená |  | 0 | 0 | 0 | 0 | 0 | 8 | M | 2 | ROZPOCET | 0 | 0 | 0 | 0 | 0 | 2 | 0 | 4 | 50
24 | K | 892233111. | Preplach a dezinfekcia vodovodného potrubia DN 25 | m | 37.6 |  | 0 |  |  |  | znížená |  | 0 | 0 | 0 | 0 | 0 | 4 | K | 2 | ROZPOCET | 0 | 0 | 0 | 0 | 0 | 2 | 0 | 4 | 52
25 | K | 892241111 | Ostatné práce na rúrovom vedení, tlakové skúšky vodovodného potrubia DN do 80 | m | 37.6 |  | 0 |  |  |  | znížená |  | 0 | 0 | 0 | 0 | 0 | 4 | K | 2 | ROZPOCET | 0 | 0 | 0 | 0 | 0 | 2 | 0 | 4 | 54
| D | 89 | Šachty |  |  |  | 0 | [5 empty] | 0 |  | 0 |  | 0 | 1 | D | 1 | ROZPOCET | [6 empty] | 0
26 | K | 894414111 | Osadenie železobetónového dielca pre šachty, skruž základová TZP- vodomerová šachta | ks | 1 |  | 0 |  |  |  | znížená |  | 0 | 0 | 0 | 0 | 0 | 4 | K | 2 | ROZPOCET | 0 | 0 | 0 | 0 | 0 | 2 | 0 | 4 | 56
27 | M | 5922438100 | Pref.betónový,kompl.vodomerná šachta s dnom 1500x1200x1700 | ks | 1 |  | 0 |  |  |  | znížená |  | 0 | 0 | 0 | 0 | 0 | 8 | M | 2 | ROZPOCET | 0 | 0 | 0 | 0 | 0 | 2 | 0 | 4 | 58
28 | K | 899102111 | Osadenie poklopu oceľového vrátane rámu hmotn. nad 50 do 100 kg | ks | 1 |  | 0 |  |  |  | znížená |  | 0 | 0 | 0 | 0 | 0 | 4 | K | 2 | ROZPOCET | 0 | 0 | 0 | 0 | 0 | 2 | 0 | 4 | 60
29 | M | 5524311000 | Poklop ťažký štvorcový s rámom 600 x 600 mm | ks | 1 |  | 0 |  |  |  | znížená |  | 0 | 0 | 0 | 0 | 0 | 8 | M | 2 | ROZPOCET | 0 | 0 | 0 | 0 | 0 | 2 | 0 | 4 | 62
| D | 99 | Presun hmôt HSV |  |  |  | 0 | [5 empty] | 0 |  | 0 |  | 0 | 1 | D | 1 | ROZPOCET | [6 empty] | 0
30 | K | 998271301 | Presun hmôt pre kanal. hĺbené monolit. z betónu alebo železobetónu v otvorenom výkope | T | 3 |  | 0 |  |  |  | znížená |  | 0 | 0 | 0 | 0 | 0 | 4 | K | 2 | ROZPOCET | 0 | 0 | 0 | 0 | 0 | 2 | 0 | 4 | 64
31 | K | 998276101 | Presun hmôt pre rúrové vedenie hĺbené z rúr z plast., hmôt alebo sklolamin. v otvorenom výkope | t | 0.1 |  | 0 |  |  |  | znížená |  | 0 | 0 | 0 | 0 | 0 | 4 | K | 2 | ROZPOCET | 0 | 0 | 0 | 0 | 0 | 2 | 0 | 4 | 66
| D | PSV | Práce a dodávky PSV |  |  |  | 0 | [5 empty] | 0 |  | 0 |  | 0 | 2 | D | 0 | ROZPOCET | [6 empty] | 0
| D | 711 | Izolácie proti vode a vlhkosti |  |  |  | 0 | [5 empty] | 0 |  | 0 |  | 0 | 2 | D | 1 | ROZPOCET | [6 empty] | 0
32 | K | 71151Rpol | Izolácia vnútorného povrchu - náter sikaton iny vodeodolný, mrazuvzdorný náter | M2 | 8.64 |  | 0 |  |  |  | znížená |  | 0 | 0 | 0 | 0 | 0 | 16 | K | 2 | ROZPOCET | 0 | 0 | 0 | 0 | 0 | 2 | 0 | 16 | 68
33 | M | sikaton | Náter sikaton izolačný | m2 | 8.64 |  | 0 |  |  |  | znížená |  | 0 | 0 | 0 | 0 | 0 | 32 | M | 2 | ROZPOCET | 0 | 0 | 0 | 0 | 0 | 2 | 0 | 16 | 70
34 | K | 998711101 | Presun hmôt pre izoláciu proti vode v objektoch výšky do 6 m | t | 0.009 |  | 0 |  |  |  | znížená |  | 0 | 0 | 0 | 0 | 0 | 16 | K | 2 | ROZPOCET | 0 | 0 | 0 | 0 | 0 | 2 | 0 | 16 | 72
| D | 713 | Izolácie tepelné |  |  |  | 0 | [5 empty] | 0 |  | 0 |  | 0 | 2 | D | 1 | ROZPOCET | [6 empty] | 0
35 | K | 713482121 | Montáž trubíc z PE, hr.15-20 mm,vnút.priemer do 38 mm | m | 10 |  | 0 |  |  |  | znížená |  | 0 | 0 | 0 | 0 | 0 | 16 | K | 2 | ROZPOCET | 0 | 0 | 0 | 0 | 0 | 2 | 0 | 16 | 74
36 | M | 2837741542 | Tubolit DG 22 x 20 izolácia-trubica AZ FLEX Armacell | m | 10 |  | 0 |  |  |  | znížená |  | 0 | 0 | 0 | 0 | 0 | 32 | M | 2 | ROZPOCET | 0 | 0 | 0 | 0 | 0 | 2 | 0 | 16 | 76
37 | K | 998713201 | Presun hmôt pre izolácie tepelné v objektoch výšky do 6 m | % |  |  | 0 |  |  |  | znížená |  | 0 | 0 | 0 | 0 | 0 | 16 | K | 2 | ROZPOCET | 0 | 0 | 0 | 0 | 0 | 2 | 0 | 16 | 78
| D | 722 | Zdravotechnika |  |  |  | 0 | [5 empty] | 0 |  | 0 |  | 0 | 2 | D | 1 | ROZPOCET | [6 empty] | 0
38 | K | 722221365.1 | D+M FITINGOV, UZÁVEROV A ARMATÚR | SÚB | 1 |  | 0 |  |  |  | znížená |  | 0 | 0 | 0 | 0 | 0 | 16 | K | 2 | ROZPOCET | 0 | 0 | 0 | 0 | 0 | 2 | 0 | 16 | 80
| D | 724 | Zdravotechnika - strojné vybavenie |  |  |  | 0 | [5 empty] | 0 |  | 0 |  | 0 | 2 | D | 1 | ROZPOCET | [6 empty] | 0
39 | K | 724131111 | D+M Čerpadlá vodovodné, vrátane prislušenstvav- frekvenčný meniš, expanzná nádoba, fitingy a potrubia, pre hĺbku studne do 40 m | súb. | 1 |  | 0 |  |  |  | znížená |  | 0 | 0 | 0 | 0 | 0 | 16 | K | 2 | ROZPOCET | 0 | 0 | 0 | 0 | 0 | 2 | 0 | 16 | 82
| D | 725 | Zdravotechnika |  |  |  | 0 | [5 empty] | 0 |  | 0 |  | 0 | 2 | D | 1 | ROZPOCET | [6 empty] | 0
40 | K | 725119309 | Montáž loptovej napájačky pre zvierata | súb. | 3 |  | 0 |  |  |  | znížená |  | 0 | 0 | 0 | 0 | 0 | 16 | K | 2 | ROZPOCET | 0 | 0 | 0 | 0 | 0 | 2 | 0 | 16 | 84
41 | M | 6424310482 | Napájačká loptová pre zvierata | ks | 3 |  | 0 |  |  |  | znížená |  | 0 | 0 | 0 | 0 | 0 | 32 | M | 2 | ROZPOCET | 0 | 0 | 0 | 0 | 0 | 2 | 0 | 16 | 86
| D | M | Práce a dodávky M |  |  |  | 0 | [5 empty] | 0 |  | 0.0043 |  | 0 | 3 | D | 0 | ROZPOCET | [6 empty] | 0
| D | 21-M | Elektromontáže |  |  |  | 0 | [5 empty] | 0 |  | 0.0043 |  | 0 | 3 | D | 1 | ROZPOCET | [6 empty] | 0
42 | K | 210111033.S | Zásuvka na povrchovú montáž IP 55, 230V / 16A, vrátane zapojenia | ks | 1 |  | 0 |  |  |  | znížená |  | 0 | 0 | 0 | 0 | 0 | 64 | K | 2 | ROZPOCET | 0 | 0 | 0 | 0 | 0 | 2 | 0 | 64 | -69853780
43 | M | 345510001230 | Zásuvka Plexo vodotesná 230V, IP55, LEGRAND | ks | 1 |  | 0 |  |  |  | znížená |  | 0 | 0.0001 | 0.0001 | 0 | 0 | 128 | M | 2 | ROZPOCET | 0 | 0 | 0 | 0 | 0 | 2 | 0 | 128 | 1497078341
44 | K | 210800120.S | Kábel medený uložený voľne CYKY 5x2,5 | m | 15 |  | 0 |  |  |  | znížená |  | 0 | 0 | 0 | 0 | 0 | 64 | K | 2 | ROZPOCET | 0 | 0 | 0 | 0 | 0 | 2 | 0 | 64 | -775168366
45 | M | 341110002000.S | Kábel medený CYKY - J 5Cx2,5 mm2 | m | 15 |  | 0 |  |  |  | znížená |  | 0 | 0.00028 | 0.0042 | 0 | 0 | 128 | M | 2 | ROZPOCET | 0 | 0 | 0 | 0 | 0 | 2 | 0 | 128 | -1189063831
46 | K | MV | Murárske výpomoci | % |  |  | 0 |  |  |  | znížená |  | 0 | 0 | 0 | 0 | 0 | 64 | K | 2 | ROZPOCET | 0 | 0 | 0 | 0 | 0 | 2 | 0 | 64 | -174166766
47 | K | PM | Podružný materiál | % |  |  | 0 |  |  |  | znížená |  | 0 | 0 | 0 | 0 | 0 | 128 | K | 2 | ROZPOCET | 0 | 0 | 0 | 0 | 0 | 2 | 0 | 128 | -1794214189
48 | K | PPV | Podiel pridružených výkonov | % |  |  | 0 |  |  |  | znížená |  | 0 | 0 | 0 | 0 | 0 | 64 | K | 2 | ROZPOCET | 0 | 0 | 0 | 0 | 0 | 2 | 0 | 64 | -992212607
| D | 46-M | Zemné práce pri extr.mont.prácach |  |  |  | 0 | [5 empty] | 0 |  | 0 |  | 0 | 3 | D | 1 | ROZPOCET | [6 empty] | 0
49 | K | 460490012 | Rozvinutie a uloženie výstražnej fólie z PVC do ryhy,šírka 33 cm | m | 115 |  | 0 |  |  |  | znížená |  | 0 | 0 | 0 | 0 | 0 | 64 | K | 2 | ROZPOCET | 0 | 0 | 0 | 0 | 0 | 2 | 0 | 64 | 88
50 | M | 2830010600 | Fólia výstražná BIELA - VODOVOD, 1 kotúč=500m, Campri | m | 115 |  | 0 |  |  |  | znížená |  | 0 | 0 | 0 | 0 | 0 | 256 | M | 2 | ROZPOCET | 0 | 0 | 0 | 0 | 0 | 2 | 0 | 64 | 90
| D | HZS | Hodinové zúčtovacie sadzby |  |  |  | 0 | [5 empty] | 0 |  | 0 |  | 0 | 4 | D | 0 | ROZPOCET | [6 empty] | 0
51 | K | HZS000314 | Ostatné drobné a podružné práce - sekanie, vŕtanie, odpratávanie sute, závesy pomocné profesie apod. | súbor | 1 |  | 0 |  |  |  | znížená |  | 0 | 0 | 0 | 0 | 0 | 262144 | K | 1 | ROZPOCET | 0 | 0 | 0 | 0 | 0 | 2 | 0 | 262144 | 92
| D | VRN | Vedľajšie rozpočtové náklady |  |  |  | 0 | [5 empty] | 0 |  | 0 |  | 0 | 5 | D | 0 | ROZPOCET | [6 empty] | 0
52 | K | 001000034 | Inžinierska činnosť - skúšky a revízie ostatné skúšky | súbor | 1 |  | 0 |  |  |  | znížená |  | 0 | 0 | 0 | 0 | 0 | 4 | K | 1 | ROZPOCET | 0 | 0 | 0 | 0 | 0 | 2 | 0 | 4 | 94

## 1.2 - Dažďová kanalizácia
[9 empty] | >> skryté stĺpce << | [9 empty] | {17f25327-8b89-4cdb-80e6-9d1f098efdc2}
0
| KRYCÍ LIST ROZPOČTU | [8 empty] | v --- nižšie sa nachádzajú doplnkové a pomocné údaje k zostavám --- v | [8 empty] | False
Stavba:
Maštal pre mladý dobytok, jalovice, býky a výkrmový dobytok
Objekt:
SO102 - Zdravotechnika
Časť:
1.2 - Dažďová kanalizácia
| JKSO: |  |  |  |  | KS:
| Miesto: |  | Dežerice |  |  | Dátum: | Vyplň údaj
| Objednávateľ: |  |  |  |  | IČO:
|  | Peter Viktorín, Dežerice |  |  |  | IČ DPH:
| Zhotoviteľ: |  |  |  |  | IČO: | Vyplň údaj
|  | Vyplň údaj |  |  |  | IČ DPH: | Vyplň údaj
| Projektant: |  |  |  |  | IČO:
|  | Ing. Ivan Minárik |  |  |  | IČ DPH:
| Spracovateľ: |  |  |  |  | IČO:
|  | Ing. Ivan Minárik |  |  |  | IČ DPH:
Poznámka:
| Cena bez DPH | [5 empty] | 0
|  |  | Základ dane |  |  | Sadzba dane | Výška dane
| DPH | základná | 0 |  |  | 23% | 0
|  | znížená | 0 |  |  | 23% | 0
|  | zákl. prenesená | 0 |  |  | 20% | 0
|  | zníž. prenesená | 0 |  |  | 20% | 0
|  | nulová | 0 |  |  | 0% | 0
| Cena s DPH |  |  | v | EUR |  | 0
| Projektant |  |  | Spracovateľ
| Dátum a podpis: |  | Pečiatka | Dátum a podpis: |  |  | Pečiatka
| Objednávateľ |  |  | Zhotoviteľ
| Dátum a podpis: |  | Pečiatka | Dátum a podpis: |  |  | Pečiatka
REKAPITULÁCIA ROZPOČTU
Stavba:
Maštal pre mladý dobytok, jalovice, býky a výkrmový dobytok
Objekt:
SO102 - Zdravotechnika
Časť:
1.2 - Dažďová kanalizácia
Miesto: |  |  | Dežerice |  |  | Dátum: | Vyplň údaj
Objednávateľ: |  |  | Peter Viktorín, Dežerice |  |  | Projektant: | Ing. Ivan Minárik
Zhotoviteľ: |  |  | Vyplň údaj |  |  | Spracovateľ: | Ing. Ivan Minárik
Kód dielu - Popis | [6 empty] | Cena celkom [EUR]
Náklady z rozpočtu | [6 empty] | 0 | [12 empty] | -1
| HSV - HSV | [5 empty] | 0
| 1 - Zemné práce | [5 empty] | 0
| 4 - Vodorovné konštrukcie | [5 empty] | 0
| 5 - Komunikácie | [5 empty] | 0
| 8 - Rúrové vedenie | [5 empty] | 0
| 89 - Šachty | [5 empty] | 0
| 99 - Presun hmôt HSV | [5 empty] | 0
| PSV - Práce a dodávky PSV | [5 empty] | 0
| 711 - Izolácie proti vode a vlhkosti | [5 empty] | 0
ROZPOČET
Stavba:
Maštal pre mladý dobytok, jalovice, býky a výkrmový dobytok
Objekt:
SO102 - Zdravotechnika
Časť:
1.2 - Dažďová kanalizácia
Miesto: |  |  | Dežerice |  |  | Dátum: | Vyplň údaj
Objednávateľ: |  |  | Peter Viktorín, Dežerice |  |  | Projektant: | Ing. Ivan Minárik
Zhotoviteľ: |  |  | Vyplň údaj |  |  | Spracovateľ: | Ing. Ivan Minárik
PČ | Typ | Kód | Popis | MJ | Množstvo | J.cena [EUR] | Cena celkom [EUR] | Cenová sústava |  |  | DPH | J. Nh [h] | Nh celkom [h] | J. hmotnosť [t] | Hmotnosť celkom [t] | J. suť [t] | Suť Celkom [t]
Náklady z rozpočtu | [6 empty] | 0 | [5 empty] | 0 |  | 0 |  | 0 |  | D | -1 | [7 empty] | 0
| D | HSV | HSV |  |  |  | 0 | [5 empty] | 0 |  | 0 |  | 0 | 1 | D | 0 | ROZPOCET | [6 empty] | 0
| D | 1 | Zemné práce |  |  |  | 0 | [5 empty] | 0 |  | 0 |  | 0 | 1 | D | 1 | ROZPOCET | [6 empty] | 0
1 | K | 131201101 | Hľbenie nezapažených jám v hornine 3 do 100 m3 šachty | M3 | 42 |  | 0 |  |  |  | znížená |  | 0 | 0 | 0 | 0 | 0 | 4 | K | 2 | ROZPOCET | 0 | 0 | 0 | 0 | 0 | 2 | 0 | 4 | 2
2 | K | 131201109 | Príplatok k cenám za lepivosť horniny šachty | M3 | 42 |  | 0 |  |  |  | znížená |  | 0 | 0 | 0 | 0 | 0 | 4 | K | 2 | ROZPOCET | 0 | 0 | 0 | 0 | 0 | 2 | 0 | 4 | 4
3 | K | 132201202 | Výkop ryhy šírky 600-2000mm horn.3 od 100 do 1000 m3 | m3 | 102.11 |  | 0 |  |  |  | znížená |  | 0 | 0 | 0 | 0 | 0 | 4 | K | 2 | ROZPOCET | 0 | 0 | 0 | 0 | 0 | 2 | 0 | 4 | 6
4 | K | 132201209 | Príplatok k cenám za lepivosť horniny 3 | m3 | 102.11 |  | 0 |  |  |  | znížená |  | 0 | 0 | 0 | 0 | 0 | 4 | K | 2 | ROZPOCET | 0 | 0 | 0 | 0 | 0 | 2 | 0 | 4 | 8
5 | K | 162301101 | Vodorovné premiestnenie výkopku tr.1-4 do 500 m šachty | m3 | 42 |  | 0 |  |  |  | znížená |  | 0 | 0 | 0 | 0 | 0 | 4 | K | 2 | ROZPOCET | 0 | 0 | 0 | 0 | 0 | 2 | 0 | 4 | 10
6 | K | 162601102 | Vodorovné premiestnenie výkopku tr.1-4 do 5000 m | m3 | 102.11 |  | 0 |  |  |  | znížená |  | 0 | 0 | 0 | 0 | 0 | 4 | K | 2 | ROZPOCET | 0 | 0 | 0 | 0 | 0 | 2 | 0 | 4 | 12
7 | K | 171201201 | Uloženie sypaniny na skládky šachty | M3 | 42 |  | 0 |  |  |  | znížená |  | 0 | 0 | 0 | 0 | 0 | 4 | K | 2 | ROZPOCET | 0 | 0 | 0 | 0 | 0 | 2 | 0 | 4 | 14
8 | K | 171201202 | Uloženie sypaniny na skládky nad 100 do 1000 m3 potrubie | m3 | 102.11 |  | 0 |  |  |  | znížená |  | 0 | 0 | 0 | 0 | 0 | 4 | K | 2 | ROZPOCET | 0 | 0 | 0 | 0 | 0 | 2 | 0 | 4 | 16
9 | K | 171209002 | Poplatok za skladovanie - zemina a kamenivo (17 05) ostatné | t | 42 |  | 0 |  |  |  | znížená |  | 0 | 0 | 0 | 0 | 0 | 4 | K | 2 | ROZPOCET | 0 | 0 | 0 | 0 | 0 | 2 | 0 | 4 | 18
10 | K | 174101003 | Zásyp sypaninou so zhutnením jám, šachiet, rýh, zárezov alebo okolo objektov nad 1000 do 10000 m3 | m3 | 53.48 |  | 0 |  |  |  | znížená |  | 0 | 0 | 0 | 0 | 0 | 4 | K | 2 | ROZPOCET | 0 | 0 | 0 | 0 | 0 | 2 | 0 | 4 | 20
11 | M | 5833312/1 | Kamenivo ťažené hrubé 16-32 Z-ozn.1 | m3 | 53.48 |  | 0 |  |  |  | znížená |  | 0 | 0 | 0 | 0 | 0 | 8 | M | 2 | ROZPOCET | 0 | 0 | 0 | 0 | 0 | 2 | 0 | 4 | 22
12 | K | 175101101 | Obsyp potrubia sypaninou z vhodných hornín 1 až 4 bez prehodenia sypaniny | m3 | 48.62 |  | 0 |  |  |  | znížená |  | 0 | 0 | 0 | 0 | 0 | 4 | K | 2 | ROZPOCET | 0 | 0 | 0 | 0 | 0 | 2 | 0 | 4 | 24
13 | M | 5833312/3 | Kamenivo ťažené 0-4 Z-ozn.3,4 | m3 | 48.62 |  | 0 |  |  |  | znížená |  | 0 | 0 | 0 | 0 | 0 | 8 | M | 2 | ROZPOCET | 0 | 0 | 0 | 0 | 0 | 2 | 0 | 4 | 26
| D | 4 | Vodorovné konštrukcie |  |  |  | 0 | [5 empty] | 0 |  | 0 |  | 0 | 1 | D | 1 | ROZPOCET | [6 empty] | 0
14 | K | 451572111 | Lôžko pod potrubie, stoky a drobné objekty, v otvorenom výkope z kameniva drobného ťaženého 0-4 mm | m3 | 12.1 |  | 0 |  |  |  | znížená |  | 0 | 0 | 0 | 0 | 0 | 4 | K | 2 | ROZPOCET | 0 | 0 | 0 | 0 | 0 | 2 | 0 | 4 | 28
| D | 5 | Komunikácie |  |  |  | 0 | [5 empty] | 0 |  | 0 |  | 0 | 1 | D | 1 | ROZPOCET | [6 empty] | 0
15 | K | 566901111 | Upravenie podkladu po prekopoch pre inž. siete so zhutnením kamenivom ťaženým alebo štrkopieskom | m3 | 12.1 |  | 0 |  |  |  | znížená |  | 0 | 0 | 0 | 0 | 0 | 4 | K | 2 | ROZPOCET | 0 | 0 | 0 | 0 | 0 | 2 | 0 | 4 | 30
| D | 8 | Rúrové vedenie |  |  |  | 0 | [5 empty] | 0 |  | 0 |  | 0 | 1 | D | 1 | ROZPOCET | [6 empty] | 0
16 | K | 871383121 | Montáž potrubia kanalizačného z PVC rúr - PVC-U DN 125 mm | m | 58.8 |  | 0 |  |  |  | znížená |  | 0 | 0 | 0 | 0 | 0 | 4 | K | 2 | ROZPOCET | 0 | 0 | 0 | 0 | 0 | 2 | 0 | 4 | 32
17 | M | 286113061 | HDPE rúry kanalizačné SN8 DN125 | m | 58.8 |  | 0 |  |  |  | znížená |  | 0 | 0 | 0 | 0 | 0 | 8 | M | 2 | ROZPOCET | 0 | 0 | 0 | 0 | 0 | 2 | 0 | 4 | 34
18 | K | 877373122 | Montáž tvarovky na potrubí z rúr z tvrdého PVC ,presuvka DN 125 | ks | 8 |  | 0 |  |  |  | znížená |  | 0 | 0 | 0 | 0 | 0 | 4 | K | 2 | ROZPOCET | 0 | 0 | 0 | 0 | 0 | 2 | 0 | 4 | 36
19 | M | 2864202109 | PVC-U presuvka kanalizačnáDN125 pre kanalizačné rúry | kus | 8 |  | 0 |  |  |  | znížená |  | 0 | 0 | 0 | 0 | 0 | 8 | M | 2 | ROZPOCET | 0 | 0 | 0 | 0 | 0 | 2 | 0 | 4 | 38
20 | K | 892371000 | Skúška tesnosti kanalizácie | m | 58.8 |  | 0 |  |  |  | znížená |  | 0 | 0 | 0 | 0 | 0 | 4 | K | 2 | ROZPOCET | 0 | 0 | 0 | 0 | 0 | 2 | 0 | 4 | 40
21 | K | 892372111. | Zabezpečenie koncov kanal. potrubia pri tlakových skúškach DN do 300 | ks | 8 |  | 0 |  |  |  | znížená |  | 0 | 0 | 0 | 0 | 0 | 4 | K | 2 | ROZPOCET | 0 | 0 | 0 | 0 | 0 | 2 | 0 | 4 | 42
22 | K | 894431125 | D+M filtračná vrstva pre vsakovacie šachty | ks | 2 |  | 0 |  |  |  | znížená |  | 0 | 0 | 0 | 0 | 0 | 4 | K | 2 | ROZPOCET | 0 | 0 | 0 | 0 | 0 | 2 | 0 | 4 | 44
| D | 89 | Šachty |  |  |  | 0 | [5 empty] | 0 |  | 0 |  | 0 | 1 | D | 1 | ROZPOCET | [6 empty] | 0
23 | K | 894414111 | Osadenie železobetónového dielca pre šachty, skruž | ks | 12 |  | 0 |  |  |  | znížená |  | 0 | 0 | 0 | 0 | 0 | 4 | K | 2 | ROZPOCET | 0 | 0 | 0 | 0 | 0 | 2 | 0 | 4 | 46
24 | M | 5922438100 | Pref.betónový,studňová skruž 1500x500 | ks | 12 |  | 0 |  |  |  | znížená |  | 0 | 0 | 0 | 0 | 0 | 8 | M | 2 | ROZPOCET | 0 | 0 | 0 | 0 | 0 | 2 | 0 | 4 | 48
25 | K | 899102111 | Osadenie poklopu pre skruže hmotn. nad 50 do 100 kg | ks | 2 |  | 0 |  |  |  | znížená |  | 0 | 0 | 0 | 0 | 0 | 4 | K | 2 | ROZPOCET | 0 | 0 | 0 | 0 | 0 | 2 | 0 | 4 | 50
26 | M | 5524311000 | Poklop ťažký kruhový pre studňové skruže | ks | 2 |  | 0 |  |  |  | znížená |  | 0 | 0 | 0 | 0 | 0 | 8 | M | 2 | ROZPOCET | 0 | 0 | 0 | 0 | 0 | 2 | 0 | 4 | 52
| D | 99 | Presun hmôt HSV |  |  |  | 0 | [5 empty] | 0 |  | 0 |  | 0 | 1 | D | 1 | ROZPOCET | [6 empty] | 0
27 | K | 998271301 | Presun hmôt pre kanal. hĺbené monolit. z betónu alebo železobetónu v otvorenom výkope | T | 6 |  | 0 |  |  |  | znížená |  | 0 | 0 | 0 | 0 | 0 | 4 | K | 2 | ROZPOCET | 0 | 0 | 0 | 0 | 0 | 2 | 0 | 4 | 54
28 | K | 998276101 | Presun hmôt pre rúrové vedenie hĺbené z rúr z plast. hmôt alebo sklolamin. v otvorenom výkope | t | 0.8 |  | 0 |  |  |  | znížená |  | 0 | 0 | 0 | 0 | 0 | 4 | K | 2 | ROZPOCET | 0 | 0 | 0 | 0 | 0 | 2 | 0 | 4 | 56
| D | PSV | Práce a dodávky PSV |  |  |  | 0 | [5 empty] | 0 |  | 0 |  | 0 | 2 | D | 0 | ROZPOCET | [6 empty] | 0
| D | 711 | Izolácie proti vode a vlhkosti |  |  |  | 0 | [5 empty] | 0 |  | 0 |  | 0 | 2 | D | 1 | ROZPOCET | [6 empty] | 0
29 | K | 711774202 | Zhotovenie detailov spojov+ kanal.pena tesniaca | kpl | 1 |  | 0 |  |  |  | znížená |  | 0 | 0 | 0 | 0 | 0 | 16 | K | 2 | ROZPOCET | 0 | 0 | 0 | 0 | 0 | 2 | 0 | 16 | 58

## 1.3 - Žumpa
[9 empty] | >> skryté stĺpce << | [9 empty] | {c9be2b7a-7579-49eb-b7b2-aff538443c32}
0
| KRYCÍ LIST ROZPOČTU | [8 empty] | v --- nižšie sa nachádzajú doplnkové a pomocné údaje k zostavám --- v | [8 empty] | False
Stavba:
Maštal pre mladý dobytok, jalovice, býky a výkrmový dobytok
Objekt:
SO102 - Zdravotechnika
Časť:
1.3 - Žumpa
| JKSO: |  |  |  |  | KS:
| Miesto: |  | Dežerice |  |  | Dátum: | Vyplň údaj
| Objednávateľ: |  |  |  |  | IČO:
|  | Peter Viktorín, Dežerice |  |  |  | IČ DPH:
| Zhotoviteľ: |  |  |  |  | IČO: | Vyplň údaj
|  | Vyplň údaj |  |  |  | IČ DPH: | Vyplň údaj
| Projektant: |  |  |  |  | IČO:
|  | Ing. Ivan Minárik |  |  |  | IČ DPH:
| Spracovateľ: |  |  |  |  | IČO:
|  | Ing. Ivan Minárik |  |  |  | IČ DPH:
Poznámka:
| Cena bez DPH | [5 empty] | 0
|  |  | Základ dane |  |  | Sadzba dane | Výška dane
| DPH | základná | 0 |  |  | 23% | 0
|  | znížená | 0 |  |  | 23% | 0
|  | zákl. prenesená | 0 |  |  | 20% | 0
|  | zníž. prenesená | 0 |  |  | 20% | 0
|  | nulová | 0 |  |  | 0% | 0
| Cena s DPH |  |  | v | EUR |  | 0
| Projektant |  |  | Spracovateľ
| Dátum a podpis: |  | Pečiatka | Dátum a podpis: |  |  | Pečiatka
| Objednávateľ |  |  | Zhotoviteľ
| Dátum a podpis: |  | Pečiatka | Dátum a podpis: |  |  | Pečiatka
REKAPITULÁCIA ROZPOČTU
Stavba:
Maštal pre mladý dobytok, jalovice, býky a výkrmový dobytok
Objekt:
SO102 - Zdravotechnika
Časť:
1.3 - Žumpa
Miesto: |  |  | Dežerice |  |  | Dátum: | Vyplň údaj
Objednávateľ: |  |  | Peter Viktorín, Dežerice |  |  | Projektant: | Ing. Ivan Minárik
Zhotoviteľ: |  |  | Vyplň údaj |  |  | Spracovateľ: | Ing. Ivan Minárik
Kód dielu - Popis | [6 empty] | Cena celkom [EUR]
Náklady z rozpočtu | [6 empty] | 0 | [12 empty] | -1
| HSV - Práce a dodávky HSV | [5 empty] | 0
| 1 - Zemné práce | [5 empty] | 0
| 4 - Vodorovné konštrukcie | [5 empty] | 0
| 8 - Rúrové vedenie | [5 empty] | 0
| 99 - Presun hmôt HSV | [5 empty] | 0
ROZPOČET
Stavba:
Maštal pre mladý dobytok, jalovice, býky a výkrmový dobytok
Objekt:
SO102 - Zdravotechnika
Časť:
1.3 - Žumpa
Miesto: |  |  | Dežerice |  |  | Dátum: | Vyplň údaj
Objednávateľ: |  |  | Peter Viktorín, Dežerice |  |  | Projektant: | Ing. Ivan Minárik
Zhotoviteľ: |  |  | Vyplň údaj |  |  | Spracovateľ: | Ing. Ivan Minárik
PČ | Typ | Kód | Popis | MJ | Množstvo | J.cena [EUR] | Cena celkom [EUR] | Cenová sústava |  |  | DPH | J. Nh [h] | Nh celkom [h] | J. hmotnosť [t] | Hmotnosť celkom [t] | J. suť [t] | Suť Celkom [t]
Náklady z rozpočtu | [6 empty] | 0 | [5 empty] | 0 |  | 4.68 |  | 0 |  | D | -1 | [10 empty] | 0
| D | HSV | Práce a dodávky HSV |  |  |  | 0 | [5 empty] | 0 |  | 4.68 |  | 0 | 1 | D | 0 |  |  |  | ROZPOCET | [6 empty] | 0
| D | 1 | Zemné práce |  |  |  | 0 | [5 empty] | 0 |  | 0 |  | 0 | 1 | D | 1 |  |  |  | ROZPOCET | [6 empty] | 0
1 | K | 131201101 | Hľbenie nezapažených jám v hornine 3 do 100 m3 šachty | M3 | 22.6 |  | 0 |  |  |  | znížená |  | 0 | 0 | 0 | 0 | 0 | 4 | K | 2 |  |  |  | ROZPOCET | 0 | 0 | 0 | 0 | 0 | 2 | 0 | 4 | -1229069568
| VV |  | výkop pre žumpu | [15 empty] | VV | 2 | 1 | True | 0 | ROZPOCET
| VV |  | 1/2*(4,6*3,0+5,2+3,6)*2,0 |  | 22.6 | [13 empty] | VV | 2 | 2 | True | 1 | ROZPOCET
2 | K | 131201109 | Príplatok k cenám za lepivosť horniny šachty | M3 | 6.063 |  | 0 |  |  |  | znížená |  | 0 | 0 | 0 | 0 | 0 | 4 | K | 2 |  |  |  | ROZPOCET | 0 | 0 | 0 | 0 | 0 | 2 | 0 | 4 | 276202430
| VV |  | 20,211*0,3 |  | 6.063 | [13 empty] | VV | 2 | 2 | True | 1 | ROZPOCET
3 | K | 162301101 | Vodorovné premiestnenie výkopku tr.1-4 do 500 m šachty | m3 | 22.6 |  | 0 |  |  |  | znížená |  | 0 | 0 | 0 | 0 | 0 | 4 | K | 2 |  |  |  | ROZPOCET | 0 | 0 | 0 | 0 | 0 | 2 | 0 | 4 | -247865735
4 | K | 171201201 | Uloženie sypaniny na skládky šachty | M3 | 22.6 |  | 0 |  |  |  | znížená |  | 0 | 0 | 0 | 0 | 0 | 4 | K | 2 |  |  |  | ROZPOCET | 0 | 0 | 0 | 0 | 0 | 2 | 0 | 4 | 1125794738
5 | K | 171209002 | Poplatok za skladovanie - zemina a kamenivo (17 05) ostatné | t | 38.42 |  | 0 |  |  |  | znížená |  | 0 | 0 | 0 | 0 | 0 | 4 | K | 2 |  |  |  | ROZPOCET | 0 | 0 | 0 | 0 | 0 | 2 | 0 | 4 | -1315572403
| VV |  | 22,6*1,7 |  | 38.42 | [13 empty] | VV | 2 | 2 | True | 1 | ROZPOCET
6 | K | 174101003 | Zásyp sypaninou so zhutnením jám, šachiet, rýh, zárezov alebo okolo objektov nad 1000 do 10000 m3 | m3 | 4.69 |  | 0 |  |  |  | znížená |  | 0 | 0 | 0 | 0 | 0 | 4 | K | 2 |  |  |  | ROZPOCET | 0 | 0 | 0 | 0 | 0 | 2 | 0 | 4 | 2020901795
| VV |  | "výkop" 22,6 |  | 22.6 | [13 empty] | VV | 2 | 2 | True | 0 | ROZPOCET
| VV |  | "lôžko" -2,07 |  | -2.07 | [13 empty] | VV | 2 | 2 | True | 0 | ROZPOCET
| VV |  | "šachta" -4,0*2,4*1,65 |  | -15.84 | [13 empty] | VV | 2 | 2 | True | 0 | ROZPOCET
| VV |  | Súčet |  | 4.69 | [13 empty] | VV | 2 | 4 | True | 1 | ROZPOCET
7 | M | 5833312/1 | Kamenivo ťažené hrubé 16-32 Z-ozn.1 | m3 | 8.677 |  | 0 |  |  |  | znížená |  | 0 | 0 | 0 | 0 | 0 | 8 | M | 2 |  |  |  | ROZPOCET | 0 | 0 | 0 | 0 | 0 | 2 | 0 | 4 | 214351405
| VV |  | 4,69*1,85 |  | 8.677 | [13 empty] | VV | 2 | 2 | True | 1 | ROZPOCET
| D | 4 | Vodorovné konštrukcie |  |  |  | 0 | [5 empty] | 0 |  | 0 |  | 0 | 1 | D | 1 |  |  |  | ROZPOCET | [6 empty] | 0
8 | K | 451572111 | Lôžko pod potrubie, stoky a drobné objekty, v otvorenom výkope z kameniva drobného ťaženého 0-4 mm | m3 | 2.07 |  | 0 |  |  |  | znížená |  | 0 | 0 | 0 | 0 | 0 | 4 | K | 2 |  |  |  | ROZPOCET | 0 | 0 | 0 | 0 | 0 | 2 | 0 | 4 | -1577345629
| VV |  | 4,6*3,0*0,15 |  | 2.07 | [13 empty] | VV | 2 | 2 | True | 1 | ROZPOCET
| D | 8 | Rúrové vedenie |  |  |  | 0 | [5 empty] | 0 |  | 4.68 |  | 0 | 1 | D | 1 |  |  |  | ROZPOCET | [6 empty] | 0
9 | K | 894101112.S. | Osadenie žumpy železobetónovej, hmotnosti nad 4 do 10 t | ks | 1 |  | 0 |  |  |  | znížená |  | 0 | 0 | 0 | 0 | 0 | 4 | K | 2 |  |  |  | ROZPOCET | 0 | 0 | 0 | 0 | 0 | 2 | 0 | 4 | -1696809674
10 | K | 894101113.S. | Doprava autom s rukou | ks | 1 |  | 0 |  |  |  | znížená |  | 0 | 0 | 0 | 0 | 0 | 4 | K | 2 |  |  |  | ROZPOCET | 0 | 0 | 0 | 0 | 0 | 2 | 0 | 4 | 1246835468
11 | M | 594340000200.S. | Akumulačná nádrž - žumpa železobetónová | ks | 1 |  | 0 |  |  |  | znížená |  | 0 | 4.68 | 4.68 | 0 | 0 | 8 | M | 2 |  |  |  | ROZPOCET | 0 | 0 | 0 | 0 | 0 | 2 | 0 | 4 | 239010056
| D | 99 | Presun hmôt HSV |  |  |  | 0 | [5 empty] | 0 |  | 0 |  | 0 | 1 | D | 1 |  |  |  | ROZPOCET | [6 empty] | 0
12 | K | 998271301.S | Presun hmôt pre kanal. hĺbené monolit. z betónu alebo železobetónu v otvorenom výkope | t | 4.68 |  | 0 |  |  |  | znížená |  | 0 | 0 | 0 | 0 | 0 | 4 | K | 2 |  |  |  | ROZPOCET | 0 | 0 | 0 | 0 | 0 | 2 | 0 | 4 | 10055694

## 1.3 - Elektroinštalácia +...
[9 empty] | >> skryté stĺpce << | [9 empty] | {b78b68db-d515-4502-a5b6-90d4e3a8d167}
0
| KRYCÍ LIST ROZPOČTU | [8 empty] | v --- nižšie sa nachádzajú doplnkové a pomocné údaje k zostavám --- v | [8 empty] | False
Stavba:
Maštal pre mladý dobytok, jalovice, býky a výkrmový dobytok
Objekt:
SO103 - Elektroinštalácia
Časť:
1.3 - Elektroinštalácia + prípojka NN
| JKSO: |  |  |  |  | KS:
| Miesto: |  | Dežerice |  |  | Dátum: | Vyplň údaj
| Objednávateľ: |  |  |  |  | IČO:
|  | Peter Viktorín, Dežerice |  |  |  | IČ DPH:
| Zhotoviteľ: |  |  |  |  | IČO: | Vyplň údaj
|  | Vyplň údaj |  |  |  | IČ DPH: | Vyplň údaj
| Projektant: |  |  |  |  | IČO:
|  | Miriam Kuchťáková |  |  |  | IČ DPH:
| Spracovateľ: |  |  |  |  | IČO:
|  | Ing. Bodnárová Glasová Marcela |  |  |  | IČ DPH:
Poznámka:
| Cena bez DPH | [5 empty] | 0
|  |  | Základ dane |  |  | Sadzba dane | Výška dane
| DPH | základná | 0 |  |  | 23% | 0
|  | znížená | 0 |  |  | 23% | 0
|  | zákl. prenesená | 0 |  |  | 20% | 0
|  | zníž. prenesená | 0 |  |  | 20% | 0
|  | nulová | 0 |  |  | 0% | 0
| Cena s DPH |  |  | v | EUR |  | 0
| Projektant |  |  | Spracovateľ
| Dátum a podpis: |  | Pečiatka | Dátum a podpis: |  |  | Pečiatka
| Objednávateľ |  |  | Zhotoviteľ
| Dátum a podpis: |  | Pečiatka | Dátum a podpis: |  |  | Pečiatka
REKAPITULÁCIA ROZPOČTU
Stavba:
Maštal pre mladý dobytok, jalovice, býky a výkrmový dobytok
Objekt:
SO103 - Elektroinštalácia
Časť:
1.3 - Elektroinštalácia + prípojka NN
Miesto: |  |  | Dežerice |  |  | Dátum: | Vyplň údaj
Objednávateľ: |  |  | Peter Viktorín, Dežerice |  |  | Projektant: | Miriam Kuchťáková
Zhotoviteľ: |  |  | Vyplň údaj |  |  | Spracovateľ: | Ing. Bodnárová Glasová Marcela
Kód dielu - Popis | [6 empty] | Cena celkom [EUR]
Náklady z rozpočtu | [6 empty] | 0 | [12 empty] | -1
| M - Práce a dodávky M | [5 empty] | 0
| 21-M - Elektromontáže | [5 empty] | 0
| 46-M - Zemné práce vykonávané pri externých montážnych prácach | [5 empty] | 0
| 96-M - Geodetické a kartografické práce | [5 empty] | 0
| OST - Ostatné | [5 empty] | 0
ROZPOČET
Stavba:
Maštal pre mladý dobytok, jalovice, býky a výkrmový dobytok
Objekt:
SO103 - Elektroinštalácia
Časť:
1.3 - Elektroinštalácia + prípojka NN
Miesto: |  |  | Dežerice |  |  | Dátum: | Vyplň údaj
Objednávateľ: |  |  | Peter Viktorín, Dežerice |  |  | Projektant: | Miriam Kuchťáková
Zhotoviteľ: |  |  | Vyplň údaj |  |  | Spracovateľ: | Ing. Bodnárová Glasová Marcela
PČ | Typ | Kód | Popis | MJ | Množstvo | J.cena [EUR] | Cena celkom [EUR] | Cenová sústava |  |  | DPH | J. Nh [h] | Nh celkom [h] | J. hmotnosť [t] | Hmotnosť celkom [t] | J. suť [t] | Suť Celkom [t]
Náklady z rozpočtu | [6 empty] | 0 | [5 empty] | 0 |  | 16.4151 |  | 0 |  | D | -1 | [10 empty] | 0
| D | M | Práce a dodávky M |  |  |  | 0 | [5 empty] | 0 |  | 16.4151 |  | 0 | 3 | D | 0 |  |  |  | ROZPOCET | [6 empty] | 0
| D | 21-M | Elektromontáže |  |  |  | 0 | [5 empty] | 0 |  | 0.41138 |  | 0 | 3 | D | 1 |  |  |  | ROZPOCET | [6 empty] | 0
1 | K | 210010025.S | Rúrka ohybná elektroinštalačná z PVC typ FXP 20, | m | 75 |  | 0 |  |  |  | znížená |  | 0 | 0 | 0 | 0 | 0 | 64 | K | 2 |  |  |  | ROZPOCET | 0 | 0 | 0 | 0 | 0 | 2 | 0 | 64 | 907863005
2 | M | 345710009100 | Rúrka ohybná vlnitá pancierová PVC, FXP D 20 | m | 75 |  | 0 |  |  |  | znížená |  | 0 | 0.00017 | 0.01275 | 0 | 0 | 128 | M | 2 |  |  |  | ROZPOCET | 0 | 0 | 0 | 0 | 0 | 2 | 0 | 128 | -1060846773
3 | K | 210010802.S | Lišta elektroinštalačná z PVC 20x20, uložená pevne, vkladacia | m | 45 |  | 0 |  |  |  | znížená |  | 0 | 0 | 0 | 0 | 0 | 64 | K | 2 |  |  |  | ROZPOCET | 0 | 0 | 0 | 0 | 0 | 2 | 0 | 64 | 1137130478
4 | M | 345750064610.S | Lišta hranatá z PVC, 20x20 mm | m | 45 |  | 0 |  |  |  | znížená |  | 0 | 2e-05 | 0.0009 | 0 | 0 | 128 | M | 2 |  |  |  | ROZPOCET | 0 | 0 | 0 | 0 | 0 | 2 | 0 | 128 | -5708557
5 | K | 210020555.S | Nosné drôty, 1 oceľové pozink. lano do 35 mm2 | m | 60 |  | 0 |  |  |  | znížená |  | 0 | 0 | 0 | 0 | 0 | 64 | K | 2 |  |  |  | ROZPOCET | 0 | 0 | 0 | 0 | 0 | 2 | 0 | 64 | -944701918
6 | M | 354410054900.S | Lano uzemňovacie FeZn 16 mm | kg | 60 |  | 0 |  |  |  | znížená |  | 0 | 0.001 | 0.06 | 0 | 0 | 128 | M | 2 |  |  |  | ROZPOCET | 0 | 0 | 0 | 0 | 0 | 2 | 0 | 128 | 1610377824
7 | K | 210110011.S | Jednopólový spínač - radenie 1, nástenný IP 55, vrátane zapojenia | ks | 2 |  | 0 |  |  |  | znížená |  | 0 | 0 | 0 | 0 | 0 | 64 | K | 2 |  |  |  | ROZPOCET | 0 | 0 | 0 | 0 | 0 | 2 | 0 | 64 | 1162023498
8 | M | 345340007925 | Spínač jednopólový, radenie č.1, IP55, Plexo | ks | 2 |  | 0 |  |  |  | znížená |  | 0 | 0.0001 | 0.0002 | 0 | 0 | 128 | M | 2 |  |  |  | ROZPOCET | 0 | 0 | 0 | 0 | 0 | 2 | 0 | 128 | -247790292
9 | K | 210110013.S | Striedavý prepínač - radenie 6, nástenný, IP 55, vrátane zapojenia | ks | 2 |  | 0 |  |  |  | znížená |  | 0 | 0 | 0 | 0 | 0 | 64 | K | 2 |  |  |  | ROZPOCET | 0 | 0 | 0 | 0 | 0 | 2 | 0 | 64 | -1170466870
10 | M | 345330002990 | Prepínač na povrchu, radenie 6, IP55, Plexo | ks | 2 |  | 0 |  |  |  | znížená |  | 0 | 0.00014 | 0.00028 | 0 | 0 | 128 | M | 2 |  |  |  | ROZPOCET | 0 | 0 | 0 | 0 | 0 | 2 | 0 | 128 | -1070343996
11 | K | 210111033.S | Zásuvka na povrchovú montáž IP 55, 230V / 16A, vrátane zapojenia | ks | 4 |  | 0 |  |  |  | znížená |  | 0 | 0 | 0 | 0 | 0 | 64 | K | 2 |  |  |  | ROZPOCET | 0 | 0 | 0 | 0 | 0 | 2 | 0 | 64 | 1431455609
| VV |  | 2+2 |  | 4 | [13 empty] | VV | 2 | 2 | True | 1 | ROZPOCET
12 | M | 345510001230 | Zásuvka Plexo vodotesná 230V, IP55, LEGRAND | ks | 4 |  | 0 |  |  |  | znížená |  | 0 | 0.0001 | 0.0004 | 0 | 0 | 128 | M | 2 |  |  |  | ROZPOCET | 0 | 0 | 0 | 0 | 0 | 2 | 0 | 128 | 1903521740
| VV |  | 2+2 |  | 4 | [13 empty] | VV | 2 | 2 | True | 1 | ROZPOCET
13 | K | 210190004.S | Montáž oceľoplechovej rozvodnice | ks | 1 |  | 0 |  |  |  | znížená |  | 0 | 0 | 0 | 0 | 0 | 64 | K | 2 |  |  |  | ROZPOCET | 0 | 0 | 0 | 0 | 0 | 2 | 0 | 64 | 1286528968
14 | M | 357140007610.S | Rozvádzač RH, 845x640x100mm, IP65, náplň podľa výkresu č. 03 | ks | 1 |  | 0 |  |  |  | znížená |  | 0 | 0.033 | 0.033 | 0 | 0 | 128 | M | 2 |  |  |  | ROZPOCET | 0 | 0 | 0 | 0 | 0 | 2 | 0 | 128 | 1594791414
15 | M | 35714000.01.S | Drobný montážny materiál | sada | 1 |  | 0 |  |  |  | znížená |  | 0 | 0.033 | 0.033 | 0 | 0 | 128 | M | 2 |  |  |  | ROZPOCET | 0 | 0 | 0 | 0 | 0 | 2 | 0 | 128 | -899010620
16 | K | 210192101.S | Montáž rozvodnice | ks | 1 |  | 0 |  |  |  | znížená |  | 0 | 0 | 0 | 0 | 0 | 64 | K | 2 |  |  |  | ROZPOCET | 0 | 0 | 0 | 0 | 0 | 2 | 0 | 64 | -1253171647
17 | M | 345540009600 | Zásuvková rozvodnica Block 230/400V/5p, 2x400V, 2x230V | ks | 1 |  | 0 |  |  |  | znížená |  | 0 | 7e-05 | 7e-05 | 0 | 0 | 128 | M | 2 |  |  |  | ROZPOCET | 0 | 0 | 0 | 0 | 0 | 2 | 0 | 128 | -293586889
18 | K | 210201300.S | Zapojenie svietidla IP54, prisadené LED | ks | 1 |  | 0 |  |  |  | znížená |  | 0 | 0 | 0 | 0 | 0 | 64 | K | 2 |  |  |  | ROZPOCET | 0 | 0 | 0 | 0 | 0 | 2 | 0 | 64 | 742282931
19 | M | 34832000064.S | LED svietidlo TOR, prisadené, 24W, IP54 | ks | 1 |  | 0 |  |  |  | znížená |  | 0 | 0.00264 | 0.00264 | 0 | 0 | 128 | M | 2 |  |  |  | ROZPOCET | 0 | 0 | 0 | 0 | 0 | 2 | 0 | 128 | -1553611518
20 | K | 210201346.S | Zapojenie LED svietidla IP65, priemyselné závesné | ks | 7 |  | 0 |  |  |  | znížená |  | 0 | 0 | 0 | 0 | 0 | 64 | K | 2 |  |  |  | ROZPOCET | 0 | 0 | 0 | 0 | 0 | 2 | 0 | 64 | -2096763886
21 | M | 34833000011.S | LED svietidlo DUST 2xT8, IPE65 | ks | 7 |  | 0 |  |  |  | znížená |  | 0 | 0.0115 | 0.0805 | 0 | 0 | 128 | M | 2 |  |  |  | ROZPOCET | 0 | 0 | 0 | 0 | 0 | 2 | 0 | 128 | 199634646
22 | K | 210203060.S | Montáž a zapojenie LED svietidla so senzorom | ks | 1 |  | 0 |  |  |  | znížená |  | 0 | 0 | 0 | 0 | 0 | 64 | K | 2 |  |  |  | ROZPOCET | 0 | 0 | 0 | 0 | 0 | 2 | 0 | 64 | -1201613615
23 | M | 34833000012.S | Vonkajšie svietidlo DITA, senzor, 14W, GVP209 | ks | 1 |  | 0 |  |  |  | znížená |  | 0 | 0.0115 | 0.0115 | 0 | 0 | 128 | M | 2 |  |  |  | ROZPOCET | 0 | 0 | 0 | 0 | 0 | 2 | 0 | 128 | 1567892045
24 | K | 210222031.S | Ekvipotenciálna svorkovnica pre vonkajšie práce | ks | 1 |  | 0 |  |  |  | znížená |  | 0 | 0 | 0 | 0 | 0 | 64 | K | 2 |  |  |  | ROZPOCET | 0 | 0 | 0 | 0 | 0 | 2 | 0 | 64 | 1565732214
25 | M | 345610005100.S | Svorkovnica ekvipotenciiálna | ks | 1 |  | 0 |  |  |  | znížená |  | 0 | 0.00024 | 0.00024 | 0 | 0 | 128 | M | 2 |  |  |  | ROZPOCET | 0 | 0 | 0 | 0 | 0 | 2 | 0 | 128 | -914097476
26 | K | 210800107.S | Kábel medený uložený voľne CYKY 3x1,5 | m | 65 |  | 0 |  |  |  | znížená |  | 0 | 0 | 0 | 0 | 0 | 64 | K | 2 |  |  |  | ROZPOCET | 0 | 0 | 0 | 0 | 0 | 2 | 0 | 64 | 1602185981
27 | M | 341110000700.S | Kábel medený CYKY - J 3Cx1,5 mm2 | m | 65 |  | 0 |  |  |  | znížená |  | 0 | 0.00014 | 0.0091 | 0 | 0 | 128 | M | 2 |  |  |  | ROZPOCET | 0 | 0 | 0 | 0 | 0 | 2 | 0 | 128 | -1050829980
28 | K | 210800108.S | Kábel medený uložený voľne CYKY 3x2,5 | m | 55 |  | 0 |  |  |  | znížená |  | 0 | 0 | 0 | 0 | 0 | 64 | K | 2 |  |  |  | ROZPOCET | 0 | 0 | 0 | 0 | 0 | 2 | 0 | 64 | 1594115251
29 | M | 341110000800.S | Kábel medený CYKY - J 3Cx2,5 mm2 | m | 55 |  | 0 |  |  |  | znížená |  | 0 | 0.00019 | 0.01045 | 0 | 0 | 128 | M | 2 |  |  |  | ROZPOCET | 0 | 0 | 0 | 0 | 0 | 2 | 0 | 128 | 531353406
30 | K | 210800117.S | Kábel medený uložený voľne CYKY 4x10 | m | 220 |  | 0 |  |  |  | znížená |  | 0 | 0 | 0 | 0 | 0 | 64 | K | 2 |  |  |  | ROZPOCET | 0 | 0 | 0 | 0 | 0 | 2 | 0 | 64 | 836366906
31 | M | 341110001700.S | Kábel medený CYKY - J4x10 mm2 | m | 220 |  | 0 |  |  |  | znížená |  | 0 | 0.00062 | 0.1364 | 0 | 0 | 128 | M | 2 |  |  |  | ROZPOCET | 0 | 0 | 0 | 0 | 0 | 2 | 0 | 128 | -355021016
32 | K | 210800119.S | Kábel medený uložený voľne CYKY 5x1,5 | m | 30 |  | 0 |  |  |  | znížená |  | 0 | 0 | 0 | 0 | 0 | 64 | K | 2 |  |  |  | ROZPOCET | 0 | 0 | 0 | 0 | 0 | 2 | 0 | 64 | 639020961
33 | M | 341110001900.S | Kábel medený CYKY -J 5Cx1,5 mm2 | m | 30 |  | 0 |  |  |  | znížená |  | 0 | 0.00019 | 0.0057 | 0 | 0 | 128 | M | 2 |  |  |  | ROZPOCET | 0 | 0 | 0 | 0 | 0 | 2 | 0 | 128 | 1280776553
34 | K | 210800120.S | Kábel medený uložený voľne CYKY 5x2,5 | m | 45 |  | 0 |  |  |  | znížená |  | 0 | 0 | 0 | 0 | 0 | 64 | K | 2 |  |  |  | ROZPOCET | 0 | 0 | 0 | 0 | 0 | 2 | 0 | 64 | 792688496
35 | M | 341110002000.S | Kábel medený CYKY - J 5Cx2,5 mm2 | m | 45 |  | 0 |  |  |  | znížená |  | 0 | 0.00028 | 0.0126 | 0 | 0 | 128 | M | 2 |  |  |  | ROZPOCET | 0 | 0 | 0 | 0 | 0 | 2 | 0 | 128 | 1704667017
36 | K | 210800520.S | Vodič medený H07V-U (CY) 450/750 V 10 | m | 15 |  | 0 |  |  |  | znížená |  | 0 | 0 | 0 | 0 | 0 | 64 | K | 2 |  |  |  | ROZPOCET | 0 | 0 | 0 | 0 | 0 | 2 | 0 | 64 | -1670745908
37 | M | 341110011500.S | Vodič medený CY 10 mm2 | m | 15 |  | 0 |  |  |  | znížená |  | 0 | 0.00011 | 0.00165 | 0 | 0 | 128 | M | 2 |  |  |  | ROZPOCET | 0 | 0 | 0 | 0 | 0 | 2 | 0 | 128 | 1435807179
38 | K | MV | Murárske výpomoci | % |  |  | 0 |  |  |  | znížená |  | 0 | 0 | 0 | 0 | 0 | 64 | K | 2 |  |  |  | ROZPOCET | 0 | 0 | 0 | 0 | 0 | 2 | 0 | 64 | -776696097
39 | K | PM | Podružný materiál | % |  |  | 0 |  |  |  | znížená |  | 0 | 0 | 0 | 0 | 0 | 128 | K | 2 |  |  |  | ROZPOCET | 0 | 0 | 0 | 0 | 0 | 2 | 0 | 128 | -1860512420
40 | K | PPV | Podiel pridružených výkonov | % |  |  | 0 |  |  |  | znížená |  | 0 | 0 | 0 | 0 | 0 | 64 | K | 2 |  |  |  | ROZPOCET | 0 | 0 | 0 | 0 | 0 | 2 | 0 | 64 | 2033125918
| D | 46-M | Zemné práce vykonávané pri externých montážnych prácach |  |  |  | 0 | [5 empty] | 0 |  | 16.0037 |  | 0 | 3 | D | 1 |  |  |  | ROZPOCET | [6 empty] | 0
41 | K | 460200164.S | Hĺbenie káblovej ryhy ručne 35 cm širokej a 75 cm hlbokej, v zemine triedy 4 | m | 220 |  | 0 |  |  |  | znížená |  | 0 | 0 | 0 | 0 | 0 | 64 | K | 2 |  |  |  | ROZPOCET | 0 | 0 | 0 | 0 | 0 | 2 | 0 | 64 | -1544006602
42 | K | 460420382.S | Zriad. káblového lôžka z piesku vrstvy 10 cm, bet. doskami 50 x 15 x 4 cm kladenými na šírku 35 cm | m | 220 |  | 0 |  |  |  | znížená |  | 0 | 0 | 0 | 0 | 0 | 64 | K | 2 |  |  |  | ROZPOCET | 0 | 0 | 0 | 0 | 0 | 2 | 0 | 64 | 1393149212
43 | M | 583310000100.S | Kamenivo ťažené drobné frakcia 0-1 mm | t | 7.7 |  | 0 |  |  |  | znížená |  | 0 | 1 | 7.7 | 0 | 0 | 128 | M | 2 |  |  |  | ROZPOCET | 0 | 0 | 0 | 0 | 0 | 2 | 0 | 128 | -163380704
| VV |  | 220,0*0,1*0,35 |  | 7.7 | [13 empty] | VV | 2 | 2 | True | 1 | ROZPOCET
44 | M | 592460013700.S | Platňa betónová, rozmer 400x400x40 mm | ks | 550 |  | 0 |  |  |  | znížená |  | 0 | 0.015 | 8.25 | 0 | 0 | 128 | M | 2 |  |  |  | ROZPOCET | 0 | 0 | 0 | 0 | 0 | 2 | 0 | 128 | -187026779
| VV |  | 220/0,4 |  | 550 | [13 empty] | VV | 2 | 2 | True | 1 | ROZPOCET
45 | K | 460490012.S | Rozvinutie a uloženie výstražnej fólie z PE do ryhy, šírka do 33 cm | m | 220 |  | 0 |  |  |  | znížená |  | 0 | 0 | 0 | 0 | 0 | 64 | K | 2 |  |  |  | ROZPOCET | 0 | 0 | 0 | 0 | 0 | 2 | 0 | 64 | 577489142
46 | M | 283230008000.S | Výstražná fóla PE, š. 300 | m | 220 |  | 0 |  |  |  | znížená |  | 0 | 0.00021 | 0.0462 | 0 | 0 | 128 | M | 2 |  |  |  | ROZPOCET | 0 | 0 | 0 | 0 | 0 | 2 | 0 | 128 | 120805724
47 | M | 345710009600 | Rúrka FX KWR D 63 | m | 30 |  | 0 |  |  |  | znížená |  | 0 | 0.00025 | 0.0075 | 0 | 0 | 128 | M | 2 |  |  |  | ROZPOCET | 0 | 0 | 0 | 0 | 0 | 2 | 0 | 128 | -1501315728
48 | K | 460560164.S | Ručný zásyp nezap. káblovej ryhy bez zhutn. zeminy, 35 cm širokej, 75 cm hlbokej v zemine tr. 4 | m | 220 |  | 0 |  |  |  | znížená |  | 0 | 0 | 0 | 0 | 0 | 64 | K | 2 |  |  |  | ROZPOCET | 0 | 0 | 0 | 0 | 0 | 2 | 0 | 64 | -318430416
49 | K | 460620014.S | Proviz. úprava terénu v zemine tr. 4, aby nerovnosti terénu | m2 | 105 |  | 0 |  |  |  | znížená |  | 0 | 0 | 0 | 0 | 0 | 64 | K | 2 |  |  |  | ROZPOCET | 0 | 0 | 0 | 0 | 0 | 2 | 0 | 64 | 767152899
50 | K | PPV | Podiel pridružených výkonov | % |  |  | 0 |  |  |  | znížená |  | 0 | 0 | 0 | 0 | 0 | 64 | K | 2 |  |  |  | ROZPOCET | 0 | 0 | 0 | 0 | 0 | 2 | 0 | 64 | 765519024
| D | 96-M | Geodetické a kartografické práce |  |  |  | 0 | [5 empty] | 0 |  | 0 |  | 0 | 3 | D | 1 |  |  |  | ROZPOCET | [6 empty] | 0
51 | K | 960131061.S | Vytýčenie a porealizačné zameranie trasy | km | 2.2 |  | 0 |  |  |  | znížená |  | 0 | 0 | 0 | 0 | 0 | 64 | K | 2 |  |  |  | ROZPOCET | 0 | 0 | 0 | 0 | 0 | 2 | 0 | 64 | -904564180
| D | OST | Ostatné |  |  |  | 0 | [5 empty] | 0 |  | 0 |  | 0 | 4 | D | 0 |  |  |  | ROZPOCET | [6 empty] | 0
52 | K | OST269 | Revízna správa | ks | 1 |  | 0 |  |  |  | znížená |  | 0 | 0 | 0 | 0 | 0 | 64 | K | 1 |  |  |  | ROZPOCET | 0 | 0 | 0 | 0 | 0 | 2 | 0 | 64 | 6232741
53 | K | OST270 | Dokumentácia skutkového stavu | ks | 1 |  | 0 |  |  |  | znížená |  | 0 | 0 | 0 | 0 | 0 | 64 | K | 1 |  |  |  | ROZPOCET | 0 | 0 | 0 | 0 | 0 | 2 | 0 | 64 | -1259762442
54 | K | OST271 | Plošina do výšky 12 m | nh | 20 |  | 0 |  |  |  | znížená |  | 0 | 0 | 0 | 0 | 0 | 64 | K | 1 |  |  |  | ROZPOCET | 0 | 0 | 0 | 0 | 0 | 2 | 0 | 64 | 1330453913
55 | K | OST272 | Inžinierska činnosť | ks | 1 |  | 0 |  |  |  | znížená |  | 0 | 0 | 0 | 0 | 0 | 64 | K | 1 |  |  |  | ROZPOCET | 0 | 0 | 0 | 0 | 0 | 2 | 0 | 64 | 684850006

## 1.4 - Bleskozvod + uzemnenie
[9 empty] | >> skryté stĺpce << | [9 empty] | {beed71d4-961c-4d8c-83fa-8019a226cb9a}
0
| KRYCÍ LIST ROZPOČTU | [8 empty] | v --- nižšie sa nachádzajú doplnkové a pomocné údaje k zostavám --- v | [8 empty] | False
Stavba:
Maštal pre mladý dobytok, jalovice, býky a výkrmový dobytok
Objekt:
SO103 - Elektroinštalácia
Časť:
1.4 - Bleskozvod + uzemnenie
| JKSO: |  |  |  |  | KS:
| Miesto: |  | Dežerice |  |  | Dátum: | Vyplň údaj
| Objednávateľ: |  |  |  |  | IČO:
|  | Peter Viktorín, Dežerice |  |  |  | IČ DPH:
| Zhotoviteľ: |  |  |  |  | IČO: | Vyplň údaj
|  | Vyplň údaj |  |  |  | IČ DPH: | Vyplň údaj
| Projektant: |  |  |  |  | IČO:
|  | Miriam Kuchťáková |  |  |  | IČ DPH:
| Spracovateľ: |  |  |  |  | IČO:
|  | Ing. Bodnárová Glasová Marcela |  |  |  | IČ DPH:
Poznámka:
| Cena bez DPH | [5 empty] | 0
|  |  | Základ dane |  |  | Sadzba dane | Výška dane
| DPH | základná | 0 |  |  | 23% | 0
|  | znížená | 0 |  |  | 23% | 0
|  | zákl. prenesená | 0 |  |  | 20% | 0
|  | zníž. prenesená | 0 |  |  | 20% | 0
|  | nulová | 0 |  |  | 0% | 0
| Cena s DPH |  |  | v | EUR |  | 0
| Projektant |  |  | Spracovateľ
| Dátum a podpis: |  | Pečiatka | Dátum a podpis: |  |  | Pečiatka
| Objednávateľ |  |  | Zhotoviteľ
| Dátum a podpis: |  | Pečiatka | Dátum a podpis: |  |  | Pečiatka
REKAPITULÁCIA ROZPOČTU
Stavba:
Maštal pre mladý dobytok, jalovice, býky a výkrmový dobytok
Objekt:
SO103 - Elektroinštalácia
Časť:
1.4 - Bleskozvod + uzemnenie
Miesto: |  |  | Dežerice |  |  | Dátum: | Vyplň údaj
Objednávateľ: |  |  | Peter Viktorín, Dežerice |  |  | Projektant: | Miriam Kuchťáková
Zhotoviteľ: |  |  | Vyplň údaj |  |  | Spracovateľ: | Ing. Bodnárová Glasová Marcela
Kód dielu - Popis | [6 empty] | Cena celkom [EUR]
Náklady z rozpočtu | [6 empty] | 0 | [12 empty] | -1
| M - Práce a dodávky M | [5 empty] | 0
| 21-M.2 - Elektromontáže - Bleskozvod | [5 empty] | 0
| 46-M - Zemné práce vykonávané pri externých montážnych prácach | [5 empty] | 0
| OST - Ostatné | [5 empty] | 0
ROZPOČET
Stavba:
Maštal pre mladý dobytok, jalovice, býky a výkrmový dobytok
Objekt:
SO103 - Elektroinštalácia
Časť:
1.4 - Bleskozvod + uzemnenie
Miesto: |  |  | Dežerice |  |  | Dátum: | Vyplň údaj
Objednávateľ: |  |  | Peter Viktorín, Dežerice |  |  | Projektant: | Miriam Kuchťáková
Zhotoviteľ: |  |  | Vyplň údaj |  |  | Spracovateľ: | Ing. Bodnárová Glasová Marcela
PČ | Typ | Kód | Popis | MJ | Množstvo | J.cena [EUR] | Cena celkom [EUR] | Cenová sústava |  |  | DPH | J. Nh [h] | Nh celkom [h] | J. hmotnosť [t] | Hmotnosť celkom [t] | J. suť [t] | Suť Celkom [t]
Náklady z rozpočtu | [6 empty] | 0 | [5 empty] | 0 |  | 0.30096 |  | 0 |  | D | -1 | [10 empty] | 0
| D | M | Práce a dodávky M |  |  |  | 0 | [5 empty] | 0 |  | 0.30096 |  | 0 | 3 | D | 0 |  |  |  | ROZPOCET | [6 empty] | 0
| D | 21-M.2 | Elektromontáže - Bleskozvod |  |  |  | 0 | [5 empty] | 0 |  | 0.19554 |  | 0 | 3 | D | 1 |  |  |  | ROZPOCET | [6 empty] | 0
1 | K | 210220800.S | Uzemňovacie vedenie na povrchu AlMgSi drôt zvodový Ø 8-10 | m | 120 |  | 0 |  |  |  | znížená |  | 0 | 0 | 0 | 0 | 0 | 64 | K | 2 |  |  |  | ROZPOCET | 0 | 0 | 0 | 0 | 0 | 2 | 0 | 64 | 1765968665
2 | M | 354410064200.S | Drôt bleskozvodový zliatina AlMgSi, d 8 mm, Al | kg | 60 |  | 0 |  |  |  | znížená |  | 0 | 0.001 | 0.06 | 0 | 0 | 128 | M | 2 |  |  |  | ROZPOCET | 0 | 0 | 0 | 0 | 0 | 2 | 0 | 128 | 622700312
3 | K | 210220001 | Uzemňovacie vedenie na povrchu FeZn 30x4 mm | m | 80 |  | 0 |  |  |  | znížená |  | 0 | 0 | 0 | 0 | 0 | 64 | K | 2 |  |  |  | ROZPOCET | 0 | 0 | 0 | 0 | 0 | 2 | 0 | 64 | -1639114537
4 | M | 354410058800.S | Pásovina uzemňovacia FeZn 30 x 4 mm | kg | 80 |  | 0 |  |  |  | znížená |  | 0 | 0.001 | 0.08 | 0 | 0 | 128 | M | 2 |  |  |  | ROZPOCET | 0 | 0 | 0 | 0 | 0 | 2 | 0 | 128 | -1618083083
5 | K | 210220001.S | Uzemňovacie vedenie na povrchu FeZn drôt zvodový Ø 8-10 | m | 80 |  | 0 |  |  |  | znížená |  | 0 | 0 | 0 | 0 | 0 | 64 | K | 2 |  |  |  | ROZPOCET | 0 | 0 | 0 | 0 | 0 | 2 | 0 | 64 | -1636846007
6 | M | 354410054700.S | Drôt bleskozvodový FeZn, d 10 mm | kg | 20 |  | 0 |  |  |  | znížená |  | 0 | 0.001 | 0.02 | 0 | 0 | 128 | M | 2 |  |  |  | ROZPOCET | 0 | 0 | 0 | 0 | 0 | 2 | 0 | 128 | 126706310
7 | K | 210220104.S | Podpery vedenia FeZn na plechové strechy PV23 | ks | 50 |  | 0 |  |  |  | znížená |  | 0 | 0 | 0 | 0 | 0 | 64 | K | 2 |  |  |  | ROZPOCET | 0 | 0 | 0 | 0 | 0 | 2 | 0 | 64 | 1195453533
8 | M | 354410037300.S | Podpera vedenia FeZn na plechové strechy označenie PV 23 | ks | 50 |  | 0 |  |  |  | znížená |  | 0 | 0.00019 | 0.0095 | 0 | 0 | 128 | M | 2 |  |  |  | ROZPOCET | 0 | 0 | 0 | 0 | 0 | 2 | 0 | 128 | 558011591
9 | K | 210220111.S | Podpery vedenia FeZn na vrchol PV15 | ks | 18 |  | 0 |  |  |  | znížená |  | 0 | 0 | 0 | 0 | 0 | 64 | K | 2 |  |  |  | ROZPOCET | 0 | 0 | 0 | 0 | 0 | 2 | 0 | 64 | -176696162
10 | M | 354410033600.S | Podpera vedenia FeZn univerzálna na vrchol označenie PV 15 | ks | 18 |  | 0 |  |  |  | znížená |  | 0 | 0.0003 | 0.0054 | 0 | 0 | 128 | M | 2 |  |  |  | ROZPOCET | 0 | 0 | 0 | 0 | 0 | 2 | 0 | 128 | -939228477
11 | K | 210220204.S | Zachytávacia tyč FeZn s osadením JP | ks | 2 |  | 0 |  |  |  | znížená |  | 0 | 0 | 0 | 0 | 0 | 64 | K | 2 |  |  |  | ROZPOCET | 0 | 0 | 0 | 0 | 0 | 2 | 0 | 64 | -1209482084
12 | M | 354410023200.S | Tyč zachytávacia FeZn JP 2m vrátane držiaka DJ4h a DJ4d | ks | 2 |  | 0 |  |  |  | znížená |  | 0 | 0.0042 | 0.0084 | 0 | 0 | 128 | M | 2 |  |  |  | ROZPOCET | 0 | 0 | 0 | 0 | 0 | 2 | 0 | 128 | 488664130
13 | K | 210220243.S | Svorka FeZn spojovacia SS | ks | 6 |  | 0 |  |  |  | znížená |  | 0 | 0 | 0 | 0 | 0 | 64 | K | 2 |  |  |  | ROZPOCET | 0 | 0 | 0 | 0 | 0 | 2 | 0 | 64 | -1277324634
14 | M | 354410003400.S | Svorka FeZn spojovacia označenie SS 2 skrutky s príložkou | ks | 6 |  | 0 |  |  |  | znížená |  | 0 | 0.00016 | 0.00096 | 0 | 0 | 128 | M | 2 |  |  |  | ROZPOCET | 0 | 0 | 0 | 0 | 0 | 2 | 0 | 128 | -1486012330
15 | K | 210220246.S | Svorka FeZn na odkvapový žľab SO | ks | 6 |  | 0 |  |  |  | znížená |  | 0 | 0 | 0 | 0 | 0 | 64 | K | 2 |  |  |  | ROZPOCET | 0 | 0 | 0 | 0 | 0 | 2 | 0 | 64 | 570742792
16 | M | 354410004200.S | Svorka FeZn odkvapová označenie SO | ks | 6 |  | 0 |  |  |  | znížená |  | 0 | 0.00029 | 0.00174 | 0 | 0 | 128 | M | 2 |  |  |  | ROZPOCET | 0 | 0 | 0 | 0 | 0 | 2 | 0 | 128 | 749322809
17 | K | 210220247.S | Svorka FeZn skúšobná SZ | ks | 6 |  | 0 |  |  |  | znížená |  | 0 | 0 | 0 | 0 | 0 | 64 | K | 2 |  |  |  | ROZPOCET | 0 | 0 | 0 | 0 | 0 | 2 | 0 | 64 | 1227172525
18 | M | 354410004300.S | Svorka FeZn skúšobná označenie SZ | ks | 6 |  | 0 |  |  |  | znížená |  | 0 | 0.00017 | 0.00102 | 0 | 0 | 128 | M | 2 |  |  |  | ROZPOCET | 0 | 0 | 0 | 0 | 0 | 2 | 0 | 128 | -817583493
19 | K | 210220241.S | Svorka FeZn krížová SK a diagonálna krížová DKS2 | ks | 12 |  | 0 |  |  |  | znížená |  | 0 | 0 | 0 | 0 | 0 | 64 | K | 2 |  |  |  | ROZPOCET | 0 | 0 | 0 | 0 | 0 | 2 | 0 | 64 | -83282755
20 | M | 354410002500.S | Svorka FeZn krížová označenie SK | ks | 6 |  | 0 |  |  |  | znížená |  | 0 | 0.00022 | 0.00132 | 0 | 0 | 128 | M | 2 |  |  |  | ROZPOCET | 0 | 0 | 0 | 0 | 0 | 2 | 0 | 128 | -1221771119
21 | M | 354410002800.S | Svorka FeZn krížová diagonálna označenie DKS02 | ks | 6 |  | 0 |  |  |  | znížená |  | 0 | 0.00032 | 0.00192 | 0 | 0 | 128 | M | 2 |  |  |  | ROZPOCET | 0 | 0 | 0 | 0 | 0 | 2 | 0 | 128 | -24851189
22 | K | 210220252.S | Svorka FeZn odbočovacia spojovacia SR 01, SR 02 (pásovina do 120 mm2) | ks | 6 |  | 0 |  |  |  | znížená |  | 0 | 0 | 0 | 0 | 0 | 64 | K | 2 |  |  |  | ROZPOCET | 0 | 0 | 0 | 0 | 0 | 2 | 0 | 64 | -1090495671
23 | M | 354410000600.S | Svorka FeZn odbočovacia spojovacia označenie SR 02 (M8) | ks | 6 |  | 0 |  |  |  | znížená |  | 0 | 0.00022 | 0.00132 | 0 | 0 | 128 | M | 2 |  |  |  | ROZPOCET | 0 | 0 | 0 | 0 | 0 | 2 | 0 | 128 | 594817040
24 | K | 210220253.S | Svorka FeZn uzemňovacia SR03 | ks | 6 |  | 0 |  |  |  | znížená |  | 0 | 0 | 0 | 0 | 0 | 64 | K | 2 |  |  |  | ROZPOCET | 0 | 0 | 0 | 0 | 0 | 2 | 0 | 64 | 35801415
25 | M | 354410000900.S | Svorka FeZn uzemňovacia označenie SR 03 prepojenie uzemnenia s pásikom vo výkopoch | ks | 6 |  | 0 |  |  |  | znížená |  | 0 | 0.00021 | 0.00126 | 0 | 0 | 128 | M | 2 |  |  |  | ROZPOCET | 0 | 0 | 0 | 0 | 0 | 2 | 0 | 128 | 833773071
26 | K | 210220050.S | Označenie zvodov číselnými štítkami | ks | 6 |  | 0 |  |  |  | znížená |  | 0 | 0 | 0 | 0 | 0 | 64 | K | 2 |  |  |  | ROZPOCET | 0 | 0 | 0 | 0 | 0 | 2 | 0 | 64 | 916080287
27 | M | 354410064700.S | Štítok orientačný nerezový na zvody | ks | 6 |  | 0 |  |  |  | znížená |  | 0 | 3e-05 | 0.00018 | 0 | 0 | 128 | M | 2 |  |  |  | ROZPOCET | 0 | 0 | 0 | 0 | 0 | 2 | 0 | 128 | 577640232
28 | K | 210220265.S | Držiak ochranného uholníka FeZn univerzálny DOU | ks | 6 |  | 0 |  |  |  | znížená |  | 0 | 0 | 0 | 0 | 0 | 64 | K | 2 |  |  |  | ROZPOCET | 0 | 0 | 0 | 0 | 0 | 2 | 0 | 64 | 581465085
29 | M | 354410054050.S | Držiak FeZn ochranného uholníka uuniverzálny DOU | ks | 6 |  | 0 |  |  |  | znížená |  | 0 | 0.00042 | 0.00252 | 0 | 0 | 128 | M | 2 |  |  |  | ROZPOCET | 0 | 0 | 0 | 0 | 0 | 2 | 0 | 128 | -78622141
30 | K | 210220095.S | Náter antikorózny | m2 | 1 |  | 0 |  |  |  | znížená |  | 0 | 0 | 0 | 0 | 0 | 64 | K | 2 |  |  |  | ROZPOCET | 0 | 0 | 0 | 0 | 0 | 2 | 0 | 64 | 524305528
31 | K | MV | Murárske výpomoci | % |  |  | 0 |  |  |  | znížená |  | 0 | 0 | 0 | 0 | 0 | 64 | K | 2 |  |  |  | ROZPOCET | 0 | 0 | 0 | 0 | 0 | 2 | 0 | 64 | -689672556
32 | K | PM | Podružný materiál | % |  |  | 0 |  |  |  | znížená |  | 0 | 0 | 0 | 0 | 0 | 128 | K | 2 |  |  |  | ROZPOCET | 0 | 0 | 0 | 0 | 0 | 2 | 0 | 128 | 2544400
33 | K | PPV | Podiel pridružených výkonov | % |  |  | 0 |  |  |  | znížená |  | 0 | 0 | 0 | 0 | 0 | 64 | K | 2 |  |  |  | ROZPOCET | 0 | 0 | 0 | 0 | 0 | 2 | 0 | 64 | -299573778
| D | 46-M | Zemné práce vykonávané pri externých montážnych prácach |  |  |  | 0 | [5 empty] | 0 |  | 0.10542 |  | 0 | 3 | D | 1 |  |  |  | ROZPOCET | [6 empty] | 0
34 | K | 460200164.S | Hĺbenie káblovej ryhy ručne 35 cm širokej a 70 cm hlbokej, v zemine triedy 4 | m | 2 |  | 0 |  |  |  | znížená |  | 0 | 0 | 0 | 0 | 0 | 64 | K | 2 |  |  |  | ROZPOCET | 0 | 0 | 0 | 0 | 0 | 2 | 0 | 64 | -1615945578
35 | K | 460420382.S | Zriad. káblového lôžka z piesku vrstvy 10 cm, bet. doskami 50 x 15 x 4 cm kladenými na šírku 35 cm | m | 2 |  | 0 |  |  |  | znížená |  | 0 | 0 | 0 | 0 | 0 | 64 | K | 2 |  |  |  | ROZPOCET | 0 | 0 | 0 | 0 | 0 | 2 | 0 | 64 | -956129685
36 | M | 583310000100.S | Kamenivo ťažené drobné frakcia 0-1 mm | t | 0.105 |  | 0 |  |  |  | znížená |  | 0 | 1 | 0.105 | 0 | 0 | 128 | M | 2 |  |  |  | ROZPOCET | 0 | 0 | 0 | 0 | 0 | 2 | 0 | 128 | 1575806659
| VV |  | 2*0,15*0,35 |  | 0.105 | [13 empty] | VV | 2 | 2 | True | 1 | ROZPOCET
37 | K | 460490011.S | Rozvinutie a uloženie výstražnej fólie z PE do ryhy, šírka do 22 cm | m | 2 |  | 0 |  |  |  | znížená |  | 0 | 0 | 0 | 0 | 0 | 64 | K | 2 |  |  |  | ROZPOCET | 0 | 0 | 0 | 0 | 0 | 2 | 0 | 64 | -119758659
38 | M | 283230008000 | Výstražná fóla PE, 220 | m | 2 |  | 0 |  |  |  | znížená |  | 0 | 0.00021 | 0.00042 | 0 | 0 | 128 | M | 2 |  |  |  | ROZPOCET | 0 | 0 | 0 | 0 | 0 | 2 | 0 | 128 | 1979489868
39 | K | 460560164.S | Ručný zásyp nezap. káblovej ryhy bez zhutn. zeminy, 35 cm širokej, 70 cm hlbokej v zemine tr. 4 | m | 2 |  | 0 |  |  |  | znížená |  | 0 | 0 | 0 | 0 | 0 | 64 | K | 2 |  |  |  | ROZPOCET | 0 | 0 | 0 | 0 | 0 | 2 | 0 | 64 | -695495777
40 | K | 460620014.S | Proviz. úprava terénu v zemine tr. 4, aby nerovnosti terénu | m2 | 0.7 |  | 0 |  |  |  | znížená |  | 0 | 0 | 0 | 0 | 0 | 64 | K | 2 |  |  |  | ROZPOCET | 0 | 0 | 0 | 0 | 0 | 2 | 0 | 64 | 828409470
| VV |  | 2*0,35 |  | 0.7 | [13 empty] | VV | 2 | 2 | True | 1 | ROZPOCET
41 | K | PPV | Podiel pridružených výkonov | % |  |  | 0 |  |  |  | znížená |  | 0 | 0 | 0 | 0 | 0 | 64 | K | 2 |  |  |  | ROZPOCET | 0 | 0 | 0 | 0 | 0 | 2 | 0 | 64 | -29181817
| D | OST | Ostatné |  |  |  | 0 | [5 empty] | 0 |  | 0 |  | 0 | 4 | D | 0 |  |  |  | ROZPOCET | [6 empty] | 0
42 | K | OST269 | Revízna správa | ks | 1 |  | 0 |  |  |  | znížená |  | 0 | 0 | 0 | 0 | 0 | 64 | K | 1 |  |  |  | ROZPOCET | 0 | 0 | 0 | 0 | 0 | 2 | 0 | 64 | -1439616346
43 | K | OST270 | Dokumentácia skutkového stavu | ks | 1 |  | 0 |  |  |  | znížená |  | 0 | 0 | 0 | 0 | 0 | 64 | K | 1 |  |  |  | ROZPOCET | 0 | 0 | 0 | 0 | 0 | 2 | 0 | 64 | -1231955986
44 | K | OST271 | Plošina do výšky 12 m | nh | 12 |  | 0 |  |  |  | znížená |  | 0 | 0 | 0 | 0 | 0 | 64 | K | 1 |  |  |  | ROZPOCET | 0 | 0 | 0 | 0 | 0 | 2 | 0 | 64 | 1720834933
45 | K | OST272 | Inžinierska činnosť | ks | 1 |  | 0 |  |  |  | znížená |  | 0 | 0 | 0 | 0 | 0 | 64 | K | 1 |  |  |  | ROZPOCET | 0 | 0 | 0 | 0 | 0 | 2 | 0 | 64 | -2008262710

## SO104 - Technológia pre m...
[9 empty] | >> skryté stĺpce << | [9 empty] | {da694b57-9892-41fe-8c08-db3e7707d79b}
0
| KRYCÍ LIST ROZPOČTU | [8 empty] | v --- nižšie sa nachádzajú doplnkové a pomocné údaje k zostavám --- v | [8 empty] | False
Stavba:
Maštal pre mladý dobytok, jalovice, býky a výkrmový dobytok
Objekt:
SO104 - Technológia pre maštal
| JKSO: |  |  |  |  | KS:
| Miesto: |  | Dežerice |  |  | Dátum: | Vyplň údaj
| Objednávateľ: |  |  |  |  | IČO:
|  | Peter Viktorín, Dežerice |  |  |  | IČ DPH:
| Zhotoviteľ: |  |  |  |  | IČO: | Vyplň údaj
|  | Vyplň údaj |  |  |  | IČ DPH: | Vyplň údaj
| Projektant: |  |  |  |  | IČO:
|  | Miriam Kuchťáková |  |  |  | IČ DPH:
| Spracovateľ: |  |  |  |  | IČO:
|  | Ing. Bodnárová Glasová Marcela |  |  |  | IČ DPH:
Poznámka:
| Cena bez DPH | [5 empty] | 0
|  |  | Základ dane |  |  | Sadzba dane | Výška dane
| DPH | základná | 0 |  |  | 23% | 0
|  | znížená | 0 |  |  | 23% | 0
|  | zákl. prenesená | 0 |  |  | 20% | 0
|  | zníž. prenesená | 0 |  |  | 20% | 0
|  | nulová | 0 |  |  | 0% | 0
| Cena s DPH |  |  | v | EUR |  | 0
| Projektant |  |  | Spracovateľ
| Dátum a podpis: |  | Pečiatka | Dátum a podpis: |  |  | Pečiatka
| Objednávateľ |  |  | Zhotoviteľ
| Dátum a podpis: |  | Pečiatka | Dátum a podpis: |  |  | Pečiatka
REKAPITULÁCIA ROZPOČTU
Stavba:
Maštal pre mladý dobytok, jalovice, býky a výkrmový dobytok
Objekt:
SO104 - Technológia pre maštal
Miesto: |  |  | Dežerice |  |  | Dátum: | Vyplň údaj
Objednávateľ: |  |  | Peter Viktorín, Dežerice |  |  | Projektant: | Miriam Kuchťáková
Zhotoviteľ: |  |  | Vyplň údaj |  |  | Spracovateľ: | Ing. Bodnárová Glasová Marcela
Kód dielu - Popis | [6 empty] | Cena celkom [EUR]
Náklady z rozpočtu | [6 empty] | 0 | [12 empty] | -1
| HSV - Práce a dodávky HSV | [5 empty] | 0
| 9 - Ostatné konštrukcie a práce-búranie | [5 empty] | 0
| 99 - Presun hmôt HSV | [5 empty] | 0
| PSV - Práce a dodávky PSV | [5 empty] | 0
| 722 - Zdravotechnika - vnútorný vodovod | [5 empty] | 0
| 767 - Konštrukcie doplnkové kovové | [5 empty] | 0
ROZPOČET
Stavba:
Maštal pre mladý dobytok, jalovice, býky a výkrmový dobytok
Objekt:
SO104 - Technológia pre maštal
Miesto: |  |  | Dežerice |  |  | Dátum: | Vyplň údaj
Objednávateľ: |  |  | Peter Viktorín, Dežerice |  |  | Projektant: | Miriam Kuchťáková
Zhotoviteľ: |  |  | Vyplň údaj |  |  | Spracovateľ: | Ing. Bodnárová Glasová Marcela
PČ | Typ | Kód | Popis | MJ | Množstvo | J.cena [EUR] | Cena celkom [EUR] | Cenová sústava |  |  | DPH | J. Nh [h] | Nh celkom [h] | J. hmotnosť [t] | Hmotnosť celkom [t] | J. suť [t] | Suť Celkom [t]
Náklady z rozpočtu | [6 empty] | 0 | [5 empty] | 0 |  | 5.0174 |  | 0 |  | D | -1 | [10 empty] | 0
| D | HSV | Práce a dodávky HSV |  |  |  | 0 | [5 empty] | 0 |  | 0.42544 |  | 0 | 1 | D | 0 |  |  |  | ROZPOCET | [6 empty] | 0
| D | 9 | Ostatné konštrukcie a práce-búranie |  |  |  | 0 | [5 empty] | 0 |  | 0.42544 |  | 0 | 1 | D | 1 |  |  |  | ROZPOCET | [6 empty] | 0
1 | K | 953943126.S | Osadenie kovových predmetov do betónu technológia maštale - zábrany | ks | 3 |  | 0 |  |  |  | znížená |  | 0 | 0.00068 | 0.00204 | 0 | 0 | 4 | K | 2 |  |  |  | ROZPOCET | 0 | 0 | 0 | 0 | 0 | 2 | 0 | 4 | -579985487
| VV |  | 2+1 |  | 3 | [13 empty] | VV | 2 | 2 | True | 1 | ROZPOCET
2 | M | 5923100.001.S | 1.1 Samofixačné kŕmne zábrany SSV dl. 6m (V cene je zahrnutých 12 ks kotviacich stĺpov a krajné konzoly, stĺp jokel 100x100 ) | ks | 2 |  | 0 |  |  |  | znížená |  | 0 | 0.04 | 0.08 | 0 | 0 | 8 | M | 2 |  |  |  | ROZPOCET | 0 | 0 | 0 | 0 | 0 | 2 | 0 | 4 | 217958956
3 | M | 5923100.002.S | 1.2 Kŕmne zábrany so šikmým státim (10 kŕmnych miest) dl. 6m (V cene je zahrnutých 36 ks kotviacich stĺpov a krajné konzoly, stĺp jokel 100x100 ) | ks | 1 |  | 0 |  |  |  | znížená |  | 0 | 0.04 | 0.04 | 0 | 0 | 8 | M | 2 |  |  |  | ROZPOCET | 0 | 0 | 0 | 0 | 0 | 2 | 0 | 4 | 178222796
4 | K | 953943127.S | Osadenie kovových predmetov do betónu technológia maštale - deliace steny | ks | 5 |  | 0 |  |  |  | znížená |  | 0 | 0.00068 | 0.0034 | 0 | 0 | 4 | K | 2 |  |  |  | ROZPOCET | 0 | 0 | 0 | 0 | 0 | 2 | 0 | 4 | -823605350
| VV |  | 3+2 |  | 5 | [13 empty] | VV | 2 | 2 | True | 1 | ROZPOCET
5 | M | 5923100.004.S | 2.1 Deliaca stena flexibilná (pohyblivá vysúvacia časť roztiahnuteľná) R5 (5 vodorovných rúr) (2885-3975mm) V cene je zahrnuté- Zábrana + 2 stĺpy do betónu 102 mm + 4 ks konzol na uchytenie | ks | 3 |  | 0 |  |  |  | znížená |  | 0 | 0.04 | 0.12 | 0 | 0 | 8 | M | 2 |  |  |  | ROZPOCET | 0 | 0 | 0 | 0 | 0 | 2 | 0 | 4 | 1533765976
6 | M | 5923100.005.S | 2.2 Deliaca stena flexibilná (pohyblivá vysúvacia časť roztiahnuteľná) 2x2975mm (1885-2975 mm) V cene je zahrnuté- Zábrana + 2 stĺpy do betónu 102 mm + 4 ks konzol na uchytenie | ks | 2 |  | 0 |  |  |  | znížená |  | 0 | 0.09 | 0.18 | 0 | 0 | 8 | M | 2 |  |  |  | ROZPOCET | 0 | 0 | 0 | 0 | 0 | 2 | 0 | 4 | -1388037347
| D | 99 | Presun hmôt HSV |  |  |  | 0 | [5 empty] | 0 |  | 0 |  | 0 | 1 | D | 1 |  |  |  | ROZPOCET | [6 empty] | 0
7 | K | 998021021.S | Presun hmôt pre haly občianskej výstavby 802, haly pre výrobu a služby 811 a 811(8) haly pre poľnohospodársku výrobu a chov živočíchov, zvislá konštrukcia kovová do výšky 20 m | t | 0.425 |  | 0 |  |  |  | znížená |  | 0 | 0 | 0 | 0 | 0 | 4 | K | 2 |  |  |  | ROZPOCET | 0 | 0 | 0 | 0 | 0 | 2 | 0 | 4 | -1410508869
| D | PSV | Práce a dodávky PSV |  |  |  | 0 | [5 empty] | 0 |  | 4.592 |  | 0 | 2 | D | 0 |  |  |  | ROZPOCET | [6 empty] | 0
| D | 722 | Zdravotechnika - vnútorný vodovod |  |  |  | 0 | [5 empty] | 0 |  | 0 |  | 0 | 2 | D | 1 |  |  |  | ROZPOCET | [6 empty] | 0
8 | K | 722190.01.S | Prípojky k zariadeniam vodovodné | ks | 4 |  | 0 |  |  |  | znížená |  | 0 | 0 | 0 | 0 | 0 | 16 | K | 2 |  |  |  | ROZPOCET | 0 | 0 | 0 | 0 | 0 | 2 | 0 | 16 | -362293107
9 | M | 900882.01 | 6.1 Čistiace kefy - plne automatické čistiace zariadenie pre kravy (mechanické kefy) vrátane stĺpu | ks | 1 |  | 0 |  |  |  | znížená |  | 0 | 0 | 0 | 0 | 0 | 32 | M | 2 |  |  |  | ROZPOCET | 0 | 0 | 0 | 0 | 0 | 2 | 0 | 16 | -1645303637
10 | M | 900882.02 | 6.2 Napájačky loptové (Kapacita 1 loptovej napájačky je 20 ks zvierat) | ks | 3 |  | 0 |  |  |  | znížená |  | 0 | 0 | 0 | 0 | 0 | 32 | M | 2 |  |  |  | ROZPOCET | 0 | 0 | 0 | 0 | 0 | 2 | 0 | 16 | -1691808710
11 | K | 998722202.S | Presun hmôt pre vnútorný vodovod v objektoch výšky nad 6 do 12 m | % |  |  | 0 |  |  |  | znížená |  | 0 | 0 | 0 | 0 | 0 | 16 | K | 2 |  |  |  | ROZPOCET | 0 | 0 | 0 | 0 | 0 | 2 | 0 | 16 | 1531366031
| D | 767 | Konštrukcie doplnkové kovové |  |  |  | 0 | [5 empty] | 0 |  | 4.592 |  | 0 | 2 | D | 1 |  |  |  | ROZPOCET | [6 empty] | 0
12 | K | 767657310.S. | Montáž vrát (zdvíhacích, flexibilných, pohyblivých) osadených do oceľovej konštrukcie, s plochou do 6 m2 | ks | 15 |  | 0 |  |  |  | znížená |  | 0 | 0.00083 | 0.01245 | 0 | 0 | 16 | K | 2 |  |  |  | ROZPOCET | 0 | 0 | 0 | 0 | 0 | 2 | 0 | 16 | -1414881381
| VV |  | 1+2+2+4+4+2 |  | 15 | [13 empty] | VV | 2 | 2 | True | 1 | ROZPOCET
13 | M | 553410061.01.S | 3.1 Vnútorná brána v 1,65/ š 3,75m flexibilná (pohyblivá vysúvacia časť roztiahnuteľná) (V cene je zahrnuté- Brána + 2 stĺpy do betónu 102 mm + 2 ks konzol na uchytenie rány + 1 ks konzola zatvárania brány o stĺp). | ks | 1 |  | 0 |  |  |  | znížená |  | 0 | 0.3053 | 0.3053 | 0 | 0 | 32 | M | 2 |  |  |  | ROZPOCET | 0 | 0 | 0 | 0 | 0 | 2 | 0 | 16 | 211129822
14 | M | 553410061.02.S | 3.2 Vstupná brána v 1,65/ š 3,5m (pevná brána s ochrannou mriežkou resp. kari sieť) (V cene je zahrnuté- Brána + 2 stĺpy do betónu 102 mm + 2 ks konzol na uchytenie brány + 1 ks konzola zatvárania brány o stĺp). | ks | 2 |  | 0 |  |  |  | znížená |  | 0 | 0.3053 | 0.6106 | 0 | 0 | 32 | M | 2 |  |  |  | ROZPOCET | 0 | 0 | 0 | 0 | 0 | 2 | 0 | 16 | -1200058978
15 | M | 553410061.03.S | 3.3 Vnútorná brána v 1,65/ š 3,0m (pevná brána s ochrannou mriežkou resp. kari sieť) (V cene je zahrnuté- Brána + 2 stĺpy do betónu 102 mm + 2 ks konzol na uchytenie brány + 1 ks konzola zatvárania brány o stĺp). | ks | 2 |  | 0 |  |  |  | znížená |  | 0 | 0.3053 | 0.6106 | 0 | 0 | 32 | M | 2 |  |  |  | ROZPOCET | 0 | 0 | 0 | 0 | 0 | 2 | 0 | 16 | -883087744
16 | M | 553410061.04.S | 3.4 Vstupná brána v 1,65/ š 2,50m s ochrannou mriežkou (V cene je zahrnuté- Brána + 2 stĺpy do betónu 102 mm + 2 ks konzol na uchytenie brány + 1 ks konzola zatvárania brány o stĺp). | ks | 4 |  | 0 |  |  |  | znížená |  | 0 | 0.3053 | 1.2212 | 0 | 0 | 32 | M | 2 |  |  |  | ROZPOCET | 0 | 0 | 0 | 0 | 0 | 2 | 0 | 16 | -1298152802
17 | M | 553410061.07.S | 3.5 Vnútorná brána v 1,65/ š 2,5m flexibilná pohyblivá vysúvacia časť roztiahnuteľná R5 (5 vodorovných rúr) (V cene je zahrnuté- Brána + 2 stĺpy do betónu 102 mm + 2 ks konzol na uchytenie brány + 1 ks konzola zatvárania brány o stĺp). | ks | 4 |  | 0 |  |  |  | znížená |  | 0 | 0.3053 | 1.2212 | 0 | 0 | 32 | M | 2 |  |  |  | ROZPOCET | 0 | 0 | 0 | 0 | 0 | 2 | 0 | 16 | -320095486
18 | M | 553410061.08.S | 3.6 Vnútorná brána v 1,65/ š 3,5m s vzklzom pre telatá (V cene je zahrnuté- Brána + 2 stĺpy do betónu 102 mm + 2 ks konzol na uchytenie brány + 1 ks konzola zatvárania brány o stĺp). | ks | 2 |  | 0 |  |  |  | znížená |  | 0 | 0.3053 | 0.6106 | 0 | 0 | 32 | M | 2 |  |  |  | ROZPOCET | 0 | 0 | 0 | 0 | 0 | 2 | 0 | 16 | -278646076
19 | K | 998767202.S | Presun hmôt pre kovové stavebné doplnkové konštrukcie v objektoch výšky nad 6 do 12 m | % |  |  | 0 |  |  |  | znížená |  | 0 | 0 | 0 | 0 | 0 | 16 | K | 2 |  |  |  | ROZPOCET | 0 | 0 | 0 | 0 | 0 | 2 | 0 | 16 | 1324401204

## SO105 - Spevnené plochy (...
[9 empty] | >> skryté stĺpce << | [9 empty] | {c7a2f23c-7aef-43db-ae79-de4148ea0c64}
0
| KRYCÍ LIST ROZPOČTU | [8 empty] | v --- nižšie sa nachádzajú doplnkové a pomocné údaje k zostavám --- v | [8 empty] | False
Stavba:
Maštal pre mladý dobytok, jalovice, býky a výkrmový dobytok
Objekt:
SO105 - Spevnené plochy (neoprávnené náklady)
| JKSO: |  |  |  |  | KS:
| Miesto: |  | Dežerice |  |  | Dátum: | Vyplň údaj
| Objednávateľ: |  |  |  |  | IČO:
|  | Peter Viktorín, Dežerice |  |  |  | IČ DPH:
| Zhotoviteľ: |  |  |  |  | IČO: | Vyplň údaj
|  | Vyplň údaj |  |  |  | IČ DPH: | Vyplň údaj
| Projektant: |  |  |  |  | IČO:
|  | Miriam Kuchťáková |  |  |  | IČ DPH:
| Spracovateľ: |  |  |  |  | IČO:
|  | Ing. Bodnárová Glasová Marcela |  |  |  | IČ DPH:
Poznámka:
| Cena bez DPH | [5 empty] | 0
|  |  | Základ dane |  |  | Sadzba dane | Výška dane
| DPH | základná | 0 |  |  | 23% | 0
|  | znížená | 0 |  |  | 23% | 0
|  | zákl. prenesená | 0 |  |  | 20% | 0
|  | zníž. prenesená | 0 |  |  | 20% | 0
|  | nulová | 0 |  |  | 0% | 0
| Cena s DPH |  |  | v | EUR |  | 0
| Projektant |  |  | Spracovateľ
| Dátum a podpis: |  | Pečiatka | Dátum a podpis: |  |  | Pečiatka
| Objednávateľ |  |  | Zhotoviteľ
| Dátum a podpis: |  | Pečiatka | Dátum a podpis: |  |  | Pečiatka
REKAPITULÁCIA ROZPOČTU
Stavba:
Maštal pre mladý dobytok, jalovice, býky a výkrmový dobytok
Objekt:
SO105 - Spevnené plochy (neoprávnené náklady)
Miesto: |  |  | Dežerice |  |  | Dátum: | Vyplň údaj
Objednávateľ: |  |  | Peter Viktorín, Dežerice |  |  | Projektant: | Miriam Kuchťáková
Zhotoviteľ: |  |  | Vyplň údaj |  |  | Spracovateľ: | Ing. Bodnárová Glasová Marcela
Kód dielu - Popis | [6 empty] | Cena celkom [EUR]
Náklady z rozpočtu | [6 empty] | 0 | [12 empty] | -1
| HSV - HSV | [5 empty] | 0
| 1 - Zemné práce | [5 empty] | 0
| 5 - Komunikácie | [5 empty] | 0
| 99 - Presun hmôt HSV | [5 empty] | 0
ROZPOČET
Stavba:
Maštal pre mladý dobytok, jalovice, býky a výkrmový dobytok
Objekt:
SO105 - Spevnené plochy (neoprávnené náklady)
Miesto: |  |  | Dežerice |  |  | Dátum: | Vyplň údaj
Objednávateľ: |  |  | Peter Viktorín, Dežerice |  |  | Projektant: | Miriam Kuchťáková
Zhotoviteľ: |  |  | Vyplň údaj |  |  | Spracovateľ: | Ing. Bodnárová Glasová Marcela
PČ | Typ | Kód | Popis | MJ | Množstvo | J.cena [EUR] | Cena celkom [EUR] | Cenová sústava |  |  | DPH | J. Nh [h] | Nh celkom [h] | J. hmotnosť [t] | Hmotnosť celkom [t] | J. suť [t] | Suť Celkom [t]
Náklady z rozpočtu | [6 empty] | 0 | [5 empty] | 0 |  | 795.5035 |  | 0 |  | D | -1 | [10 empty] | 0
| D | HSV | HSV |  |  |  | 0 | [5 empty] | 0 |  | 795.5035 |  | 0 | 1 | D | 0 |  |  |  | ROZPOCET | [6 empty] | 0
| D | 1 | Zemné práce |  |  |  | 0 | [5 empty] | 0 |  | 0 |  | 0 | 1 | D | 1 |  |  |  | ROZPOCET | [6 empty] | 0
1 | K | 121101112.S | Odstránenie ornice s premiestn. na hromady, so zložením na vzdialenosť do 100 m a do 1000 m3 | m3 | 87.36 |  | 0 |  |  |  | znížená |  | 0 | 0 | 0 | 0 | 0 | 4 | K | 2 |  |  |  | ROZPOCET | 0 | 0 | 0 | 0 | 0 | 2 | 0 | 4 | 10401117
| VV |  | (334+248,4)*0,15 |  | 87.36 | [13 empty] | VV | 2 | 2 | True | 1 | ROZPOCET
2 | K | 122201102.S | Odkopávka a prekopávka nezapažená v hornine 3, nad 100 do 1000 m3 | m3 | 320.32 |  | 0 |  |  |  | znížená |  | 0 | 0 | 0 | 0 | 0 | 4 | K | 2 |  |  |  | ROZPOCET | 0 | 0 | 0 | 0 | 0 | 2 | 0 | 4 | -781103354
| VV |  | odkop len na hr. skladby spevnenej plochy - 700mm(-ornica 150mm) | [15 empty] | VV | 2 | 1 | True | 0 | ROZPOCET
| VV |  | (334+248,4)*(0,7-0,15) |  | 320.32 | [13 empty] | VV | 2 | 2 | True | 1 | ROZPOCET
3 | K | 122201109.S | Odkopávky a prekopávky nezapažené. Príplatok k cenám za lepivosť horniny 3 | m3 | 96.096 |  | 0 |  |  |  | znížená |  | 0 | 0 | 0 | 0 | 0 | 4 | K | 2 |  |  |  | ROZPOCET | 0 | 0 | 0 | 0 | 0 | 2 | 0 | 4 | -1973416609
| VV |  | "30%" 320,32*0,3 |  | 96.096 | [13 empty] | VV | 2 | 2 | True | 1 | ROZPOCET
4 | K | 162501122.S | Vodorovné premiestnenie výkopku bez naloženia po spevnenej ceste z horniny tr.1-4, nad 100 do 1000 m3 na vzdialenosť do 15 000 m | m3 | 407.68 |  | 0 |  |  |  | znížená |  | 0 | 0 | 0 | 0 | 0 | 4 | K | 2 |  |  |  | ROZPOCET | 0 | 0 | 0 | 0 | 0 | 2 | 0 | 4 | -2045025865
| VV |  | 87,36+320,32 |  | 407.68 | [13 empty] | VV | 2 | 2 | True | 1 | ROZPOCET
5 | K | 167101102.S | Nakladanie neuľahnutého výkopku z hornín tr.1-4 nad 100 do 1000 m3 | m3 | 407.68 |  | 0 |  |  |  | znížená |  | 0 | 0 | 0 | 0 | 0 | 4 | K | 2 |  |  |  | ROZPOCET | 0 | 0 | 0 | 0 | 0 | 2 | 0 | 4 | 1140863930
6 | K | 171201202.S | Uloženie sypaniny na skládky nad 100 do 1000 m3 | m3 | 407.68 |  | 0 |  |  |  | znížená |  | 0 | 0 | 0 | 0 | 0 | 4 | K | 2 |  |  |  | ROZPOCET | 0 | 0 | 0 | 0 | 0 | 2 | 0 | 4 | -994118490
7 | K | 171209002 | Poplatok za skladovanie - zemina a kamenivo (17 05) ostatné | t | 693.056 |  | 0 |  |  |  | znížená |  | 0 | 0 | 0 | 0 | 0 | 4 | K | 2 |  |  |  | ROZPOCET | 0 | 0 | 0 | 0 | 0 | 2 | 0 | 4 | -55310449
| VV |  | 407,68*1,7 |  | 693.056 | [13 empty] | VV | 2 | 2 | True | 1 | ROZPOCET
| D | 5 | Komunikácie |  |  |  | 0 | [5 empty] | 0 |  | 795.5035 |  | 0 | 1 | D | 1 |  |  |  | ROZPOCET | [6 empty] | 0
8 | K | 564261111.S | Podklad alebo podsyp zo štrkopiesku s rozprestretím, vlhčením a zhutnením, po zhutnení Edef2=50 MPa hr. 200 mm | m2 | 582.4 |  | 0 |  |  |  | znížená |  | 0 | 0.4048 | 235.7555 | 0 | 0 | 4 | K | 2 |  |  |  | ROZPOCET | 0 | 0 | 0 | 0 | 0 | 2 | 0 | 4 | -2038587341
| VV |  | SO 201 | [15 empty] | VV | 2 | 1 | True | 0 | ROZPOCET
| VV |  | 20,0*16,7 |  | 334 | [13 empty] | VV | 2 | 2 | True | 0 | ROZPOCET
| VV |  | SO 202 | [15 empty] | VV | 2 | 1 | True | 0 | ROZPOCET
| VV |  | 12*(16,7+4,0) |  | 248.4 | [13 empty] | VV | 2 | 2 | True | 0 | ROZPOCET
| VV |  | Súčet |  | 582.4 | [13 empty] | VV | 2 | 4 | True | 1 | ROZPOCET
9 | K | 564871116.S | Podklad zo štrkodrviny (makadamu) s rozprestretím a zhutnením Id=0,8, po zhutnení hr. 300 mm | m2 | 582.4 |  | 0 |  |  |  | znížená |  | 0 | 0.46166 | 268.8708 | 0 | 0 | 4 | K | 2 |  |  |  | ROZPOCET | 0 | 0 | 0 | 0 | 0 | 2 | 0 | 4 | -1030597262
10 | K | 581130115.S | Kryt cementobetónový cestných komunikácií skupiny CB I pre TDZ I a II, hr. 200 mm | m2 | 582.4 |  | 0 |  |  |  | znížená |  | 0 | 0.49935 | 290.8214 | 0 | 0 | 4 | K | 2 |  |  |  | ROZPOCET | 0 | 0 | 0 | 0 | 0 | 2 | 0 | 4 | 1495399388
11 | K | 919726135.S | Dilatačné škáry rezanie bet. plôch, rezanie škár priečne, kontrakčné, šírky 10 mm hĺbky do 25 mm s vyčistením, vyfúkaním a penetráciou | m | 102.175 |  | 0 |  |  |  | znížená |  | 0 | 1e-05 | 0.0010218 | 0 | 0 | 4 | K | 2 |  |  |  | ROZPOCET | 0 | 0 | 0 | 0 | 0 | 2 | 0 | 4 | 1103564766
| VV |  | 582,4/5,7 |  | 102.175 | [13 empty] | VV | 2 | 2 | True | 1 | ROZPOCET
12 | K | 919726145.S | Dilatačné škáry rezané bet.plôch, rezanie škár pozdĺžne (pracovné), šírky 10 mm hĺbky do 25 mm s vyčistením, vyfúkaním a penetráciou | m | 97.067 |  | 0 |  |  |  | znížená |  | 0 | 1e-05 | 0.00097067 | 0 | 0 | 4 | K | 2 |  |  |  | ROZPOCET | 0 | 0 | 0 | 0 | 0 | 2 | 0 | 4 | -389518085
| VV |  | 582,4/6,0 |  | 97.067 | [13 empty] | VV | 2 | 2 | True | 1 | ROZPOCET
13 | K | 919726147.S | Dilatačné škáry rezané bet.plôch, rezanie škár dilatačné, šírky 10 mm hĺbky do 25 mm s vyčistením, vyfúkaním a penetráciou | m | 54.177 |  | 0 |  |  |  | znížená |  | 0 | 1e-05 | 0.00054177 | 0 | 0 | 4 | K | 2 |  |  |  | ROZPOCET | 0 | 0 | 0 | 0 | 0 | 2 | 0 | 4 | -1146147507
| VV |  | 582,4/10,75 |  | 54.177 | [13 empty] | VV | 2 | 2 | True | 1 | ROZPOCET
14 | K | 919726512.S | Tesnenie dilatačných škár zálievkou za studena vrátane adhézneho náteru s tesniacou vložkou, tesniacou niťou s vyčistením a vyfúkaním škáry | m | 253.419 |  | 0 |  |  |  | znížená |  | 0 | 0.00021 | 0.053218 | 0 | 0 | 4 | K | 2 |  |  |  | ROZPOCET | 0 | 0 | 0 | 0 | 0 | 2 | 0 | 4 | -1527858523
| VV |  | 102,175+97,067+54,177 |  | 253.419 | [13 empty] | VV | 2 | 2 | True | 1 | ROZPOCET
| D | 99 | Presun hmôt HSV |  |  |  | 0 | [5 empty] | 0 |  | 0 |  | 0 | 1 | D | 1 |  |  |  | ROZPOCET | [6 empty] | 0
15 | K | 998224211.S | Presun hmôt pre plochy letísk s krytom monolitickým betónovým (822 3.4) akejkoľvek dĺžky objektu | t | 795.503 |  | 0 |  |  |  | znížená |  | 0 | 0 | 0 | 0 | 0 | 4 | K | 2 |  |  |  | ROZPOCET | 0 | 0 | 0 | 0 | 0 | 2 | 0 | 4 | -1455731321