## Rekapitulácia stavby
Export Komplet | [28 empty] | 2.0 | [5 empty] | False | False | {8fb33b80-9d53-493d-a40a-2775c2a00ca5}
[20 empty] | >> skryté stĺpce << | [13 empty] | 0,01 | 20
[34 empty] | 0,01 | 20
|  | REKAPITULÁCIA STAVBY | [18 empty] | v --- nižšie sa nachádzajú doplnkové a pomocné údaje k zostavám --- v | [11 empty] | Návod na vyplnenie | 0,001
|  | Kód: |  |  |  |  | 0368 | [25 empty] | Meniť je možné iba bunky so žltým podfarbením! 1) na prvom liste Rekapitulácie stavby vyplňte v zostave a) Rekapitulácia stavby - údaje o Zhotoviteľovi (prenesú sa do ostatných zostáv aj v iných listoch) b) Rekapitulácia objektov stavby - potrebné Ostatné náklady 2) na vybraných listoch vyplňte v zostave a) Krycí list - údaje o Zhotoviteľovi, pokiaľ sa líšia od údajov o Zhotoviteľovi na Rekapitulácii stavby (údaje se prenesú do ostatných zostav v danom liste) b) Rekapitulácia rozpočtu - potrebné Ostatné náklady c) Celkové náklady za stavbu - ceny na položkách - množstvo, pokiaľ má žlté podfarbenie - a v prípade potreby poznámku (tá je v skrytom stĺpci) | 0,01
|  | Stavba: |  |  |  |  | Stavebné úpravy a rekonštrukcia priestorov Strednej odbornej školy drevárskej vo Zvolene | [26 empty] | 0,01
|  | JKSO: | [13 empty] | KS: | [17 empty] | 0,01
|  | Miesto: |  |  |  |  | parc.č. 1132/1, 1132/2, 1558/147 k.ú. Môťová | [8 empty] | Dátum: |  | 15. 3. 2024 | [15 empty] | 0,01
0,01
|  | Objednávateľ: | [13 empty] | IČO: | [17 empty] | 0,01
|  |  | Banskobystrický samosprávny kraj | [12 empty] | IČ DPH: | [17 empty] | 0,01
0,01
|  | Zhotoviteľ: | [13 empty] | IČO: |  | Vyplň údaj | [15 empty] | 0,01
|  |  | Vyplň údaj | [12 empty] | IČ DPH: |  | Vyplň údaj | [15 empty] | 0,01
False
|  | Projektant: | [13 empty] | IČO: | [17 empty] | False
|  |  | Ing. Marek Mečír | [12 empty] | IČ DPH: | [17 empty] | True
0,01
|  | Spracovateľ: | [13 empty] | IČO: | [17 empty] | 0,01
|  |  | Stanislav Hlubina | [12 empty] | IČ DPH: | [17 empty] | True
Poznámka:
„V prípade výskytu obchodných názvov výrobkov a technológií, tieto majú informatívny charakter a slúžia ako minimálny štandart. Sú uvedené ako referenčná kvalita a môžu byť nahradené ekvivalentným výrobkom, ktorý má rovnaké alebo lepšie vlastnosti a parametre“.
|  | Cena bez DPH | [13 empty] | 0
[8 empty] | Sadzba dane |  |  | Základ dane |  |  |  |  | Výška dane
|  | DPH |  | základná |  |  |  | 20% |  |  | 0 |  |  |  |  | 0
|  |  |  | znížená |  |  |  | 20% |  |  | 0 |  |  |  |  | 0
|  |  |  | zákl. prenesená |  |  |  | 20% |  |  | 0 |  |  |  |  | 0
|  |  |  | zníž. prenesená |  |  |  | 20% |  |  | 0 |  |  |  |  | 0
|  |  |  | nulová |  |  |  | 0% |  |  | 0 |  |  |  |  | 0
|  | Cena s DPH | [6 empty] | v |  |  | EUR |  |  |  | 0
|  | Projektant | [11 empty] | Spracovateľ
|  | Dátum a podpis: | [7 empty] | Pečiatka |  |  |  | Dátum a podpis: |  |  | Pečiatka
|  | Objednávateľ | [11 empty] | Zhotoviteľ
|  | Dátum a podpis: | [7 empty] | Pečiatka |  |  |  | Dátum a podpis: |  |  | Pečiatka
REKAPITULÁCIA OBJEKTOV STAVBY
| Kód: | [6 empty] | 0368
| Stavba: | [6 empty] | Stavebné úpravy a rekonštrukcia priestorov Strednej odbornej školy drevárskej vo Zvolene
| Miesto: | [6 empty] | parc.č. 1132/1, 1132/2, 1558/147 k.ú. Môťová | [6 empty] | Dátum: |  | 15. 3. 2024
| Objednávateľ: | [6 empty] | Banskobystrický samosprávny kraj | [6 empty] | Projektant: |  | Ing. Marek Mečír |  |  |  | Informatívne údaje z listov zákaziek
| Zhotoviteľ: | [13 empty] | Spracovateľ: |  | Stanislav Hlubina
| Kód |  |  |  | Popis | [7 empty] | Cena bez DPH [EUR] |  |  |  |  | Cena s DPH [EUR] | Typ |  | z toho Ostat. náklady [EUR] | DPH [EUR] | Normohodiny [h] | DPH základná [EUR] | DPH znížená [EUR] | DPH základná prenesená [EUR] | DPH znížená prenesená [EUR] | Základňa DPH základná | Základňa DPH znížená | Základňa DPH zákl. prenesená | Základňa DPH zníž. prenesená | Základňa DPH nulová
| Náklady z rozpočtov | [11 empty] | 0 |  |  |  |  | 0 |  |  | 0 | 0 | 0 | 0 | 0 | 0 | 0 | 0 | 0 | 0 | 0 | 0 |  | D | 0 | ###NOIMPORT### | IMPORT | {8fb33b80-9d53-493d-a40a-2775c2a00ca5} | {00000000-0000-0000-0000-000000000000}
|  | SO-01 |  |  |  | Zateplenie budovy dielní | [6 empty] | 0 |  |  |  |  | 0 | STA |  | 0 | 0 | 0 | 0 | 0 | 0 | 0 | 0 | 0 | 0 | 0 | 0 |  | D | 1 | ###NOIMPORT### | IMPORT | {c044df22-5910-4e5f-bb99-c9379466209c} | {8fb33b80-9d53-493d-a40a-2775c2a00ca5} | 0
/ |  |  | 01 |  |  |  | Výmena výplní otvorov | [5 empty] | 0 |  |  |  |  | 0 | Časť |  | 0 | 0 | 0 | 0 | 0 | 0 | 0 | 0 | 0 | 0 | 0 | 0 |  |  | 2 |  | IMPORT | {9a31d253-6231-4ce1-a02a-4a5a6d6a6865} | {c044df22-5910-4e5f-bb99-c9379466209c}
/ |  |  | 02 |  |  |  | Fasáda | [5 empty] | 0 |  |  |  |  | 0 | Časť |  | 0 | 0 | 0 | 0 | 0 | 0 | 0 | 0 | 0 | 0 | 0 | 0 |  |  | 2 |  | IMPORT | {d0ccabe7-0c93-419f-af9f-803d2a62e812} | {c044df22-5910-4e5f-bb99-c9379466209c}
/ |  |  | 03 |  |  |  | Okapový chodník a spevnené plochy | [5 empty] | 0 |  |  |  |  | 0 | Časť |  | 0 | 0 | 0 | 0 | 0 | 0 | 0 | 0 | 0 | 0 | 0 | 0 |  |  | 2 |  | IMPORT | {e3a8ad30-ba55-4df7-b5f5-a87de09b6020} | {c044df22-5910-4e5f-bb99-c9379466209c}
/ |  |  | 04 |  |  |  | Asanovanie vonkajších objektov | [5 empty] | 0 |  |  |  |  | 0 | Časť |  | 0 | 0 | 0 | 0 | 0 | 0 | 0 | 0 | 0 | 0 | 0 | 0 |  |  | 2 |  | IMPORT | {f05959a3-33c3-437d-b3c7-da5e6a4d0c06} | {c044df22-5910-4e5f-bb99-c9379466209c}
|  | SO-02 |  |  |  | Prístavba | [6 empty] | 0 |  |  |  |  | 0 | STA |  | 0 | 0 | 0 | 0 | 0 | 0 | 0 | 0 | 0 | 0 | 0 | 0 |  | D | 1 | ###NOIMPORT### | IMPORT | {7a283d3a-37ff-4d8c-bae9-bf6c75d0b1c3} | {8fb33b80-9d53-493d-a40a-2775c2a00ca5} | 0
/ |  |  | 05 |  |  |  | Veľký prístrešok | [5 empty] | 0 |  |  |  |  | 0 | Časť |  | 0 | 0 | 0 | 0 | 0 | 0 | 0 | 0 | 0 | 0 | 0 | 0 |  |  | 2 |  | IMPORT | {72126ca1-06ae-48c3-a05e-9c046810569a} | {7a283d3a-37ff-4d8c-bae9-bf6c75d0b1c3}
|  | SO 03 |  |  |  | Rekonštrukcia budovy dielní | [6 empty] | 0 |  |  |  |  | 0 | STA |  | 0 | 0 | 0 | 0 | 0 | 0 | 0 | 0 | 0 | 0 | 0 | 0 |  | D | 1 | ###NOIMPORT### | IMPORT | {79c0d1a3-9613-4a14-a5a0-61fc07309172} | {8fb33b80-9d53-493d-a40a-2775c2a00ca5} | 0
/ |  |  | 06 |  |  |  | Rekonštrukcia vnútorných priestorov | [5 empty] | 0 |  |  |  |  | 0 | Časť |  | 0 | 0 | 0 | 0 | 0 | 0 | 0 | 0 | 0 | 0 | 0 | 0 |  |  | 2 |  | IMPORT | {40d7745b-e9be-4c3b-b3ec-9446b8b8c6eb} | {79c0d1a3-9613-4a14-a5a0-61fc07309172}
/ |  |  | 07 |  |  |  | Zdravotechnika | [5 empty] | 0 |  |  |  |  | 0 | Časť |  | 0 | 0 | 0 | 0 | 0 | 0 | 0 | 0 | 0 | 0 | 0 | 0 |  |  | 2 |  | IMPORT | {def4ebf5-3e32-4f61-a585-113b61c00f70} | {79c0d1a3-9613-4a14-a5a0-61fc07309172}
/ |  |  | 08 |  |  |  | Ústredné kúrenie | [5 empty] | 0 |  |  |  |  | 0 | Časť |  | 0 | 0 | 0 | 0 | 0 | 0 | 0 | 0 | 0 | 0 | 0 | 0 |  |  | 2 |  | IMPORT | {db286dc2-5113-42ce-bf38-f0333db34922} | {79c0d1a3-9613-4a14-a5a0-61fc07309172}
/ |  |  | 09 |  |  |  | Elektroinštalácia | [5 empty] | 0 |  |  |  |  | 0 | Časť |  | 0 | 0 | 0 | 0 | 0 | 0 | 0 | 0 | 0 | 0 | 0 | 0 |  |  | 2 |  | IMPORT | {f44c77c4-ee37-414e-829f-43b0e3134525} | {79c0d1a3-9613-4a14-a5a0-61fc07309172}
/ |  |  | 10 |  |  |  | Výťah | [5 empty] | 0 |  |  |  |  | 0 | Časť |  | 0 | 0 | 0 | 0 | 0 | 0 | 0 | 0 | 0 | 0 | 0 | 0 |  |  | 2 |  | IMPORT | {fdbc7f5a-6338-47cc-8e47-d475f6794207} | {79c0d1a3-9613-4a14-a5a0-61fc07309172}
/ |  |  | 11 |  |  |  | Malý prístrešok | [5 empty] | 0 |  |  |  |  | 0 | Časť |  | 0 | 0 | 0 | 0 | 0 | 0 | 0 | 0 | 0 | 0 | 0 | 0 |  |  | 2 |  | IMPORT | {a77376ca-649c-4673-a912-9b4838842a42} | {79c0d1a3-9613-4a14-a5a0-61fc07309172}
/ |  |  | 12 |  |  |  | Bezbariérové opatrenia | [5 empty] | 0 |  |  |  |  | 0 | Časť |  | 0 | 0 | 0 | 0 | 0 | 0 | 0 | 0 | 0 | 0 | 0 | 0 |  |  | 2 |  | IMPORT | {456a2763-03c8-4d80-ae0a-256e1dd6785d} | {79c0d1a3-9613-4a14-a5a0-61fc07309172}
/ |  |  | 13 |  |  |  | Lakovňa | [5 empty] | 0 |  |  |  |  | 0 | Časť |  | 0 | 0 | 0 | 0 | 0 | 0 | 0 | 0 | 0 | 0 | 0 | 0 |  |  | 2 |  | IMPORT | {23b4b85f-acfb-44c7-9156-81ef48233249} | {79c0d1a3-9613-4a14-a5a0-61fc07309172}
/ |  |  | 14 |  |  |  | Odsávanie, podtlaková vzduchová automatická regeneráca filtračnej tkaniny | [5 empty] | 0 |  |  |  |  | 0 | Časť |  | 0 | 0 | 0 | 0 | 0 | 0 | 0 | 0 | 0 | 0 | 0 | 0 |  |  | 2 |  | IMPORT | {ceb0a3b7-873f-48f8-b126-14afc46b6ece} | {79c0d1a3-9613-4a14-a5a0-61fc07309172}

## 01 - Výmena výplní otvorov
[9 empty] | >> skryté stĺpce << | [9 empty] | {9a31d253-6231-4ce1-a02a-4a5a6d6a6865}
0
| KRYCÍ LIST ROZPOČTU | [8 empty] | v --- nižšie sa nachádzajú doplnkové a pomocné údaje k zostavám --- v | [8 empty] | False
Stavba:
Stavebné úpravy a rekonštrukcia priestorov Strednej odbornej školy drevárskej vo Zvolene
Objekt:
SO-01 - Zateplenie budovy dielní
Časť:
01 - Výmena výplní otvorov
| JKSO: |  |  |  |  | KS:
| Miesto: |  | parc.č. 1132/1, 1132/2, 1558/147 k.ú. Môťová |  |  | Dátum: | 15. 3. 2024
| Objednávateľ: |  |  |  |  | IČO:
|  | Banskobystrický samosprávny kraj |  |  |  | IČ DPH:
| Zhotoviteľ: |  |  |  |  | IČO: | Vyplň údaj
|  | Vyplň údaj |  |  |  | IČ DPH: | Vyplň údaj
| Projektant: |  |  |  |  | IČO:
|  | Ing. Marek Mečír |  |  |  | IČ DPH:
| Spracovateľ: |  |  |  |  | IČO:
|  | Stanislav Hlubina |  |  |  | IČ DPH:
Poznámka:
„V prípade výskytu obchodných názvov výrobkov a technológií, tieto majú informatívny charakter a slúžia ako minimálny štandart. Sú uvedené ako referenčná kvalita a môžu byť nahradené ekvivalentným výrobkom, ktorý má rovnaké alebo lepšie vlastnosti a parametre“.
| Cena bez DPH | [5 empty] | 0
|  |  | Základ dane |  |  | Sadzba dane | Výška dane
| DPH | základná | 0 |  |  | 20% | 0
|  | znížená | 0 |  |  | 20% | 0
|  | zákl. prenesená | 0 |  |  | 20% | 0
|  | zníž. prenesená | 0 |  |  | 20% | 0
|  | nulová | 0 |  |  | 0% | 0
| Cena s DPH |  |  | v | EUR |  | 0
| Projektant |  |  | Spracovateľ
| Dátum a podpis: |  | Pečiatka | Dátum a podpis: |  |  | Pečiatka
| Objednávateľ |  |  | Zhotoviteľ
| Dátum a podpis: |  | Pečiatka | Dátum a podpis: |  |  | Pečiatka
REKAPITULÁCIA ROZPOČTU
Stavba:
Stavebné úpravy a rekonštrukcia priestorov Strednej odbornej školy drevárskej vo Zvolene
Objekt:
SO-01 - Zateplenie budovy dielní
Časť:
01 - Výmena výplní otvorov
Miesto: |  |  | parc.č. 1132/1, 1132/2, 1558/147 k.ú. Môťová |  |  | Dátum: | 15. 3. 2024
Objednávateľ: |  |  | Banskobystrický samosprávny kraj |  |  | Projektant: | Ing. Marek Mečír
Zhotoviteľ: |  |  | Vyplň údaj |  |  | Spracovateľ: | Stanislav Hlubina
Kód dielu - Popis | [6 empty] | Cena celkom [EUR]
Náklady z rozpočtu | [6 empty] | 0 | [12 empty] | -1
| HSV - Práce a dodávky HSV | [5 empty] | 0
| 3 - Zvislé a kompletné konštrukcie | [5 empty] | 0
| 6 - Úpravy povrchov, podlahy, osadenie | [5 empty] | 0
| 9 - Ostatné konštrukcie a práce-búranie | [5 empty] | 0
| 99 - Presun hmôt HSV | [5 empty] | 0
| 711 - Izolácie proti vode a vlhkosti | [5 empty] | 0
| PSV - Práce a dodávky PSV | [5 empty] | 0
| 764 - Konštrukcie klampiarske | [5 empty] | 0
| 766 - Konštrukcie stolárske | [5 empty] | 0
| 767 - Konštrukcie doplnkové kovové | [5 empty] | 0
| 784 - Maľby | [5 empty] | 0
| 786 - Čalúnnické práce | [5 empty] | 0
ROZPOČET
Stavba:
Stavebné úpravy a rekonštrukcia priestorov Strednej odbornej školy drevárskej vo Zvolene
Objekt:
SO-01 - Zateplenie budovy dielní
Časť:
01 - Výmena výplní otvorov
Miesto: |  |  | parc.č. 1132/1, 1132/2, 1558/147 k.ú. Môťová |  |  | Dátum: | 15. 3. 2024
Objednávateľ: |  |  | Banskobystrický samosprávny kraj |  |  | Projektant: | Ing. Marek Mečír
Zhotoviteľ: |  |  | Vyplň údaj |  |  | Spracovateľ: | Stanislav Hlubina
PČ | Typ | Kód | Popis | MJ | Množstvo | J.cena [EUR] | Cena celkom [EUR] | Cenová sústava |  |  | DPH | J. Nh [h] | Nh celkom [h] | J. hmotnosť [t] | Hmotnosť celkom [t] | J. suť [t] | Suť Celkom [t]
Náklady z rozpočtu | [6 empty] | 0 | [5 empty] | 0 |  | 28.3187 |  | 48.5123 |  | D | -1 | [10 empty] | 0
| D | HSV | Práce a dodávky HSV |  |  |  | 0 | [5 empty] | 0 |  | 24.3361 |  | 45.6163 | 1 | D | 0 |  |  |  | ROZPOCET | [6 empty] | 0
| D | 3 | Zvislé a kompletné konštrukcie |  |  |  | 0 | [5 empty] | 0 |  | 11.7044 |  | 0 | 1 | D | 1 |  |  |  | ROZPOCET | [6 empty] | 0
1 | K | 317121351.S | Montáž prekladu zo železobetónových prefabrikátov do pripravených rýh svetl. otvoru 1800-2400 mm | ks | 4 |  | 0 |  |  |  | znížená |  | 0 | 0.03001 | 0.12004 | 0 | 0 | 4 | K | 2 |  |  |  | ROZPOCET | 0 | 0 | 0 | 0 | 0 | 2 | 0 | 4 | 2101487729
| VV |  | zvýšený otvor vrát os 1-2 | [15 empty] | VV | 2 | 1 | True | 0 | ROZPOCET
| VV |  | 4 |  | 4 | [13 empty] | VV | 2 | 2 | True | 1 | ROZPOCET
2 | M | 596460002100.S | Keramický preklad nosný, lxšxv 3500x70x238 mm | ks | 4 |  | 0 |  |  |  | znížená |  | 0 | 0.133 | 0.532 | 0 | 0 | 8 | M | 2 |  |  |  | ROZPOCET | 0 | 0 | 0 | 0 | 0 | 2 | 0 | 4 | 2105972539
3 | K | 317160313.S | Keramický preklad nosný šírky 70 mm, výšky 238 mm, dĺžky 1500 mm | ks | 16 |  | 0 |  |  |  | znížená |  | 0 | 0.055483 | 0.88773 | 0 | 0 | 4 | K | 2 |  |  |  | ROZPOCET | 0 | 0 | 0 | 0 | 0 | 2 | 0 | 4 | -238364309
| VV |  | "1.31" 4*4 |  | 16 | [13 empty] | VV | 2 | 2 | True | 1 | ROZPOCET
4 | K | 340239225.S | Zamurovanie otvorov plochy nad 1 do 4 m2 z tehál pálených dierovaných nebrúsených hrúbky 300 mm | m2 | 36.226 |  | 0 |  |  |  | znížená |  | 0 | 0.28059 | 10.1647 | 0 | 0 | 4 | K | 2 |  |  |  | ROZPOCET | 0 | 0 | 0 | 0 | 0 | 2 | 0 | 4 | 654021815
| VV |  | "1.01" 5,50*3,00-3,50*2,50 |  | 7.75 | [13 empty] | VV | 2 | 2 | True | 0 | ROZPOCET
| VV |  | "1.31" 5,55*3,00-1,10*1,50*4 |  | 10.05 | [13 empty] | VV | 2 | 2 | True | 0 | ROZPOCET
| VV |  | "1.34" 2,43*1,73 |  | 4.204 | [13 empty] | VV | 2 | 2 | True | 0 | ROZPOCET
| VV |  | "1.37" 2,73*1,73 |  | 4.723 | [13 empty] | VV | 2 | 2 | True | 0 | ROZPOCET
| VV |  | "1.38" 2,95*3,22 |  | 9.499 | [13 empty] | VV | 2 | 2 | True | 0 | ROZPOCET
| VV |  | Súčet |  | 36.226 | [13 empty] | VV | 2 | 4 | True | 1 | ROZPOCET
| D | 6 | Úpravy povrchov, podlahy, osadenie |  |  |  | 0 | [5 empty] | 0 |  | 12.6317 |  | 0 | 1 | D | 1 |  |  |  | ROZPOCET | [6 empty] | 0
5 | K | 610991111.S | Zakrývanie výplní vnútorných okenných otvorov, predmetov a konštrukcií | m2 | 471.815 |  | 0 |  |  |  | znížená |  | 0 | 0.00019136 | 0.090287 | 0 | 0 | 4 | K | 2 |  |  |  | ROZPOCET | 0 | 0 | 0 | 0 | 0 | 2 | 0 | 4 | 2
| VV |  | "O01" 5,40*1,73*24 |  | 224.208 | [13 empty] | VV | 2 | 2 | True | 0 | ROZPOCET
| VV |  | "O02" 5,40*1,73*2 |  | 18.684 | [13 empty] | VV | 2 | 2 | True | 0 | ROZPOCET
| VV |  | "O03" 2,60*1,70*2 |  | 8.84 | [13 empty] | VV | 2 | 2 | True | 0 | ROZPOCET
| VV |  | "O04" 1,17*0,80*2 |  | 1.872 | [13 empty] | VV | 2 | 2 | True | 0 | ROZPOCET
| VV |  | "O05" 1,20*0,80*6 |  | 5.76 | [13 empty] | VV | 2 | 2 | True | 0 | ROZPOCET
| VV |  | "O06" 1,15*0,80*8 |  | 7.36 | [13 empty] | VV | 2 | 2 | True | 0 | ROZPOCET
| VV |  | "O07" 1,10*1,50*20 |  | 33 | [13 empty] | VV | 2 | 2 | True | 0 | ROZPOCET
| VV |  | "O08" 1,15*1,40*4 |  | 6.44 | [13 empty] | VV | 2 | 2 | True | 0 | ROZPOCET
| VV |  | "O09" 1,10*1,40*36 |  | 55.44 | [13 empty] | VV | 2 | 2 | True | 0 | ROZPOCET
| VV |  | "O10" 1,10*0,80*7 |  | 6.16 | [13 empty] | VV | 2 | 2 | True | 0 | ROZPOCET
| VV |  | "O11" 1,15*0,80*16 |  | 14.72 | [13 empty] | VV | 2 | 2 | True | 0 | ROZPOCET
| VV |  | "O12" 2,70*1,00*2 |  | 5.4 | [13 empty] | VV | 2 | 2 | True | 0 | ROZPOCET
| VV |  | "B1" 3,20*3,27*2 |  | 20.928 | [13 empty] | VV | 2 | 2 | True | 0 | ROZPOCET
| VV |  | "B2" 2,75*3,27 |  | 8.993 | [13 empty] | VV | 2 | 2 | True | 0 | ROZPOCET
| VV |  | "B3" 3,05*3,27 |  | 9.974 | [13 empty] | VV | 2 | 2 | True | 0 | ROZPOCET
| VV |  | "PD" 0,96*2,05*2 |  | 3.936 | [13 empty] | VV | 2 | 2 | True | 0 | ROZPOCET
| VV |  | "VD1" 3,50*2,50*1 |  | 8.75 | [13 empty] | VV | 2 | 2 | True | 0 | ROZPOCET
| VV |  | "Z1" 5,50*2,85*2 |  | 31.35 | [13 empty] | VV | 2 | 2 | True | 0 | ROZPOCET
| VV |  | Súčet |  | 471.815 | [13 empty] | VV | 2 | 4 | True | 1 | ROZPOCET
6 | K | 612425931.S | Omietka vápenná vnútorného ostenia okenného alebo dverného štuková | m2 | 159.205 |  | 0 |  |  |  | znížená |  | 0 | 0.037556 | 5.9791 | 0 | 0 | 4 | K | 2 |  |  |  | ROZPOCET | 0 | 0 | 0 | 0 | 0 | 2 | 0 | 4 | 681963890
| VV |  | APU lišta, okná | [15 empty] | VV | 2 | 1 | True | 0 | ROZPOCET
| VV |  | (5,40+1,73*2)*26*0,25 |  | 57.59 | [13 empty] | VV | 2 | 2 | True | 0 | ROZPOCET
| VV |  | (2,60+1,70*2)*2*0,25 |  | 3 | [13 empty] | VV | 2 | 2 | True | 0 | ROZPOCET
| VV |  | (1,17+0,80*2)*2*0,25 |  | 1.385 | [13 empty] | VV | 2 | 2 | True | 0 | ROZPOCET
| VV |  | (1,20+0,80*2)*6*0,25 |  | 4.2 | [13 empty] | VV | 2 | 2 | True | 0 | ROZPOCET
| VV |  | (1,15+0,80*2)*8*0,25 |  | 5.5 | [13 empty] | VV | 2 | 2 | True | 0 | ROZPOCET
| VV |  | (1,10+1,50*2)*20*0,25 |  | 20.5 | [13 empty] | VV | 2 | 2 | True | 0 | ROZPOCET
| VV |  | (1,15+1,40*2)*4*0,25 |  | 3.95 | [13 empty] | VV | 2 | 2 | True | 0 | ROZPOCET
| VV |  | (1,10+1,40*2)*36*0,25 |  | 35.1 | [13 empty] | VV | 2 | 2 | True | 0 | ROZPOCET
| VV |  | (1,10+0,80*2)*7*0,25 |  | 4.725 | [13 empty] | VV | 2 | 2 | True | 0 | ROZPOCET
| VV |  | (1,15+0,80*2)*16*0,25 |  | 11 | [13 empty] | VV | 2 | 2 | True | 0 | ROZPOCET
| VV |  | (2,70+1,00*2)*2*0,25 |  | 2.35 | [13 empty] | VV | 2 | 2 | True | 0 | ROZPOCET
| VV |  | dvere | [15 empty] | VV | 2 | 1 | True | 0 | ROZPOCET
| VV |  | (3,50+2,50*2)*1*0,25 |  | 2.125 | [13 empty] | VV | 2 | 2 | True | 0 | ROZPOCET
| VV |  | (5,50+2,50*2)*2*0,25 |  | 5.25 | [13 empty] | VV | 2 | 2 | True | 0 | ROZPOCET
| VV |  | (0,96+2,05*2)*2*0,25 |  | 2.53 | [13 empty] | VV | 2 | 2 | True | 0 | ROZPOCET
| VV |  | Súčet |  | 159.205 | [13 empty] | VV | 2 | 4 | True | 1 | ROZPOCET
7 | K | 612460121.S | Príprava vnútorného podkladu stien penetráciou základnou | m2 | 159.205 |  | 0 |  |  |  | znížená |  | 0 | 0.000225 | 0.035821 | 0 | 0 | 4 | K | 2 |  |  |  | ROZPOCET | 0 | 0 | 0 | 0 | 0 | 2 | 0 | 4 | -1346172469
8 | K | 612481022.S | Okenný a dverový plastový dilatačný profil pre hrúbku omietky do 9 mm | m | 636.82 |  | 0 |  |  |  | znížená |  | 0 | 0.00189 | 1.2036 | 0 | 0 | 4 | K | 2 |  |  |  | ROZPOCET | 0 | 0 | 0 | 0 | 0 | 2 | 0 | 4 | 708468520
| VV |  | APU lišta, okná | [15 empty] | VV | 2 | 1 | True | 0 | ROZPOCET
| VV |  | (5,40+1,73*2)*26 |  | 230.36 | [13 empty] | VV | 2 | 2 | True | 0 | ROZPOCET
| VV |  | (2,60+1,70*2)*2 |  | 12 | [13 empty] | VV | 2 | 2 | True | 0 | ROZPOCET
| VV |  | (1,17+0,80*2)*2 |  | 5.54 | [13 empty] | VV | 2 | 2 | True | 0 | ROZPOCET
| VV |  | (1,20+0,80*2)*6 |  | 16.8 | [13 empty] | VV | 2 | 2 | True | 0 | ROZPOCET
| VV |  | (1,15+0,80*2)*8 |  | 22 | [13 empty] | VV | 2 | 2 | True | 0 | ROZPOCET
| VV |  | (1,10+1,50*2)*20 |  | 82 | [13 empty] | VV | 2 | 2 | True | 0 | ROZPOCET
| VV |  | (1,15+1,40*2)*4 |  | 15.8 | [13 empty] | VV | 2 | 2 | True | 0 | ROZPOCET
| VV |  | (1,10+1,40*2)*36 |  | 140.4 | [13 empty] | VV | 2 | 2 | True | 0 | ROZPOCET
| VV |  | (1,10+0,80*2)*7 |  | 18.9 | [13 empty] | VV | 2 | 2 | True | 0 | ROZPOCET
| VV |  | (1,15+0,80*2)*16 |  | 44 | [13 empty] | VV | 2 | 2 | True | 0 | ROZPOCET
| VV |  | (2,70+1,00*2)*2 |  | 9.4 | [13 empty] | VV | 2 | 2 | True | 0 | ROZPOCET
| VV |  | dvere | [15 empty] | VV | 2 | 1 | True | 0 | ROZPOCET
| VV |  | (3,50+2,50*2)*1 |  | 8.5 | [13 empty] | VV | 2 | 2 | True | 0 | ROZPOCET
| VV |  | (5,50+2,50*2)*2 |  | 21 | [13 empty] | VV | 2 | 2 | True | 0 | ROZPOCET
| VV |  | (0,96+2,05*2)*2 |  | 10.12 | [13 empty] | VV | 2 | 2 | True | 0 | ROZPOCET
| VV |  | Súčet |  | 636.82 | [13 empty] | VV | 2 | 4 | True | 1 | ROZPOCET
9 | K | 612481031.S | Rohový profil z pozinkovaného plechu pre hrúbku omietky 8 až 12 mm | m | 615.82 |  | 0 |  |  |  | znížená |  | 0 | 0.001911 | 1.1768 | 0 | 0 | 4 | K | 2 |  |  |  | ROZPOCET | 0 | 0 | 0 | 0 | 0 | 2 | 0 | 4 | -1266144742
| VV |  | okná | [15 empty] | VV | 2 | 1 | True | 0 | ROZPOCET
| VV |  | (5,40+1,73*2)*26 |  | 230.36 | [13 empty] | VV | 2 | 2 | True | 0 | ROZPOCET
| VV |  | (2,60+1,70*2)*2 |  | 12 | [13 empty] | VV | 2 | 2 | True | 0 | ROZPOCET
| VV |  | (1,17+0,80*2)*2 |  | 5.54 | [13 empty] | VV | 2 | 2 | True | 0 | ROZPOCET
| VV |  | (1,20+0,80*2)*6 |  | 16.8 | [13 empty] | VV | 2 | 2 | True | 0 | ROZPOCET
| VV |  | (1,15+0,80*2)*8 |  | 22 | [13 empty] | VV | 2 | 2 | True | 0 | ROZPOCET
| VV |  | (1,10+1,50*2)*20 |  | 82 | [13 empty] | VV | 2 | 2 | True | 0 | ROZPOCET
| VV |  | (1,15+1,40*2)*4 |  | 15.8 | [13 empty] | VV | 2 | 2 | True | 0 | ROZPOCET
| VV |  | (1,10+1,40*2)*36 |  | 140.4 | [13 empty] | VV | 2 | 2 | True | 0 | ROZPOCET
| VV |  | (1,10+0,80*2)*7 |  | 18.9 | [13 empty] | VV | 2 | 2 | True | 0 | ROZPOCET
| VV |  | (1,15+0,80*2)*16 |  | 44 | [13 empty] | VV | 2 | 2 | True | 0 | ROZPOCET
| VV |  | (2,70+1,00*2)*2 |  | 9.4 | [13 empty] | VV | 2 | 2 | True | 0 | ROZPOCET
| VV |  | dvere | [15 empty] | VV | 2 | 1 | True | 0 | ROZPOCET
| VV |  | (3,50+2,50*2)*1 |  | 8.5 | [13 empty] | VV | 2 | 2 | True | 0 | ROZPOCET
| VV |  | (0,96+2,05*2)*2 |  | 10.12 | [13 empty] | VV | 2 | 2 | True | 0 | ROZPOCET
| VV |  | Súčet |  | 615.82 | [13 empty] | VV | 2 | 4 | True | 1 | ROZPOCET
10 | K | 629451112.S | Vyrovnávacia vrstva z cementovej malty pod klampiarskymi prvkami šírky nad 150 do 300 mm | m | 222.44 |  | 0 |  |  |  | znížená |  | 0 | 0.018639 | 4.1461 | 0 | 0 | 4 | K | 2 |  |  |  | ROZPOCET | 0 | 0 | 0 | 0 | 0 | 2 | 0 | 4 | -1275034805
| VV |  | pod vnútorný parapet | [15 empty] | VV | 2 | 1 | True | 0 | ROZPOCET
| VV |  | 5,40*26 |  | 140.4 | [13 empty] | VV | 2 | 2 | True | 0 | ROZPOCET
| VV |  | 2,60*2 |  | 5.2 | [13 empty] | VV | 2 | 2 | True | 0 | ROZPOCET
| VV |  | 1,17*2 |  | 2.34 | [13 empty] | VV | 2 | 2 | True | 0 | ROZPOCET
| VV |  | 1,20*6 |  | 7.2 | [13 empty] | VV | 2 | 2 | True | 0 | ROZPOCET
| VV |  | 1,15*8 |  | 9.2 | [13 empty] | VV | 2 | 2 | True | 0 | ROZPOCET
| VV |  | 1,10*27 |  | 29.7 | [13 empty] | VV | 2 | 2 | True | 0 | ROZPOCET
| VV |  | 1,15*20 |  | 23 | [13 empty] | VV | 2 | 2 | True | 0 | ROZPOCET
| VV |  | 2,70*2 |  | 5.4 | [13 empty] | VV | 2 | 2 | True | 0 | ROZPOCET
| VV |  | Súčet |  | 222.44 | [13 empty] | VV | 2 | 4 | True | 1 | ROZPOCET
| D | 9 | Ostatné konštrukcie a práce-búranie |  |  |  | 0 | [5 empty] | 0 |  | 0 |  | 45.6163 | 1 | D | 1 |  |  |  | ROZPOCET | [6 empty] | 0
11 | K | 962032231.S | Búranie muriva alebo vybúranie otvorov plochy nad 4 m2 nadzákladového z tehál pálených, vápenopieskových, cementových na maltu, -1,90500t | m3 | 3.702 |  | 0 |  |  |  | znížená |  | 0 | 0 | 0 | 1.905 | 7.0523 | 4 | K | 2 |  |  |  | ROZPOCET | 0 | 0 | 0 | 0 | 0 | 2 | 0 | 4 | -1678779861
| VV |  | os 1-2 | [15 empty] | VV | 2 | 1 | True | 0 | ROZPOCET
| VV |  | 3,10*0,30*(3,27-2,02) |  | 1.163 | [13 empty] | VV | 2 | 2 | True | 0 | ROZPOCET
| VV |  | os 5-6 | [15 empty] | VV | 2 | 1 | True | 0 | ROZPOCET
| VV |  | 2,97*0,30*1,50 |  | 1.337 | [13 empty] | VV | 2 | 2 | True | 0 | ROZPOCET
| VV |  | os 9-10 | [15 empty] | VV | 2 | 1 | True | 0 | ROZPOCET
| VV |  | 2,67*0,30*1,50 |  | 1.202 | [13 empty] | VV | 2 | 2 | True | 0 | ROZPOCET
| VV |  | Súčet |  | 3.702 | [13 empty] | VV | 2 | 4 | True | 1 | ROZPOCET
12 | K | 968072558.S | Vybúranie kovových vrát plochy do 5 m2, -0,06000t | m2 | 3.838 |  | 0 |  |  |  | znížená |  | 0 | 0 | 0 | 0.06 | 0.23028 | 4 | K | 2 |  |  |  | ROZPOCET | 0 | 0 | 0 | 0 | 0 | 2 | 0 | 4 | -1189797360
| VV |  | B/8 | [15 empty] | VV | 2 | 1 | True | 0 | ROZPOCET
| VV |  | 1,90*2,02 |  | 3.838 | [13 empty] | VV | 2 | 2 | True | 0 | ROZPOCET
| VV |  | Súčet |  | 3.838 | [13 empty] | VV | 2 | 4 | True | 1 | ROZPOCET
13 | K | 968072559.S | Vybúranie kovových vrát plochy nad 5 m2, -0,06600t | m2 | 29.135 |  | 0 |  |  |  | znížená |  | 0 | 0 | 0 | 0.066 | 1.9229 | 4 | K | 2 |  |  |  | ROZPOCET | 0 | 0 | 0 | 0 | 0 | 2 | 0 | 4 | 2068845398
| VV |  | B/8 | [15 empty] | VV | 2 | 1 | True | 0 | ROZPOCET
| VV |  | 2,95*3,22*2 |  | 18.998 | [13 empty] | VV | 2 | 2 | True | 0 | ROZPOCET
| VV |  | 3,10*3,27 |  | 10.137 | [13 empty] | VV | 2 | 2 | True | 0 | ROZPOCET
| VV |  | Súčet |  | 29.135 | [13 empty] | VV | 2 | 4 | True | 1 | ROZPOCET
14 | K | 968082354.S | Vybúranie plastových rámov okien dvojitých, plochy do 1 m2, -0,07400t | m2 | 35.872 |  | 0 |  |  |  | znížená |  | 0 | 0 | 0 | 0.074 | 2.6545 | 4 | K | 2 |  |  |  | ROZPOCET | 0 | 0 | 0 | 0 | 0 | 2 | 0 | 4 | 849232407
| VV |  | vrátane mreží, vnútorných žalúzií | [15 empty] | VV | 2 | 1 | True | 0 | ROZPOCET
| VV |  | 1,17*0,80*2 |  | 1.872 | [13 empty] | VV | 2 | 2 | True | 0 | ROZPOCET
| VV |  | 1,20*0,80*6 |  | 5.76 | [13 empty] | VV | 2 | 2 | True | 0 | ROZPOCET
| VV |  | 1,15*0,80*24 |  | 22.08 | [13 empty] | VV | 2 | 2 | True | 0 | ROZPOCET
| VV |  | 1,10*0,80*7 |  | 6.16 | [13 empty] | VV | 2 | 2 | True | 0 | ROZPOCET
| VV |  | Súčet |  | 35.872 | [13 empty] | VV | 2 | 4 | True | 1 | ROZPOCET
15 | K | 968082355.S | Vybúranie plastových rámov okien dvojitých, plochy cez 1 do 2 m2, -0,06000t | m2 | 88.28 |  | 0 |  |  |  | znížená |  | 0 | 0 | 0 | 0.06 | 5.2968 | 4 | K | 2 |  |  |  | ROZPOCET | 0 | 0 | 0 | 0 | 0 | 2 | 0 | 4 | -1926853242
| VV |  | vrátane mreží, vnútorných žalúzií | [15 empty] | VV | 2 | 1 | True | 0 | ROZPOCET
| VV |  | 1,10*1,50*16 |  | 26.4 | [13 empty] | VV | 2 | 2 | True | 0 | ROZPOCET
| VV |  | 1,15*1,40*4 |  | 6.44 | [13 empty] | VV | 2 | 2 | True | 0 | ROZPOCET
| VV |  | 1,10*1,40*36 |  | 55.44 | [13 empty] | VV | 2 | 2 | True | 0 | ROZPOCET
| VV |  | Súčet |  | 88.28 | [13 empty] | VV | 2 | 4 | True | 1 | ROZPOCET
16 | K | 968082357.S | Vybúranie plastových rámov okien dvojitých, plochy cez 4 m2, -0,04400t | m2 | 270.416 |  | 0 |  |  |  | znížená |  | 0 | 0 | 0 | 0.044 | 11.8983 | 4 | K | 2 |  |  |  | ROZPOCET | 0 | 0 | 0 | 0 | 0 | 2 | 0 | 4 | -804212920
| VV |  | vrátane mreží, vnútorných žalúzií | [15 empty] | VV | 2 | 1 | True | 0 | ROZPOCET
| VV |  | 5,40*1,73*28 |  | 261.576 | [13 empty] | VV | 2 | 2 | True | 0 | ROZPOCET
| VV |  | 2,60*1,70*2 |  | 8.84 | [13 empty] | VV | 2 | 2 | True | 0 | ROZPOCET
| VV |  | Súčet |  | 270.416 | [13 empty] | VV | 2 | 4 | True | 1 | ROZPOCET
17 | K | 968082455.S | Vybúranie plastových dverových zárubní plochy do 2 m2, -0,08400t | m2 | 3.936 |  | 0 |  |  |  | znížená |  | 0 | 0 | 0 | 0.084 | 0.33062 | 4 | K | 2 |  |  |  | ROZPOCET | 0 | 0 | 0 | 0 | 0 | 2 | 0 | 4 | -1426682798
| VV |  | B/7 | [15 empty] | VV | 2 | 1 | True | 0 | ROZPOCET
| VV |  | 0,96*2,05*2 |  | 3.936 | [13 empty] | VV | 2 | 2 | True | 0 | ROZPOCET
| VV |  | Súčet |  | 3.936 | [13 empty] | VV | 2 | 4 | True | 1 | ROZPOCET
18 | K | 968082456.S | Vybúranie plastových dverových zárubní plochy nad 2 m2, -0,06200t | m2 | 49.65 |  | 0 |  |  |  | znížená |  | 0 | 0 | 0 | 0.062 | 3.0783 | 4 | K | 2 |  |  |  | ROZPOCET | 0 | 0 | 0 | 0 | 0 | 2 | 0 | 4 | -2042290008
| VV |  | 5,50*3,00*2 |  | 33 | [13 empty] | VV | 2 | 2 | True | 0 | ROZPOCET
| VV |  | 5,55*3,00 |  | 16.65 | [13 empty] | VV | 2 | 2 | True | 0 | ROZPOCET
| VV |  | Súčet |  | 49.65 | [13 empty] | VV | 2 | 4 | True | 1 | ROZPOCET
19 | K | 971033541.S | Vybúranie otvorov v murive tehl. plochy do 1 m2 hr. do 300 mm, -1,87500t | m3 | 0.245 |  | 0 |  |  |  | znížená |  | 0 | 0 | 0 | 1.875 | 0.45937 | 4 | K | 2 |  |  |  | ROZPOCET | 0 | 0 | 0 | 0 | 0 | 2 | 0 | 4 | 1377078124
| VV |  | rozšírenie vrát os 11-12, B/5 | [15 empty] | VV | 2 | 1 | True | 0 | ROZPOCET
| VV |  | 0,25*0,30*3,27 |  | 0.245 | [13 empty] | VV | 2 | 2 | True | 0 | ROZPOCET
| VV |  | Súčet |  | 0.245 | [13 empty] | VV | 2 | 4 | True | 1 | ROZPOCET
20 | K | 971033641.S | Vybúranie otvorov v murive tehl. plochy do 4 m2 hr. do 300 mm, -1,87500t | m3 | 3.702 |  | 0 |  |  |  | znížená |  | 0 | 0 | 0 | 1.875 | 6.9413 | 4 | K | 2 |  |  |  | ROZPOCET | 0 | 0 | 0 | 0 | 0 | 2 | 0 | 4 | -1465836574
| VV |  | os 1-2 | [15 empty] | VV | 2 | 1 | True | 0 | ROZPOCET
| VV |  | 3,10*0,30*(3,27-2,02) |  | 1.163 | [13 empty] | VV | 2 | 2 | True | 0 | ROZPOCET
| VV |  | os 5-6 | [15 empty] | VV | 2 | 1 | True | 0 | ROZPOCET
| VV |  | 2,97*0,30*1,50 |  | 1.337 | [13 empty] | VV | 2 | 2 | True | 0 | ROZPOCET
| VV |  | os 9-10 | [15 empty] | VV | 2 | 1 | True | 0 | ROZPOCET
| VV |  | 2,67*0,30*1,50 |  | 1.202 | [13 empty] | VV | 2 | 2 | True | 0 | ROZPOCET
| VV |  | Súčet |  | 3.702 | [13 empty] | VV | 2 | 4 | True | 1 | ROZPOCET
21 | K | 971033651.S | Vybúranie otvorov v murive tehl. plochy do 4 m2 hr. do 600 mm, -1,87500t | m3 | 0.688 |  | 0 |  |  |  | znížená |  | 0 | 0 | 0 | 1.875 | 1.29 | 4 | K | 2 |  |  |  | ROZPOCET | 0 | 0 | 0 | 0 | 0 | 2 | 0 | 4 | -128048706
| VV |  | 1.NP os 2-3 m.č.1.02 | [15 empty] | VV | 2 | 1 | True | 0 | ROZPOCET
| VV |  | 2,15*0,40*0,80 |  | 0.688 | [13 empty] | VV | 2 | 2 | True | 0 | ROZPOCET
| VV |  | Súčet |  | 0.688 | [13 empty] | VV | 2 | 4 | True | 1 | ROZPOCET
22 | K | 974031187.S | Vysekávanie rýh v akomkoľvek murive tehlovom na akúkoľvek maltu do hĺbky 300 mm a š. do 300mm, -0,10100t | m | 3.5 |  | 0 |  |  |  | znížená |  | 0 | 0 | 0 | 0.101 | 0.3535 | 4 | K | 2 |  |  |  | ROZPOCET | 0 | 0 | 0 | 0 | 0 | 2 | 0 | 4 | -419211083
| VV |  | zvýšenie vrát OS 1-2 | [15 empty] | VV | 2 | 1 | True | 0 | ROZPOCET
| VV |  | 3,50 |  | 3.5 | [13 empty] | VV | 2 | 2 | True | 0 | ROZPOCET
| VV |  | Súčet |  | 3.5 | [13 empty] | VV | 2 | 4 | True | 1 | ROZPOCET
23 | K | 974042556.S | Vysekanie rýh v betónovej dlažbe do hĺbky 100 mm a šírky do 300 mm, -0,06600t | m | 14 |  | 0 |  |  |  | znížená |  | 0 | 0 | 0 | 0.066 | 0.924 | 4 | K | 2 |  |  |  | ROZPOCET | 0 | 0 | 0 | 0 | 0 | 2 | 0 | 4 | 1941996987
| VV |  | "1.01" 5,50 |  | 5.5 | [13 empty] | VV | 2 | 2 | True | 0 | ROZPOCET
| VV |  | "1.31" 5,55 |  | 5.55 | [13 empty] | VV | 2 | 2 | True | 0 | ROZPOCET
| VV |  | "1.38" 2,95 |  | 2.95 | [13 empty] | VV | 2 | 2 | True | 0 | ROZPOCET
| VV |  | Súčet |  | 14 | [13 empty] | VV | 2 | 4 | True | 1 | ROZPOCET
24 | K | 978013161.S | Otlčenie omietok stien vnútorných vápenných alebo vápennocementových v rozsahu do 50 %, -0,02000t | m2 | 159.205 |  | 0 |  |  |  | znížená |  | 0 | 0 | 0 | 0.02 | 3.1841 | 4 | K | 2 |  |  |  | ROZPOCET | 0 | 0 | 0 | 0 | 0 | 2 | 0 | 4 | -124441732
| VV |  | pre opravu ostení - výpočet v omietka ostení | [15 empty] | VV | 2 | 1 | True | 0 | ROZPOCET
| VV |  | 159,205 |  | 159.205 | [13 empty] | VV | 2 | 2 | True | 0 | ROZPOCET
| VV |  | Súčet |  | 159.205 | [13 empty] | VV | 2 | 4 | True | 1 | ROZPOCET
25 | K | 979011111.S | Zvislá doprava sutiny a vybúraných hmôt za prvé podlažie nad alebo pod základným podlažím | t | 48.157 |  | 0 |  |  |  | znížená |  | 0 | 0 | 0 | 0 | 0 | 4 | K | 2 |  |  |  | ROZPOCET | 0 | 0 | 0 | 0 | 0 | 2 | 0 | 4 | 1996891967
26 | K | 979011121.S | Zvislá doprava sutiny a vybúraných hmôt za každé ďalšie podlažie | t | 48.157 |  | 0 |  |  |  | znížená |  | 0 | 0 | 0 | 0 | 0 | 4 | K | 2 |  |  |  | ROZPOCET | 0 | 0 | 0 | 0 | 0 | 2 | 0 | 4 | 1171114138
27 | K | 979081111.S | Odvoz sutiny a vybúraných hmôt na skládku do 1 km | t | 48.157 |  | 0 |  |  |  | znížená |  | 0 | 0 | 0 | 0 | 0 | 4 | K | 2 |  |  |  | ROZPOCET | 0 | 0 | 0 | 0 | 0 | 2 | 0 | 4 | -1007321533
28 | K | 979081121.S | Odvoz sutiny a vybúraných hmôt na skládku za každý ďalší 1 km | t | 433.413 |  | 0 |  |  |  | znížená |  | 0 | 0 | 0 | 0 | 0 | 4 | K | 2 |  |  |  | ROZPOCET | 0 | 0 | 0 | 0 | 0 | 2 | 0 | 4 | 1720770504
| VV |  | 48,157*9 |  | 433.413 | [13 empty] | VV | 2 | 2 | True | 1 | ROZPOCET
29 | K | 979082111.S | Vnútrostavenisková doprava sutiny a vybúraných hmôt do 10 m | t | 48.157 |  | 0 |  |  |  | znížená |  | 0 | 0 | 0 | 0 | 0 | 4 | K | 2 |  |  |  | ROZPOCET | 0 | 0 | 0 | 0 | 0 | 2 | 0 | 4 | -776428414
30 | K | 979089610.S | Poplatok za skládku | t | 48.157 |  | 0 |  |  |  | znížená |  | 0 | 0 | 0 | 0 | 0 | 4 | K | 2 |  |  |  | ROZPOCET | 0 | 0 | 0 | 0 | 0 | 2 | 0 | 4 | -1089469440
| D | 99 | Presun hmôt HSV |  |  |  | 0 | [5 empty] | 0 |  | 0 |  | 0 | 1 | D | 1 |  |  |  | ROZPOCET | [6 empty] | 0
31 | K | 999281111.S | Presun hmôt pre opravy a údržbu objektov vrátane vonkajších plášťov výšky do 25 m | t | 24.336 |  | 0 |  |  |  | znížená |  | 0 | 0 | 0 | 0 | 0 | 4 | K | 2 |  |  |  | ROZPOCET | 0 | 0 | 0 | 0 | 0 | 2 | 0 | 4 | 1849014265
| D | 711 | Izolácie proti vode a vlhkosti |  |  |  | 0 | [5 empty] | 0 |  | 0.040108 |  | 0 | 2 | D | 0 |  |  |  | ROZPOCET | [6 empty] | 0
32 | K | 711111001.S | Zhotovenie izolácie proti zemnej vlhkosti vodorovná náterom penetračným za studena | m2 | 7 |  | 0 |  |  |  | znížená |  | 0 | 0 | 0 | 0 | 0 | 16 | K | 1 |  |  |  | ROZPOCET | 0 | 0 | 0 | 0 | 0 | 2 | 0 | 16 | -2029002149
| VV |  | "1.01" 5,50*0,50 |  | 2.75 | [13 empty] | VV | 1 | 2 | True | 0 | ROZPOCET
| VV |  | "1.31" 5,55*0,50 |  | 2.775 | [13 empty] | VV | 1 | 2 | True | 0 | ROZPOCET
| VV |  | "1.38" 2,95*0,50 |  | 1.475 | [13 empty] | VV | 1 | 2 | True | 0 | ROZPOCET
| VV |  | Súčet |  | 7 | [13 empty] | VV | 1 | 4 | True | 1 | ROZPOCET
33 | M | 246170000960.S | Lak asfaltový penetračný, organický, rýchloschnúci | kg | 2.1 |  | 0 |  |  |  | znížená |  | 0 | 0.001 | 0.0021 | 0 | 0 | 32 | M | 1 |  |  |  | ROZPOCET | 0 | 0 | 0 | 0 | 0 | 2 | 0 | 16 | 1545122776
| VV |  | 7,00*0,3 |  | 2.1 | [13 empty] | VV | 1 | 2 | True | 1 | ROZPOCET
34 | K | 711141559.S | Zhotovenie izolácie proti zemnej vlhkosti a tlakovej vode vodorovná NAIP pritavením | m2 | 7 |  | 0 |  |  |  | znížená |  | 0 | 0.00054226 | 0.0037958 | 0 | 0 | 16 | K | 1 |  |  |  | ROZPOCET | 0 | 0 | 0 | 0 | 0 | 2 | 0 | 16 | 2064824007
35 | M | 628310001000.S | Pás asfaltový s posypom hr. 3,5 mm vystužený sklenenou rohožou | m2 | 8.05 |  | 0 |  |  |  | znížená |  | 0 | 0.00425 | 0.034213 | 0 | 0 | 32 | M | 1 |  |  |  | ROZPOCET | 0 | 0 | 0 | 0 | 0 | 2 | 0 | 16 | 1800006382
| VV |  | 7,00*1,15 |  | 8.05 | [13 empty] | VV | 1 | 2 | True | 0 | ROZPOCET
| VV |  | Súčet |  | 8.05 | [13 empty] | VV | 1 | 4 | True | 1 | ROZPOCET
36 | K | 998711202.S | Presun hmôt pre izoláciu proti vode v objektoch výšky nad 6 do 12 m | % |  |  | 0 |  |  |  | znížená |  | 0 | 0 | 0 | 0 | 0 | 16 | K | 1 |  |  |  | ROZPOCET | 0 | 0 | 0 | 0 | 0 | 2 | 0 | 16 | 595003889
| D | PSV | Práce a dodávky PSV |  |  |  | 0 | [5 empty] | 0 |  | 3.9425 |  | 2.896 | 2 | D | 0 |  |  |  | ROZPOCET | [6 empty] | 0
| D | 764 | Konštrukcie klampiarske |  |  |  | 0 | [5 empty] | 0 |  | 0 |  | 0.3551 | 2 | D | 1 |  |  |  | ROZPOCET | [6 empty] | 0
37 | K | 764410850.S | Demontáž oplechovania parapetov rš od 100 do 330 mm, -0,00135t | m | 263.04 |  | 0 |  |  |  | znížená |  | 0 | 0 | 0 | 0.00135 | 0.3551 | 64 | K | 2 |  |  |  | ROZPOCET | 0 | 0 | 0 | 0 | 0 | 2 | 0 | 64 | 1487902407
| VV |  | 5,40*28 |  | 151.2 | [13 empty] | VV | 2 | 2 | True | 0 | ROZPOCET
| VV |  | 2,60*2 |  | 5.2 | [13 empty] | VV | 2 | 2 | True | 0 | ROZPOCET
| VV |  | 1,15*24 |  | 27.6 | [13 empty] | VV | 2 | 2 | True | 0 | ROZPOCET
| VV |  | 1,20*6 |  | 7.2 | [13 empty] | VV | 2 | 2 | True | 0 | ROZPOCET
| VV |  | 1,17*2 |  | 2.34 | [13 empty] | VV | 2 | 2 | True | 0 | ROZPOCET
| VV |  | 1,10*16 |  | 17.6 | [13 empty] | VV | 2 | 2 | True | 0 | ROZPOCET
| VV |  | 1,10*7 |  | 7.7 | [13 empty] | VV | 2 | 2 | True | 0 | ROZPOCET
| VV |  | 1,10*36 |  | 39.6 | [13 empty] | VV | 2 | 2 | True | 0 | ROZPOCET
| VV |  | 1,15*4 |  | 4.6 | [13 empty] | VV | 2 | 2 | True | 0 | ROZPOCET
| VV |  | Súčet |  | 263.04 | [13 empty] | VV | 2 | 4 | True | 1 | ROZPOCET
| D | 766 | Konštrukcie stolárske |  |  |  | 0 | [5 empty] | 0 |  | 2.1532 |  | 0.465 | 2 | D | 1 |  |  |  | ROZPOCET | [6 empty] | 0
38 | K | 766621351.S | Montáž podokenného profilu z EPS s kompozitným jadrom (na odstránenie tepelného mostu) š. 315 mm | m | 3.5 |  | 0 |  |  |  | znížená |  | 0 | 0.00016163 | 0.00056571 | 0 | 0 | 16 | K | 2 |  |  |  | ROZPOCET | 0 | 0 | 0 | 0 | 0 | 2 | 0 | 16 | 140281703
| VV |  | izolácia spodnej časti výplní otvorov doskami Purenit | [15 empty] | VV | 2 | 1 | True | 0 | ROZPOCET
| VV |  | "VD1" 3,50 |  | 3.5 | [13 empty] | VV | 2 | 2 | True | 1 | ROZPOCET
39 | M | 283750000001 | Purenit 550 MD s vloženou PIR vložkou alebo ekvivalent | m | 3.712 |  | 0 |  |  |  | znížená |  | 0 | 0.00099 | 0.0036749 | 0 | 0 | 32 | M | 2 |  |  |  | ROZPOCET | 0 | 0 | 0 | 0 | 0 | 2 | 0 | 16 | 2015708570
| VV |  | 3,50*1,05 |  | 3.675 | [13 empty] | VV | 2 | 2 | True | 1 | ROZPOCET
| VV |  | 3,675*1,01 'Prepočítané koeficientom množstva |  | 3.712 | [13 empty] | VV | 2 | 2 | False | 1 | ROZPOCET
40 | K | 766621400.S | Montáž okien a dverí plastových s hydroizolačnými ISO páskami (exteriérová a interiérová) | m | 871.28 |  | 0 |  |  |  | znížená |  | 0 | 0.00022 | 0.19168 | 0 | 0 | 16 | K | 2 |  |  |  | ROZPOCET | 0 | 0 | 0 | 0 | 0 | 2 | 0 | 16 | -1762827108
| VV |  | "O01" (5,40+1,73)*2*24 |  | 342.24 | [13 empty] | VV | 2 | 2 | True | 0 | ROZPOCET
| VV |  | "O02" (5,40+1,73)*2*2 |  | 28.52 | [13 empty] | VV | 2 | 2 | True | 0 | ROZPOCET
| VV |  | "O03" (2,60+1,70)*2*2 |  | 17.2 | [13 empty] | VV | 2 | 2 | True | 0 | ROZPOCET
| VV |  | "O04" (1,17+0,80)*2*2 |  | 7.88 | [13 empty] | VV | 2 | 2 | True | 0 | ROZPOCET
| VV |  | "O05" (1,20+0,80)*2*6 |  | 24 | [13 empty] | VV | 2 | 2 | True | 0 | ROZPOCET
| VV |  | "O06" (1,15+0,80)*2*8 |  | 31.2 | [13 empty] | VV | 2 | 2 | True | 0 | ROZPOCET
| VV |  | "O07" (1,10+1,50)*2*20 |  | 104 | [13 empty] | VV | 2 | 2 | True | 0 | ROZPOCET
| VV |  | "O08" (1,15+1,40)*2*4 |  | 20.4 | [13 empty] | VV | 2 | 2 | True | 0 | ROZPOCET
| VV |  | "O09" (1,10+1,40)*2*36 |  | 180 | [13 empty] | VV | 2 | 2 | True | 0 | ROZPOCET
| VV |  | "O10" (1,10+0,80)*2*7 |  | 26.6 | [13 empty] | VV | 2 | 2 | True | 0 | ROZPOCET
| VV |  | "O11" (1,15+0,80)*2*16 |  | 62.4 | [13 empty] | VV | 2 | 2 | True | 0 | ROZPOCET
| VV |  | "O12" (2,70+1,00)*2*2 |  | 14.8 | [13 empty] | VV | 2 | 2 | True | 0 | ROZPOCET
| VV |  | "PD" (0,96+2,05)*2*2 |  | 12.04 | [13 empty] | VV | 2 | 2 | True | 0 | ROZPOCET
| VV |  | Súčet |  | 871.28 | [13 empty] | VV | 2 | 4 | True | 1 | ROZPOCET
41 | M | 283290006000.S | Tesniaca paropriepustná fólia polymér-flísová, š. 180 mm, dĺ. 30 m, pre tesnenie pripájacej škáry okenného rámu a muriva z exteriéru | m | 932.379 |  | 0 |  |  |  | znížená |  | 0 | 0.0001 | 0.093238 | 0 | 0 | 32 | M | 2 |  |  |  | ROZPOCET | 0 | 0 | 0 | 0 | 0 | 2 | 0 | 16 | 1730979736
| VV |  | 871,28*1,05 |  | 914.844 | [13 empty] | VV | 2 | 2 | True | 0 | ROZPOCET
| VV |  | 16,70*1,05 |  | 17.535 | [13 empty] | VV | 2 | 2 | True | 0 | ROZPOCET
| VV |  | Súčet |  | 932.379 | [13 empty] | VV | 2 | 4 | True | 1 | ROZPOCET
42 | M | 283290006200.S | Tesniaca paronepriepustná fólia polymér-flísová, š. 70 mm, dĺ. 30 m, pre tesnenie pripájacej škáry okenného rámu a muriva z interiéru | m | 931.371 |  | 0 |  |  |  | znížená |  | 0 | 0.0001 | 0.093137 | 0 | 0 | 32 | M | 2 |  |  |  | ROZPOCET | 0 | 0 | 0 | 0 | 0 | 2 | 0 | 16 | -908261080
43 | M | 61141009100.O01 | Okno plastové štvorkrídlové OS/P/P/OS šxv 5400x1730 mm, izolačné trojsklo "O01" | ks | 24 |  | 0 |  |  |  | znížená |  | 0 | 0.0114 | 0.2736 | 0 | 0 | 32 | M | 2 |  |  |  | ROZPOCET | 0 | 0 | 0 | 0 | 0 | 2 | 0 | 16 | -1189566933
44 | M | 61141009100.O02 | Okno plastové štvorkrídlové OS/P/P/OS šxv 5400x1730 mm, izolačné trojsklo "O02" | ks | 2 |  | 0 |  |  |  | znížená |  | 0 | 0.0114 | 0.0228 | 0 | 0 | 32 | M | 2 |  |  |  | ROZPOCET | 0 | 0 | 0 | 0 | 0 | 2 | 0 | 16 | -240255906
45 | M | 61141009100.O03 | Okno plastové dvojkrídlové OS/OS šxv 2600x1700 mm, izolačné trojsklo "O03" | ks | 2 |  | 0 |  |  |  | znížená |  | 0 | 0.0114 | 0.0228 | 0 | 0 | 32 | M | 2 |  |  |  | ROZPOCET | 0 | 0 | 0 | 0 | 0 | 2 | 0 | 16 | -1605145702
46 | M | 61141009100.O04 | Okno plastové jednokrídlové OS šxv 1170x800 mm, izolačné trojsklo "O04" | ks | 2 |  | 0 |  |  |  | znížená |  | 0 | 0.0114 | 0.0228 | 0 | 0 | 32 | M | 2 |  |  |  | ROZPOCET | 0 | 0 | 0 | 0 | 0 | 2 | 0 | 16 | -856123368
47 | M | 61141009100.O05 | Okno plastové jednokrídlové OS šxv 1200x800 mm, izolačné trojsklo "O05" | ks | 6 |  | 0 |  |  |  | znížená |  | 0 | 0.0114 | 0.0684 | 0 | 0 | 32 | M | 2 |  |  |  | ROZPOCET | 0 | 0 | 0 | 0 | 0 | 2 | 0 | 16 | 1565948542
48 | M | 61141009100.O06 | Okno plastové jednokrídlové OS šxv 1150x800 mm, izolačné trojsklo "O06" | ks | 8 |  | 0 |  |  |  | znížená |  | 0 | 0.0114 | 0.0912 | 0 | 0 | 32 | M | 2 |  |  |  | ROZPOCET | 0 | 0 | 0 | 0 | 0 | 2 | 0 | 16 | 1291869095
49 | M | 61141009100.O07 | Okno plastové jednokrídlové OS šxv 1100x1500 mm, izolačné trojsklo "O07" | ks | 20 |  | 0 |  |  |  | znížená |  | 0 | 0.0114 | 0.228 | 0 | 0 | 32 | M | 2 |  |  |  | ROZPOCET | 0 | 0 | 0 | 0 | 0 | 2 | 0 | 16 | 1299295932
50 | M | 61141009100.O08 | Okno plastové jednokrídlové OS šxv 1150x1400 mm, izolačné trojsklo "O08" | ks | 4 |  | 0 |  |  |  | znížená |  | 0 | 0.0114 | 0.0456 | 0 | 0 | 32 | M | 2 |  |  |  | ROZPOCET | 0 | 0 | 0 | 0 | 0 | 2 | 0 | 16 | 443828913
51 | M | 61141009100.O09 | Okno plastové jednokrídlové OS šxv 1100x1400 mm, izolačné trojsklo "O09" | ks | 36 |  | 0 |  |  |  | znížená |  | 0 | 0.0114 | 0.4104 | 0 | 0 | 32 | M | 2 |  |  |  | ROZPOCET | 0 | 0 | 0 | 0 | 0 | 2 | 0 | 16 | 501767788
52 | M | 61141009100.O10 | Okno plastové jednokrídlové OS šxv 1100x800 mm, izolačné trojsklo "O10" | ks | 7 |  | 0 |  |  |  | znížená |  | 0 | 0.0114 | 0.0798 | 0 | 0 | 32 | M | 2 |  |  |  | ROZPOCET | 0 | 0 | 0 | 0 | 0 | 2 | 0 | 16 | 1097367355
53 | M | 61141009100.O11 | Okno plastové jednokrídlové OS šxv 1150x800 mm, izolačné trojsklo "O11" | ks | 16 |  | 0 |  |  |  | znížená |  | 0 | 0.0114 | 0.1824 | 0 | 0 | 32 | M | 2 |  |  |  | ROZPOCET | 0 | 0 | 0 | 0 | 0 | 2 | 0 | 16 | 586561444
54 | M | 61141009100.O12 | Okno plastové jednokrídlové OS šxv 2700x1000 mm, izolačné trojsklo "O12" | ks | 2 |  | 0 |  |  |  | znížená |  | 0 | 0.0114 | 0.0228 | 0 | 0 | 32 | M | 2 |  |  |  | ROZPOCET | 0 | 0 | 0 | 0 | 0 | 2 | 0 | 16 | 2078070034
55 | M | 61141009100.PD | Dvere plastové jednokrídlové šxv 800x1970 mm, izolačné trojsklo "PD" | ks | 2 |  | 0 |  |  |  | znížená |  | 0 | 0.0114 | 0.0228 | 0 | 0 | 32 | M | 2 |  |  |  | ROZPOCET | 0 | 0 | 0 | 0 | 0 | 2 | 0 | 16 | 669639277
56 | K | 766694142.S | Montáž parapetnej dosky plastovej šírky do 300 mm, dĺžky 1000-1600 mm | ks | 99 |  | 0 |  |  |  | znížená |  | 0 | 0.000264 | 0.026136 | 0 | 0 | 16 | K | 2 |  |  |  | ROZPOCET | 0 | 0 | 0 | 0 | 0 | 2 | 0 | 16 | -2141818283
| VV |  | "O04" 2 |  | 2 | [13 empty] | VV | 2 | 2 | True | 0 | ROZPOCET
| VV |  | "O05" 6 |  | 6 | [13 empty] | VV | 2 | 2 | True | 0 | ROZPOCET
| VV |  | "O06" 8 |  | 8 | [13 empty] | VV | 2 | 2 | True | 0 | ROZPOCET
| VV |  | "O07" 20 |  | 20 | [13 empty] | VV | 2 | 2 | True | 0 | ROZPOCET
| VV |  | "O08" 4 |  | 4 | [13 empty] | VV | 2 | 2 | True | 0 | ROZPOCET
| VV |  | "O09" 36 |  | 36 | [13 empty] | VV | 2 | 2 | True | 0 | ROZPOCET
| VV |  | "O10" 7 |  | 7 | [13 empty] | VV | 2 | 2 | True | 0 | ROZPOCET
| VV |  | "O11" 16 |  | 16 | [13 empty] | VV | 2 | 2 | True | 0 | ROZPOCET
| VV |  | Súčet |  | 99 | [13 empty] | VV | 2 | 4 | True | 1 | ROZPOCET
57 | K | 766694143.S | Montáž parapetnej dosky plastovej šírky do 300 mm, dĺžky 1600-2600 mm | ks | 2 |  | 0 |  |  |  | znížená |  | 0 | 0.000304 | 0.000608 | 0 | 0 | 16 | K | 2 |  |  |  | ROZPOCET | 0 | 0 | 0 | 0 | 0 | 2 | 0 | 16 | -1318548482
| VV |  | "O03" 2 |  | 2 | [13 empty] | VV | 2 | 2 | True | 1 | ROZPOCET
58 | K | 766694144.S | Montáž parapetnej dosky plastovej šírky do 300 mm, dĺžky nad 2600 mm | ks | 28 |  | 0 |  |  |  | znížená |  | 0 | 0.00032 | 0.00896 | 0 | 0 | 16 | K | 2 |  |  |  | ROZPOCET | 0 | 0 | 0 | 0 | 0 | 2 | 0 | 16 | 1990258476
| VV |  | "O01" 24 |  | 24 | [13 empty] | VV | 2 | 2 | True | 0 | ROZPOCET
| VV |  | "O02" 2 |  | 2 | [13 empty] | VV | 2 | 2 | True | 0 | ROZPOCET
| VV |  | "O12" 2 |  | 2 | [13 empty] | VV | 2 | 2 | True | 0 | ROZPOCET
| VV |  | Súčet |  | 28 | [13 empty] | VV | 2 | 4 | True | 1 | ROZPOCET
59 | M | 611560000300.S | Parapetná doska plastová, šírka 250 mm, komôrková vnútorná, zlatý dub, mramor, mahagon, svetlý buk, orech | m | 233.562 |  | 0 |  |  |  | znížená |  | 0 | 0.00098 | 0.22889 | 0 | 0 | 32 | M | 2 |  |  |  | ROZPOCET | 0 | 0 | 0 | 0 | 0 | 2 | 0 | 16 | 1422563699
| VV |  | 5,40*26*1,05 |  | 147.42 | [13 empty] | VV | 2 | 2 | True | 0 | ROZPOCET
| VV |  | 2,60*2*1,05 |  | 5.46 | [13 empty] | VV | 2 | 2 | True | 0 | ROZPOCET
| VV |  | 1,17*2*1,05 |  | 2.457 | [13 empty] | VV | 2 | 2 | True | 0 | ROZPOCET
| VV |  | 1,20*6*1,05 |  | 7.56 | [13 empty] | VV | 2 | 2 | True | 0 | ROZPOCET
| VV |  | 1,15*8*1,05 |  | 9.66 | [13 empty] | VV | 2 | 2 | True | 0 | ROZPOCET
| VV |  | 1,10*27*1,05 |  | 31.185 | [13 empty] | VV | 2 | 2 | True | 0 | ROZPOCET
| VV |  | 1,15*20*1,05 |  | 24.15 | [13 empty] | VV | 2 | 2 | True | 0 | ROZPOCET
| VV |  | 2,70*2*1,05 |  | 5.67 | [13 empty] | VV | 2 | 2 | True | 0 | ROZPOCET
| VV |  | Súčet |  | 233.562 | [13 empty] | VV | 2 | 4 | True | 1 | ROZPOCET
60 | M | 611560000800.S | Plastové krytky k vnútorným parapetom plastovým, pár, vo farbe biela, mramor, zlatý dub, buk, mahagón, orech | ks | 129 |  | 0 |  |  |  | znížená |  | 0 | 0.0001 | 0.0129 | 0 | 0 | 32 | M | 2 |  |  |  | ROZPOCET | 0 | 0 | 0 | 0 | 0 | 2 | 0 | 16 | -1380700993
| VV |  | 24+2+2+2+6+8+20+4+36+7+16+2 |  | 129 | [13 empty] | VV | 2 | 2 | True | 1 | ROZPOCET
61 | K | 766694985.S | Demontáž parapetnej dosky plastovej šírky do 300 mm, dĺžky do 1600 mm, -0,003t | ks | 95 |  | 0 |  |  |  | znížená |  | 0 | 0 | 0 | 0.003 | 0.285 | 16 | K | 2 |  |  |  | ROZPOCET | 0 | 0 | 0 | 0 | 0 | 2 | 0 | 16 | -472852299
| VV |  | 24+6+2+16+7+36+4 |  | 95 | [13 empty] | VV | 2 | 2 | True | 1 | ROZPOCET
62 | K | 766694986.S | Demontáž parapetnej dosky plastovej šírky do 300 mm, dĺžky nad 1600 mm, -0,006t | ks | 30 |  | 0 |  |  |  | znížená |  | 0 | 0 | 0 | 0.006 | 0.18 | 16 | K | 2 |  |  |  | ROZPOCET | 0 | 0 | 0 | 0 | 0 | 2 | 0 | 16 | 1470692642
| VV |  | 28+2 |  | 30 | [13 empty] | VV | 2 | 2 | True | 1 | ROZPOCET
63 | K | 998766202.S | Presun hmot pre konštrukcie stolárske v objektoch výšky nad 6 do 12 m | % |  |  | 0 |  |  |  | znížená |  | 0 | 0 | 0 | 0 | 0 | 16 | K | 2 |  |  |  | ROZPOCET | 0 | 0 | 0 | 0 | 0 | 2 | 0 | 16 | -249696121
| D | 767 | Konštrukcie doplnkové kovové |  |  |  | 0 | [5 empty] | 0 |  | 1.7287 |  | 0 | 2 | D | 1 |  |  |  | ROZPOCET | [6 empty] | 0
64 | K | 767612106.S | Montáž okien, dverí a stien hliníkových s hydroizolačnými páskami (exteriérová a interiérová) | m | 16.7 |  | 0 |  |  |  | znížená |  | 0 | 0.00022 | 0.003674 | 0 | 0 | 16 | K | 2 |  |  |  | ROZPOCET | 0 | 0 | 0 | 0 | 0 | 2 | 0 | 16 | 1923130237
| VV |  | "Z1" (5,50+2,85)*2 |  | 16.7 | [13 empty] | VV | 2 | 2 | True | 1 | ROZPOCET
65 | M | 553410091001.S | Dvere s bočnými svetlík šxv 5500x2850 mm, hranatý profil bez prerušenia tepel.mostov, bez prahu, výplň 6mm bezpešnostné lepené sklo, grafické značenie "Z1" | ks | 1 |  | 0 |  |  |  | znížená |  | 0 | 0.0176 | 0.0176 | 0 | 0 | 32 | M | 2 |  |  |  | ROZPOCET | 0 | 0 | 0 | 0 | 0 | 2 | 0 | 16 | 1148521811
66 | K | 767612135.S | Montáž stien s automatickými dverami posuvnými hliníkovými s hydroizolačnými páskami (exteriérová a interiérová) | m2 | 8.75 |  | 0 |  |  |  | znížená |  | 0 | 0.000215 | 0.0018812 | 0 | 0 | 16 | K | 2 |  |  |  | ROZPOCET | 0 | 0 | 0 | 0 | 0 | 2 | 0 | 16 | -1064082815
| VV |  | 3,50*2,50 |  | 8.75 | [13 empty] | VV | 2 | 2 | True | 1 | ROZPOCET
67 | M | 553410097015.S | Dvere únikové s bočnými svetlíkmi a nadsvetlíkom s rámovým prerušením tepel.mostu, pohon, pohyb.čidlo, podlahový zámok, šxv 3500x2500 mm "VD1" | ks | 1 |  | 0 |  |  |  | znížená |  | 0 | 0.0143 | 0.0143 | 0 | 0 | 32 | M | 2 |  |  |  | ROZPOCET | 0 | 0 | 0 | 0 | 0 | 2 | 0 | 16 | -1879539786
68 | K | 767658355.S | Montáž sekcionálnej brány s integrovanými dverami pozink farebný plochy nad 9 do 13 m2 | ks | 4 |  | 0 |  |  |  | znížená |  | 0 | 0 | 0 | 0 | 0 | 16 | K | 2 |  |  |  | ROZPOCET | 0 | 0 | 0 | 0 | 0 | 2 | 0 | 16 | 130084227
69 | M | 553410061941.S | Priemyselná brána sekcionálna zateplená s elektrickým pohonom a integrovanými dverami a samozatváračom, hrúbka panelu min.60 mm, šxv 3200x3270 mm "B1" | ks | 2 |  | 0 |  |  |  | znížená |  | 0 | 0.328 | 0.656 | 0 | 0 | 32 | M | 2 |  |  |  | ROZPOCET | 0 | 0 | 0 | 0 | 0 | 2 | 0 | 16 | -891444725
70 | M | 553410061942.S | Priemyselná brána sekcionálna zateplená s elektrickým pohonom a integrovanými dverami so samozatváračom, hrúbka panelu min.60 mm, šxv 2750x3270 mm "B2" | ks | 1 |  | 0 |  |  |  | znížená |  | 0 | 0.328 | 0.328 | 0 | 0 | 32 | M | 2 |  |  |  | ROZPOCET | 0 | 0 | 0 | 0 | 0 | 2 | 0 | 16 | 1906243431
71 | M | 553410061943.S | Priemyselná brána sekcionálna zateplená s elektrickým pohonom a integrovanými dverami so samozatváračom, hrúbka panelu min.60 mm, šxv 3050x3270 mm "B3" | ks | 1 |  | 0 |  |  |  | znížená |  | 0 | 0.328 | 0.328 | 0 | 0 | 32 | M | 2 |  |  |  | ROZPOCET | 0 | 0 | 0 | 0 | 0 | 2 | 0 | 16 | -906699043
72 | K | 767660170.S | Montáž hliníkovej vonkajšej žalúzie od šírky 240 cm do 300 cm a dĺžky 160 cm do podomietkovej schránky | ks | 26 |  | 0 |  |  |  | znížená |  | 0 | 0 | 0 | 0 | 0 | 16 | K | 2 |  |  |  | ROZPOCET | 0 | 0 | 0 | 0 | 0 | 2 | 0 | 16 | -1839446404
73 | M | 611530015600.1 | Žalúzia hliníková integrovaná, profil tvaru Z70, šxv 5400x1730 mm, úložná schránka, elektrický pohon, teplotechnicky oddelené vodiace lišty "O01+O02" | ks | 26 |  | 0 |  |  |  | znížená |  | 0 | 0.012 | 0.312 | 0 | 0 | 32 | M | 2 |  |  |  | ROZPOCET | 0 | 0 | 0 | 0 | 0 | 2 | 0 | 16 | -884518148
74 | M | 611530048000.3 | Žalúzia hliníková integrovaná, profil tvaru Z70, šxv 5400x1730 mm, úložná schránka, elektrický pohon, teplotechnicky oddelené vodiace lišty "O03" | ks | 2 |  | 0 |  |  |  | znížená |  | 0 | 0.0336 | 0.0672 | 0 | 0 | 32 | M | 2 |  |  |  | ROZPOCET | 0 | 0 | 0 | 0 | 0 | 2 | 0 | 16 | 1879568318
75 | K | 998767202.S | Presun hmôt pre kovové stavebné doplnkové konštrukcie v objektoch výšky nad 6 do 12 m | % |  |  | 0 |  |  |  | znížená |  | 0 | 0 | 0 | 0 | 0 | 16 | K | 2 |  |  |  | ROZPOCET | 0 | 0 | 0 | 0 | 0 | 2 | 0 | 16 | 253584433
| D | 784 | Maľby |  |  |  | 0 | [5 empty] | 0 |  | 0.060652 |  | 0.047761 | 2 | D | 1 |  |  |  | ROZPOCET | [6 empty] | 0
76 | K | 784401801.S | Odstránenie malieb obrúsením a oprášením, výšky do 3,80 m, -0,0003 t | m2 | 159.205 |  | 0 |  |  |  | znížená |  | 0 | 5.22e-06 | 0.00083105 | 0.0003 | 0.047761 | 16 | K | 2 |  |  |  | ROZPOCET | 0 | 0 | 0 | 0 | 0 | 2 | 0 | 16 | -1867850668
77 | K | 784410120.S | Penetrovanie jednonásobné hrubozrnných,savých podkladov výšky do 3,80 m | m2 | 159.205 |  | 0 |  |  |  | znížená |  | 0 | 0.00016575 | 0.026388 | 0 | 0 | 16 | K | 2 |  |  |  | ROZPOCET | 0 | 0 | 0 | 0 | 0 | 2 | 0 | 16 | -1825795012
78 | K | 784452363.S | Maľby z maliarskych zmesí na vodnej báze, ručne nanášané jednonásobné tónované na podklad hrubozrnný výšky do 3,80 m | m2 | 159.205 |  | 0 |  |  |  | znížená |  | 0 | 0.00021 | 0.033433 | 0 | 0 | 16 | K | 2 |  |  |  | ROZPOCET | 0 | 0 | 0 | 0 | 0 | 2 | 0 | 16 | 1995839471
| D | 786 | Čalúnnické práce |  |  |  | 0 | [5 empty] | 0 |  | 0 |  | 2.0281 | 2 | D | 1 |  |  |  | ROZPOCET | [6 empty] | 0
79 | K | 786611020.S | Demontáž exteriérových hliníkových žalúzií, -0,0075t | m2 | 270.416 |  | 0 |  |  |  | znížená |  | 0 | 0 | 0 | 0.0075 | 2.0281 | 16 | K | 2 |  |  |  | ROZPOCET | 0 | 0 | 0 | 0 | 0 | 2 | 0 | 16 | 1373251198
| VV |  | B24 | [15 empty] | VV | 2 | 1 | True | 0 | ROZPOCET
| VV |  | 5,40*1,73*28 |  | 261.576 | [13 empty] | VV | 2 | 2 | True | 0 | ROZPOCET
| VV |  | 2,60*1,70*2 |  | 8.84 | [13 empty] | VV | 2 | 2 | True | 0 | ROZPOCET
| VV |  | Súčet |  | 270.416 | [13 empty] | VV | 2 | 4 | True | 1 | ROZPOCET

## 02 - Fasáda
[9 empty] | >> skryté stĺpce << | [9 empty] | {d0ccabe7-0c93-419f-af9f-803d2a62e812}
0
| KRYCÍ LIST ROZPOČTU | [8 empty] | v --- nižšie sa nachádzajú doplnkové a pomocné údaje k zostavám --- v | [8 empty] | False
Stavba:
Stavebné úpravy a rekonštrukcia priestorov Strednej odbornej školy drevárskej vo Zvolene
Objekt:
SO-01 - Zateplenie budovy dielní
Časť:
02 - Fasáda
| JKSO: |  |  |  |  | KS:
| Miesto: |  | parc.č. 1132/1, 1132/2, 1558/147 k.ú. Môťová |  |  | Dátum: | 15. 3. 2024
| Objednávateľ: |  |  |  |  | IČO:
|  | Banskobystrický samosprávny kraj |  |  |  | IČ DPH:
| Zhotoviteľ: |  |  |  |  | IČO: | Vyplň údaj
|  | Vyplň údaj |  |  |  | IČ DPH: | Vyplň údaj
| Projektant: |  |  |  |  | IČO:
|  | Ing. Marek Mečír |  |  |  | IČ DPH:
| Spracovateľ: |  |  |  |  | IČO:
|  | Stanislav Hlubina |  |  |  | IČ DPH:
Poznámka:
„V prípade výskytu obchodných názvov výrobkov a technológií, tieto majú informatívny charakter a slúžia ako minimálny štandart. Sú uvedené ako referenčná kvalita a môžu byť nahradené ekvivalentným výrobkom, ktorý má rovnaké alebo lepšie vlastnosti a parametre“.
| Cena bez DPH | [5 empty] | 0
|  |  | Základ dane |  |  | Sadzba dane | Výška dane
| DPH | základná | 0 |  |  | 20% | 0
|  | znížená | 0 |  |  | 20% | 0
|  | zákl. prenesená | 0 |  |  | 20% | 0
|  | zníž. prenesená | 0 |  |  | 20% | 0
|  | nulová | 0 |  |  | 0% | 0
| Cena s DPH |  |  | v | EUR |  | 0
| Projektant |  |  | Spracovateľ
| Dátum a podpis: |  | Pečiatka | Dátum a podpis: |  |  | Pečiatka
| Objednávateľ |  |  | Zhotoviteľ
| Dátum a podpis: |  | Pečiatka | Dátum a podpis: |  |  | Pečiatka
REKAPITULÁCIA ROZPOČTU
Stavba:
Stavebné úpravy a rekonštrukcia priestorov Strednej odbornej školy drevárskej vo Zvolene
Objekt:
SO-01 - Zateplenie budovy dielní
Časť:
02 - Fasáda
Miesto: |  |  | parc.č. 1132/1, 1132/2, 1558/147 k.ú. Môťová |  |  | Dátum: | 15. 3. 2024
Objednávateľ: |  |  | Banskobystrický samosprávny kraj |  |  | Projektant: | Ing. Marek Mečír
Zhotoviteľ: |  |  | Vyplň údaj |  |  | Spracovateľ: | Stanislav Hlubina
Kód dielu - Popis | [6 empty] | Cena celkom [EUR]
Náklady z rozpočtu | [6 empty] | 0 | [12 empty] | -1
| HSV - Práce a dodávky HSV | [5 empty] | 0
| 1 - Zemné práce | [5 empty] | 0
| 6 - Úpravy povrchov, podlahy, osadenie | [5 empty] | 0
| 9 - Ostatné konštrukcie a práce-búranie | [5 empty] | 0
| 99 - Presun hmôt HSV | [5 empty] | 0
| PSV - Práce a dodávky PSV | [5 empty] | 0
| 711 - Izolácie proti vode a vlhkosti | [5 empty] | 0
| 712 - Izolácie striech, povlakové krytiny | [5 empty] | 0
| 713 - Izolácie tepelné | [5 empty] | 0
| 764 - Konštrukcie klampiarske | [5 empty] | 0
| 767 - Konštrukcie doplnkové kovové | [5 empty] | 0
| 769 - Montáže vzduchotechnických zariadení | [5 empty] | 0
| 21-M - Elektromontáže | [5 empty] | 0
| HZS - Hodinové zúčtovacie sadzby | [5 empty] | 0
| VRN - Investičné náklady neobsiahnuté v cenách | [5 empty] | 0
ROZPOČET
Stavba:
Stavebné úpravy a rekonštrukcia priestorov Strednej odbornej školy drevárskej vo Zvolene
Objekt:
SO-01 - Zateplenie budovy dielní
Časť:
02 - Fasáda
Miesto: |  |  | parc.č. 1132/1, 1132/2, 1558/147 k.ú. Môťová |  |  | Dátum: | 15. 3. 2024
Objednávateľ: |  |  | Banskobystrický samosprávny kraj |  |  | Projektant: | Ing. Marek Mečír
Zhotoviteľ: |  |  | Vyplň údaj |  |  | Spracovateľ: | Stanislav Hlubina
PČ | Typ | Kód | Popis | MJ | Množstvo | J.cena [EUR] | Cena celkom [EUR] | Cenová sústava |  |  | DPH | J. Nh [h] | Nh celkom [h] | J. hmotnosť [t] | Hmotnosť celkom [t] | J. suť [t] | Suť Celkom [t]
Náklady z rozpočtu | [6 empty] | 0 | [5 empty] | 0 |  | 177.03 |  | 38.9343 |  | D | -1 | [10 empty] | 0
| D | HSV | Práce a dodávky HSV |  |  |  | 0 | [5 empty] | 0 |  | 169.2357 |  | 37.2821 | 1 | D | 0 |  |  |  | ROZPOCET | [6 empty] | 0
| D | 1 | Zemné práce |  |  |  | 0 | [5 empty] | 0 |  | 0 |  | 0 | 1 | D | 1 |  |  |  | ROZPOCET | [6 empty] | 0
1 | K | 130001101.S | Príplatok k cenám za sťaženie výkopu v blízkosti podzemného vedenia alebo výbušbnín - pre všetky triedy | m3 | 7.954 |  | 0 |  |  |  | znížená |  | 0 | 0 | 0 | 0 | 0 | 4 | K | 2 |  |  |  | ROZPOCET | 0 | 0 | 0 | 0 | 0 | 2 | 0 | 4 | 526692202
| VV |  | 5% z výkopov - podzemné vedenie | [15 empty] | VV | 2 | 1 | True | 0 | ROZPOCET
| VV |  | 159,084*0,05 |  | 7.954 | [13 empty] | VV | 2 | 2 | True | 0 | ROZPOCET
| VV |  | Súčet |  | 7.954 | [13 empty] | VV | 2 | 4 | True | 1 | ROZPOCET
2 | K | 132201101.S | Výkop ryhy do šírky 600 mm v horn.3 do 100 m3 | m3 | 160.38 |  | 0 |  |  |  | znížená |  | 0 | 0 | 0 | 0 | 0 | 4 | K | 2 |  |  |  | ROZPOCET | 0 | 0 | 0 | 0 | 0 | 2 | 0 | 4 | -1458788866
| VV |  | podzemná časť sokla hr.150mm | [15 empty] | VV | 2 | 1 | True | 0 | ROZPOCET
| VV |  | (114,45+0,60*2+30,45+1,20*2)*2*0,60*0,90 |  | 160.38 | [13 empty] | VV | 2 | 2 | True | 0 | ROZPOCET
| VV |  | Súčet |  | 160.38 | [13 empty] | VV | 2 | 4 | True | 1 | ROZPOCET
3 | K | 132201109.S | Príplatok k cene za lepivosť pri hĺbení rýh šírky do 600 mm zapažených i nezapažených s urovnaním dna v hornine 3 | m3 | 48.114 |  | 0 |  |  |  | znížená |  | 0 | 0 | 0 | 0 | 0 | 4 | K | 2 |  |  |  | ROZPOCET | 0 | 0 | 0 | 0 | 0 | 2 | 0 | 4 | -1912142311
| VV |  | 160,38*0,3 |  | 48.114 | [13 empty] | VV | 2 | 2 | True | 1 | ROZPOCET
4 | K | 162501102.S | Vodorovné premiestnenie výkopku po spevnenej ceste z horniny tr.1-4, do 100 m3 na vzdialenosť do 3000 m | m3 | 40.095 |  | 0 |  |  |  | znížená |  | 0 | 0 | 0 | 0 | 0 | 4 | K | 2 |  |  |  | ROZPOCET | 0 | 0 | 0 | 0 | 0 | 2 | 0 | 4 | -2021622400
| VV |  | "výkopy" 160,38 |  | 160.38 | [13 empty] | VV | 2 | 2 | True | 0 | ROZPOCET
| VV |  | "spätné násypy" -120,285 |  | -120.285 | [13 empty] | VV | 2 | 2 | True | 0 | ROZPOCET
| VV |  | Súčet |  | 40.095 | [13 empty] | VV | 2 | 4 | True | 1 | ROZPOCET
5 | K | 162501105.S | Vodorovné premiestnenie výkopku po spevnenej ceste z horniny tr.1-4, do 100 m3, príplatok k cene za každých ďalšich a začatých 1000 m | m3 | 280.665 |  | 0 |  |  |  | znížená |  | 0 | 0 | 0 | 0 | 0 | 4 | K | 2 |  |  |  | ROZPOCET | 0 | 0 | 0 | 0 | 0 | 2 | 0 | 4 | -42790810
| VV |  | 40,095*7 |  | 280.665 | [13 empty] | VV | 2 | 2 | True | 1 | ROZPOCET
6 | K | 166101101.S | Prehodenie neuľahnutého výkopku z horniny 1 až 4 | m3 | 120.285 |  | 0 |  |  |  | znížená |  | 0 | 0 | 0 | 0 | 0 | 4 | K | 2 |  |  |  | ROZPOCET | 0 | 0 | 0 | 0 | 0 | 2 | 0 | 4 | 1712947537
| VV |  | "pre spätný zásyp" 120,285 |  | 120.285 | [13 empty] | VV | 2 | 2 | True | 1 | ROZPOCET
7 | K | 171201201.S | Uloženie sypaniny na skládky do 100 m3 | m3 | 40.095 |  | 0 |  |  |  | znížená |  | 0 | 0 | 0 | 0 | 0 | 4 | K | 2 |  |  |  | ROZPOCET | 0 | 0 | 0 | 0 | 0 | 2 | 0 | 4 | -9340121
8 | K | 171209000.S | Poplatok za skládku | t | 72.171 |  | 0 |  |  |  | znížená |  | 0 | 0 | 0 | 0 | 0 | 4 | K | 2 |  |  |  | ROZPOCET | 0 | 0 | 0 | 0 | 0 | 2 | 0 | 4 | 1146283224
| VV |  | 40,095*1,8 |  | 72.171 | [13 empty] | VV | 2 | 2 | True | 1 | ROZPOCET
9 | K | 174101001.S | Zásyp sypaninou so zhutnením jám, šachiet, rýh, zárezov alebo okolo objektov do 100 m3 | m3 | 120.285 |  | 0 |  |  |  | znížená |  | 0 | 0 | 0 | 0 | 0 | 4 | K | 2 |  |  |  | ROZPOCET | 0 | 0 | 0 | 0 | 0 | 2 | 0 | 4 | 933765441
| VV |  | spätný násyp k soklu | [15 empty] | VV | 2 | 1 | True | 0 | ROZPOCET
| VV |  | (114,45+0,60*2+30,45+1,20*2)*2*0,45*0,90 |  | 120.285 | [13 empty] | VV | 2 | 2 | True | 0 | ROZPOCET
| VV |  | Súčet |  | 120.285 | [13 empty] | VV | 2 | 4 | True | 1 | ROZPOCET
| D | 6 | Úpravy povrchov, podlahy, osadenie |  |  |  | 0 | [5 empty] | 0 |  | 66.8632 |  | 0 | 1 | D | 1 |  |  |  | ROZPOCET | [6 empty] | 0
10 | K | 620991121.S | Zakrývanie výplní vonkajších otvorov s rámami a zárubňami, zábradlí, oplechovania, atď. zhotovené z lešenia akýmkoľvek spôsobom | m2 | 444.401 |  | 0 |  |  |  | znížená |  | 0 | 0.00019236 | 0.085485 | 0 | 0 | 4 | K | 2 |  |  |  | ROZPOCET | 0 | 0 | 0 | 0 | 0 | 2 | 0 | 4 | -766974791
| VV |  | "O01" 5,40*1,73*24 |  | 224.208 | [13 empty] | VV | 2 | 2 | True | 0 | ROZPOCET
| VV |  | "O02" 5,40*1,73*2 |  | 18.684 | [13 empty] | VV | 2 | 2 | True | 0 | ROZPOCET
| VV |  | "O03" 2,60*1,70*2 |  | 8.84 | [13 empty] | VV | 2 | 2 | True | 0 | ROZPOCET
| VV |  | "O04" 1,17*0,80*2 |  | 1.872 | [13 empty] | VV | 2 | 2 | True | 0 | ROZPOCET
| VV |  | "O05" 1,20*0,80*6 |  | 5.76 | [13 empty] | VV | 2 | 2 | True | 0 | ROZPOCET
| VV |  | "O06" 1,15*0,80*8 |  | 7.36 | [13 empty] | VV | 2 | 2 | True | 0 | ROZPOCET
| VV |  | "O07" 1,10*1,50*20 |  | 33 | [13 empty] | VV | 2 | 2 | True | 0 | ROZPOCET
| VV |  | "O08" 1,15*1,40*4 |  | 6.44 | [13 empty] | VV | 2 | 2 | True | 0 | ROZPOCET
| VV |  | "O09" 1,10*1,40*36 |  | 55.44 | [13 empty] | VV | 2 | 2 | True | 0 | ROZPOCET
| VV |  | "O10" 1,10*0,80*7 |  | 6.16 | [13 empty] | VV | 2 | 2 | True | 0 | ROZPOCET
| VV |  | "O11" 1,15*0,80*16 |  | 14.72 | [13 empty] | VV | 2 | 2 | True | 0 | ROZPOCET
| VV |  | "O12" 2,70*1,00*2 |  | 5.4 | [13 empty] | VV | 2 | 2 | True | 0 | ROZPOCET
| VV |  | "B1" 3,20*3,27*2 |  | 20.928 | [13 empty] | VV | 2 | 2 | True | 0 | ROZPOCET
| VV |  | "B2" 2,75*3,27 |  | 8.993 | [13 empty] | VV | 2 | 2 | True | 0 | ROZPOCET
| VV |  | "B3" 3,05*3,27 |  | 9.974 | [13 empty] | VV | 2 | 2 | True | 0 | ROZPOCET
| VV |  | "PD" 0,96*2,05*2 |  | 3.936 | [13 empty] | VV | 2 | 2 | True | 0 | ROZPOCET
| VV |  | "VD1" 3,50*2,50*1 |  | 8.75 | [13 empty] | VV | 2 | 2 | True | 0 | ROZPOCET
| VV |  | "PD" 0,96*2,05*2 |  | 3.936 | [13 empty] | VV | 2 | 2 | True | 0 | ROZPOCET
| VV |  | Súčet |  | 444.401 | [13 empty] | VV | 2 | 4 | True | 1 | ROZPOCET
11 | K | 622421312.S | Oprava vonkajších omietok stien zo suchých zmesí, hladkých, členitosť I, opravovaná plocha nad 20% do 30% | m2 | 1936.137 |  | 0 |  |  |  | znížená |  | 0 | 0.01146 | 22.1881 | 0 | 0 | 4 | K | 2 |  |  |  | ROZPOCET | 0 | 0 | 0 | 0 | 0 | 2 | 0 | 4 | 325157204
| VV |  | oprava - doplnenie poškodenej omietky | [15 empty] | VV | 2 | 1 | True | 0 | ROZPOCET
| VV |  | 1936,137 |  | 1936.137 | [13 empty] | VV | 2 | 2 | True | 1 | ROZPOCET
12 | K | 622460121.S | Príprava vonkajšieho podkladu stien penetráciou základnou | m2 | 1936.137 |  | 0 |  |  |  | znížená |  | 0 | 0.000225 | 0.43563 | 0 | 0 | 4 | K | 2 |  |  |  | ROZPOCET | 0 | 0 | 0 | 0 | 0 | 2 | 0 | 4 | 574064503
| VV |  | "EPS hr.30mm" 148,274 |  | 148.274 | [13 empty] | VV | 2 | 2 | True | 0 | ROZPOCET
| VV |  | "EPS hr.150mm" 1479,661 |  | 1479.661 | [13 empty] | VV | 2 | 2 | True | 0 | ROZPOCET
| VV |  | "XPS hr.30mm" 1,518 |  | 1.518 | [13 empty] | VV | 2 | 2 | True | 0 | ROZPOCET
| VV |  | "XPS hr.150mm" 306,684 |  | 306.684 | [13 empty] | VV | 2 | 2 | True | 0 | ROZPOCET
| VV |  | Súčet |  | 1936.137 | [13 empty] | VV | 2 | 4 | True | 1 | ROZPOCET
13 | K | 622460151.S | Príprava vonkajšieho podkladu stien cementovým prednástrekom, hr. 3 mm | m2 | 580.841 |  | 0 |  |  |  | znížená |  | 0 | 0.00494 | 2.8694 | 0 | 0 | 4 | K | 2 |  |  |  | ROZPOCET | 0 | 0 | 0 | 0 | 0 | 2 | 0 | 4 | -1852308234
| VV |  | oprava podkladu pod KZS - obvodové steny do 30% | [15 empty] | VV | 2 | 1 | True | 0 | ROZPOCET
| VV |  | 1936,137*0,3 |  | 580.841 | [13 empty] | VV | 2 | 2 | True | 1 | ROZPOCET
14 | K | 622461053.S | Vonkajšia omietka stien pastovitá silikónová roztieraná, hr. 2 mm | m2 | 1896.831 |  | 0 |  |  |  | znížená |  | 0 | 0.00322 | 6.1078 | 0 | 0 | 4 | K | 2 |  |  |  | ROZPOCET | 0 | 0 | 0 | 0 | 0 | 2 | 0 | 4 | -1231090164
| VV |  | "EPS hr.30mm mimo parapetov" 108,968 |  | 108.968 | [13 empty] | VV | 2 | 2 | True | 0 | ROZPOCET
| VV |  | "EPS hr.150mm" 1479,661 |  | 1479.661 | [13 empty] | VV | 2 | 2 | True | 0 | ROZPOCET
| VV |  | "XPS hr.30mm" 1,518 |  | 1.518 | [13 empty] | VV | 2 | 2 | True | 0 | ROZPOCET
| VV |  | "XPS hr.150mm" 306,684 |  | 306.684 | [13 empty] | VV | 2 | 2 | True | 0 | ROZPOCET
| VV |  | Súčet |  | 1896.831 | [13 empty] | VV | 2 | 4 | True | 1 | ROZPOCET
15 | K | 625250213.S | Kontaktný zatepľovací systém z bieleho EPS hr. 150 mm, skrutkovacie kotvy | m2 | 1479.661 |  | 0 |  |  |  | znížená |  | 0 | 0.013487 | 19.9562 | 0 | 0 | 4 | K | 2 |  |  |  | ROZPOCET | 0 | 0 | 0 | 0 | 0 | 2 | 0 | 4 | -1971420271
| VV |  | steny SH= +0,300 nad UT | [15 empty] | VV | 2 | 1 | True | 0 | ROZPOCET
| VV |  | (9,20+30,75)*2*7,05*2-28,05*4,55*2 |  | 871.335 | [13 empty] | VV | 2 | 2 | True | 0 | ROZPOCET
| VV |  | 96,30*5,425*2 |  | 1044.855 | [13 empty] | VV | 2 | 2 | True | 0 | ROZPOCET
| VV |  | odpočet otvorov | [15 empty] | VV | 2 | 1 | True | 0 | ROZPOCET
| VV |  | "O01" -5,40*1,73*24 |  | -224.208 | [13 empty] | VV | 2 | 2 | True | 0 | ROZPOCET
| VV |  | "O02" -5,40*1,73*2 |  | -18.684 | [13 empty] | VV | 2 | 2 | True | 0 | ROZPOCET
| VV |  | "O03" -2,60*1,70*2 |  | -8.84 | [13 empty] | VV | 2 | 2 | True | 0 | ROZPOCET
| VV |  | "O04" -1,17*0,80*2 |  | -1.872 | [13 empty] | VV | 2 | 2 | True | 0 | ROZPOCET
| VV |  | "O05" -1,20*0,80*6 |  | -5.76 | [13 empty] | VV | 2 | 2 | True | 0 | ROZPOCET
| VV |  | "O06" -1,15*0,80*8 |  | -7.36 | [13 empty] | VV | 2 | 2 | True | 0 | ROZPOCET
| VV |  | "O07" -1,10*1,50*20 |  | -33 | [13 empty] | VV | 2 | 2 | True | 0 | ROZPOCET
| VV |  | "O08" -1,15*1,40*4 |  | -6.44 | [13 empty] | VV | 2 | 2 | True | 0 | ROZPOCET
| VV |  | "O09" -1,10*1,40*36 |  | -55.44 | [13 empty] | VV | 2 | 2 | True | 0 | ROZPOCET
| VV |  | "O10" -1,10*0,80*7 |  | -6.16 | [13 empty] | VV | 2 | 2 | True | 0 | ROZPOCET
| VV |  | "O11" -1,15*0,80*16 |  | -14.72 | [13 empty] | VV | 2 | 2 | True | 0 | ROZPOCET
| VV |  | "O12" -2,70*1,00*2 |  | -5.4 | [13 empty] | VV | 2 | 2 | True | 0 | ROZPOCET
| VV |  | "B1" -3,20*3,27*2 |  | -20.928 | [13 empty] | VV | 2 | 2 | True | 0 | ROZPOCET
| VV |  | "B2" -2,75*3,27 |  | -8.993 | [13 empty] | VV | 2 | 2 | True | 0 | ROZPOCET
| VV |  | "B3" -3,05*3,27 |  | -9.974 | [13 empty] | VV | 2 | 2 | True | 0 | ROZPOCET
| VV |  | "VD1" -3,50*2,50*1 |  | -8.75 | [13 empty] | VV | 2 | 2 | True | 0 | ROZPOCET
| VV |  | Súčet |  | 1479.661 | [13 empty] | VV | 2 | 4 | True | 1 | ROZPOCET
16 | K | 625250313.S | Kontaktný zatepľovací systém ostenia z bieleho EPS hr. 30 mm, kompletný systém ETICS | m2 | 148.274 |  | 0 |  |  |  | znížená |  | 0 | 0.011486 | 1.7031 | 0 | 0 | 4 | K | 2 |  |  |  | ROZPOCET | 0 | 0 | 0 | 0 | 0 | 2 | 0 | 4 | 655553841
| VV |  | ostenie | [15 empty] | VV | 2 | 1 | True | 0 | ROZPOCET
| VV |  | "O01" (5,40+1,73*2)*24*0,15 |  | 31.896 | [13 empty] | VV | 2 | 2 | True | 0 | ROZPOCET
| VV |  | "O02" (5,40+1,73*2)*2*0,15 |  | 2.658 | [13 empty] | VV | 2 | 2 | True | 0 | ROZPOCET
| VV |  | "O03" (2,60+1,70*2)*2*0,15 |  | 1.8 | [13 empty] | VV | 2 | 2 | True | 0 | ROZPOCET
| VV |  | "O04" (1,17+0,80*2)*2*0,15 |  | 0.831 | [13 empty] | VV | 2 | 2 | True | 0 | ROZPOCET
| VV |  | "O05" (1,20+0,80*2)*6*0,15 |  | 2.52 | [13 empty] | VV | 2 | 2 | True | 0 | ROZPOCET
| VV |  | "O06" (1,15+0,80*2)*8*0,15 |  | 3.3 | [13 empty] | VV | 2 | 2 | True | 0 | ROZPOCET
| VV |  | "O07" (1,10+1,50*2)*20*0,15 |  | 12.3 | [13 empty] | VV | 2 | 2 | True | 0 | ROZPOCET
| VV |  | "O08" (1,15+1,40*2)*4*0,15 |  | 2.37 | [13 empty] | VV | 2 | 2 | True | 0 | ROZPOCET
| VV |  | "O09" (1,10+1,40*2)*36*0,15 |  | 21.06 | [13 empty] | VV | 2 | 2 | True | 0 | ROZPOCET
| VV |  | "O10" (1,10+0,80*2)*7*0,15 |  | 2.835 | [13 empty] | VV | 2 | 2 | True | 0 | ROZPOCET
| VV |  | "O11" (1,15+0,80*2)*16*0,15 |  | 6.6 | [13 empty] | VV | 2 | 2 | True | 0 | ROZPOCET
| VV |  | "O12" (2,70+1,00*2)*2*0,15 |  | 1.41 | [13 empty] | VV | 2 | 2 | True | 0 | ROZPOCET
| VV |  | "B1" (3,20+3,27*2)*0,45*2 |  | 8.766 | [13 empty] | VV | 2 | 2 | True | 0 | ROZPOCET
| VV |  | "B2" (2,75+3,27*2)*0,45 |  | 4.181 | [13 empty] | VV | 2 | 2 | True | 0 | ROZPOCET
| VV |  | "B3" (3,05+3,27*2)*0,45 |  | 4.316 | [13 empty] | VV | 2 | 2 | True | 0 | ROZPOCET
| VV |  | "VD1" (3,50+2,50*2)*1*0,25 |  | 2.125 | [13 empty] | VV | 2 | 2 | True | 0 | ROZPOCET
| VV |  | parapetná časť | [15 empty] | VV | 2 | 1 | True | 0 | ROZPOCET
| VV |  | (5,40*26+2,60*2+1,17*2+1,20*6+1,15*8)*0,15 |  | 24.651 | [13 empty] | VV | 2 | 2 | True | 0 | ROZPOCET
| VV |  | (1,10*20+1,15*4+1,10*43+1,15*16+2,70*2)*0,15 |  | 14.655 | [13 empty] | VV | 2 | 2 | True | 0 | ROZPOCET
| VV |  | Súčet |  | 148.274 | [13 empty] | VV | 2 | 4 | True | 1 | ROZPOCET
17 | K | 625250553.S | Kontaktný zatepľovací systém soklovej alebo vodou namáhanej časti hr. 150 mm, skrutkovacie kotvy, kompletný systém ETICS | m2 | 306.684 |  | 0 |  |  |  | znížená |  | 0 | 0.01463 | 4.4868 | 0 | 0 | 4 | K | 2 |  |  |  | ROZPOCET | 0 | 0 | 0 | 0 | 0 | 2 | 0 | 4 | -258650852
| VV |  | nadzemná časť sokla | [15 empty] | VV | 2 | 1 | True | 0 | ROZPOCET
| VV |  | (114,75+30,75+1,20*2)*2*0,90 |  | 266.22 | [13 empty] | VV | 2 | 2 | True | 0 | ROZPOCET
| VV |  | stena v anglickom dvorci | [15 empty] | VV | 2 | 1 | True | 0 | ROZPOCET
| VV |  | 12,00*3,70 |  | 44.4 | [13 empty] | VV | 2 | 2 | True | 0 | ROZPOCET
| VV |  | "PD" -0,96*2,05*2 |  | -3.936 | [13 empty] | VV | 2 | 2 | True | 0 | ROZPOCET
| VV |  | Súčet |  | 306.684 | [13 empty] | VV | 2 | 4 | True | 1 | ROZPOCET
18 | K | 625250613.S | Kontaktný zatepľovací systém soklovej alebo vodou namáhanej časti ostenia hr. 30 mm, kompletný systém ETICS | m2 | 1.518 |  | 0 |  |  |  | znížená |  | 0 | 0.010549 | 0.016013 | 0 | 0 | 4 | K | 2 |  |  |  | ROZPOCET | 0 | 0 | 0 | 0 | 0 | 2 | 0 | 4 | 1655494534
| VV |  | "PD" (0,96+2,05*2)*2*0,15 |  | 1.518 | [13 empty] | VV | 2 | 2 | True | 1 | ROZPOCET
19 | K | 632451623.S | Sanácia betónovej konštrukcie opravnou (reprofilačnou) maltou na betón a murivo hr. 15 mm | m2 | 353.52 |  | 0 |  |  |  | znížená |  | 0 | 0.0255 | 9.0148 | 0 | 0 | 4 | K | 2 |  |  |  | ROZPOCET | 0 | 0 | 0 | 0 | 0 | 2 | 0 | 4 | 674778519
| VV |  | vyrovnanie pod hydroizoláciu sokla | [15 empty] | VV | 2 | 1 | True | 0 | ROZPOCET
| VV |  | (114,45+30,45+1,20*2)*2*1,20 |  | 353.52 | [13 empty] | VV | 2 | 2 | True | 0 | ROZPOCET
| VV |  | Súčet |  | 353.52 | [13 empty] | VV | 2 | 4 | True | 1 | ROZPOCET
| D | 9 | Ostatné konštrukcie a práce-búranie |  |  |  | 0 | [5 empty] | 0 |  | 102.3725 |  | 37.2821 | 1 | D | 1 |  |  |  | ROZPOCET | [6 empty] | 0
20 | K | 941941031.S | Montáž lešenia ľahkého pracovného radového s podlahami šírky od 0,80 do 1,00 m, výšky do 10 m | m2 | 1980.33 |  | 0 |  |  |  | znížená |  | 0 | 0.02571 | 50.9143 | 0 | 0 | 4 | K | 2 |  |  |  | ROZPOCET | 0 | 0 | 0 | 0 | 0 | 2 | 0 | 4 | -163589799
| VV |  | (9,20+1,00*2)*7,50*2*2 |  | 336 | [13 empty] | VV | 2 | 2 | True | 0 | ROZPOCET
| VV |  | 1,20*7,50*2*2 |  | 36 | [13 empty] | VV | 2 | 2 | True | 0 | ROZPOCET
| VV |  | (30,75+1,00*2)*7,50*2 |  | 491.25 | [13 empty] | VV | 2 | 2 | True | 0 | ROZPOCET
| VV |  | 96,30*5,80*2 |  | 1117.08 | [13 empty] | VV | 2 | 2 | True | 0 | ROZPOCET
| VV |  | Súčet |  | 1980.33 | [13 empty] | VV | 2 | 4 | True | 1 | ROZPOCET
21 | K | 941941191.S | Príplatok za prvý a každý ďalší i začatý mesiac použitia lešenia ľahkého pracovného radového s podlahami šírky od 0,80 do 1,00 m, výšky do 10 m | m2 | 3960.66 |  | 0 |  |  |  | znížená |  | 0 | 0 | 0 | 0 | 0 | 4 | K | 2 |  |  |  | ROZPOCET | 0 | 0 | 0 | 0 | 0 | 2 | 0 | 4 | 1717833240
| VV |  | 1980,33*2 |  | 3960.66 | [13 empty] | VV | 2 | 2 | True | 1 | ROZPOCET
22 | K | 941941831.S | Demontáž lešenia ľahkého pracovného radového s podlahami šírky nad 0,80 do 1,00 m, výšky do 10 m | m2 | 1980.33 |  | 0 |  |  |  | znížená |  | 0 | 0.02571 | 50.9143 | 0 | 0 | 4 | K | 2 |  |  |  | ROZPOCET | 0 | 0 | 0 | 0 | 0 | 2 | 0 | 4 | 1770776208
23 | K | 944944103.S | Ochranná sieť na boku lešenia | m2 | 1980.33 |  | 0 |  |  |  | znížená |  | 0 | 5.4945e-05 | 0.10881 | 0 | 0 | 4 | K | 2 |  |  |  | ROZPOCET | 0 | 0 | 0 | 0 | 0 | 2 | 0 | 4 | 114389938
24 | K | 944944803.S | Demontáž ochrannej siete na boku lešenia | m2 | 1980.33 |  | 0 |  |  |  | znížená |  | 0 | 0 | 0 | 0 | 0 | 4 | K | 2 |  |  |  | ROZPOCET | 0 | 0 | 0 | 0 | 0 | 2 | 0 | 4 | -501669011
25 | K | 952903021.S | Čistenie fasád tlakovou vodou od rias, machu a lišajníkov z úrovne terénu | m2 | 2201.277 |  | 0 |  |  |  | znížená |  | 0 | 0.0001838 | 0.40459 | 0 | 0 | 4 | K | 2 |  |  |  | ROZPOCET | 0 | 0 | 0 | 0 | 0 | 2 | 0 | 4 | 1593456372
| VV |  | "sokel - podzemná časť" (114,45+30,45+1,20*2)*2*0,90 |  | 265.14 | [13 empty] | VV | 2 | 2 | True | 0 | ROZPOCET
| VV |  | "EPS hr.30mm" 148,274 |  | 148.274 | [13 empty] | VV | 2 | 2 | True | 0 | ROZPOCET
| VV |  | "EPS hr.150mm" 1479,661 |  | 1479.661 | [13 empty] | VV | 2 | 2 | True | 0 | ROZPOCET
| VV |  | "XPS hr.30mm" 1,518 |  | 1.518 | [13 empty] | VV | 2 | 2 | True | 0 | ROZPOCET
| VV |  | "XPS hr.150mm" 306,684 |  | 306.684 | [13 empty] | VV | 2 | 2 | True | 0 | ROZPOCET
| VV |  | Súčet |  | 2201.277 | [13 empty] | VV | 2 | 4 | True | 1 | ROZPOCET
26 | K | 953993011.S | Montáž hniezdnej búdky na budovy pre vtáctvo z polystyrénu s 1 až 3 komorami | ks | 12 |  | 0 |  |  |  | znížená |  | 0 | 0.0008 | 0.0096 | 0 | 0 | 4 | K | 2 |  |  |  | ROZPOCET | 0 | 0 | 0 | 0 | 0 | 2 | 0 | 4 | -1735029185
27 | M | 283810004110.S | Hniezdna búdka pre vtáky z XPS trojkomorová pre dážďovníky, polystyrén, šxvxhr 1000x150x160 mm | ks | 12 |  | 0 |  |  |  | znížená |  | 0 | 0.0011 | 0.0132 | 0 | 0 | 8 | M | 2 |  |  |  | ROZPOCET | 0 | 0 | 0 | 0 | 0 | 2 | 0 | 4 | 1495060147
28 | K | 953993051.S | Montáž búdky na budovy pre netopiere z polystyrénu s 1 komorou | ks | 4 |  | 0 |  |  |  | znížená |  | 0 | 0.00073 | 0.00292 | 0 | 0 | 4 | K | 2 |  |  |  | ROZPOCET | 0 | 0 | 0 | 0 | 0 | 2 | 0 | 4 | 1721655984
29 | M | 283810004180.S | Búdka pre netopiere z XPS jednokomorová, polystyrén, šxvxhr 300x500x100 mm | ks | 4 |  | 0 |  |  |  | znížená |  | 0 | 0.0012 | 0.0048 | 0 | 0 | 8 | M | 2 |  |  |  | ROZPOCET | 0 | 0 | 0 | 0 | 0 | 2 | 0 | 4 | -894997122
30 | K | 978036141.S | Otlčenie omietok šľachtených a pod., vonkajších brizolitových, v rozsahu do 30 %, -0,01600t | m2 | 1936.137 |  | 0 |  |  |  | znížená |  | 0 | 0 | 0 | 0.016 | 30.9782 | 4 | K | 2 |  |  |  | ROZPOCET | 0 | 0 | 0 | 0 | 0 | 2 | 0 | 4 | -942263445
| VV |  | "EPS hr.30mm" 148,274 |  | 148.274 | [13 empty] | VV | 2 | 2 | True | 0 | ROZPOCET
| VV |  | "EPS hr.150mm" 1479,661 |  | 1479.661 | [13 empty] | VV | 2 | 2 | True | 0 | ROZPOCET
| VV |  | "XPS hr.30mm" 1,518 |  | 1.518 | [13 empty] | VV | 2 | 2 | True | 0 | ROZPOCET
| VV |  | "XPS hr.150mm" 306,684 |  | 306.684 | [13 empty] | VV | 2 | 2 | True | 0 | ROZPOCET
| VV |  | Súčet |  | 1936.137 | [13 empty] | VV | 2 | 4 | True | 1 | ROZPOCET
31 | K | 978059631.S | Odsekanie a odobratie obkladov stien z obkladačiek vonkajších vrátane podkladovej omietky nad 2 m2, -0,08900t | m2 | 70.83 |  | 0 |  |  |  | znížená |  | 0 | 0 | 0 | 0.089 | 6.3039 | 4 | K | 2 |  |  |  | ROZPOCET | 0 | 0 | 0 | 0 | 0 | 2 | 0 | 4 | 1170363906
| VV |  | keramický sokel B/17 | [15 empty] | VV | 2 | 1 | True | 0 | ROZPOCET
| VV |  | (1,20+8,90+30,45+114,45+1,20*2)*0,45 |  | 70.83 | [13 empty] | VV | 2 | 2 | True | 0 | ROZPOCET
| VV |  | Súčet |  | 70.83 | [13 empty] | VV | 2 | 4 | True | 1 | ROZPOCET
32 | K | 979011111.S | Zvislá doprava sutiny a vybúraných hmôt za prvé podlažie nad alebo pod základným podlažím | t | 38.934 |  | 0 |  |  |  | znížená |  | 0 | 0 | 0 | 0 | 0 | 4 | K | 2 |  |  |  | ROZPOCET | 0 | 0 | 0 | 0 | 0 | 2 | 0 | 4 | -536202461
33 | K | 979011121.S | Zvislá doprava sutiny a vybúraných hmôt za každé ďalšie podlažie | t | 38.934 |  | 0 |  |  |  | znížená |  | 0 | 0 | 0 | 0 | 0 | 4 | K | 2 |  |  |  | ROZPOCET | 0 | 0 | 0 | 0 | 0 | 2 | 0 | 4 | -1500225054
34 | K | 979081111.S | Odvoz sutiny a vybúraných hmôt na skládku do 1 km | t | 38.934 |  | 0 |  |  |  | znížená |  | 0 | 0 | 0 | 0 | 0 | 4 | K | 2 |  |  |  | ROZPOCET | 0 | 0 | 0 | 0 | 0 | 2 | 0 | 4 | 435641996
35 | K | 979081121.S | Odvoz sutiny a vybúraných hmôt na skládku za každý ďalší 1 km | t | 350.406 |  | 0 |  |  |  | znížená |  | 0 | 0 | 0 | 0 | 0 | 4 | K | 2 |  |  |  | ROZPOCET | 0 | 0 | 0 | 0 | 0 | 2 | 0 | 4 | -330912708
| VV |  | 38,934*9 |  | 350.406 | [13 empty] | VV | 2 | 2 | True | 1 | ROZPOCET
36 | K | 979082111.S | Vnútrostavenisková doprava sutiny a vybúraných hmôt do 10 m | t | 38.934 |  | 0 |  |  |  | znížená |  | 0 | 0 | 0 | 0 | 0 | 4 | K | 2 |  |  |  | ROZPOCET | 0 | 0 | 0 | 0 | 0 | 2 | 0 | 4 | 1985764755
37 | K | 979089610.S | Poplatok za skládku | t | 38.934 |  | 0 |  |  |  | znížená |  | 0 | 0 | 0 | 0 | 0 | 4 | K | 2 |  |  |  | ROZPOCET | 0 | 0 | 0 | 0 | 0 | 2 | 0 | 4 | 1052742972
| D | 99 | Presun hmôt HSV |  |  |  | 0 | [5 empty] | 0 |  | 0 |  | 0 | 1 | D | 1 |  |  |  | ROZPOCET | [6 empty] | 0
38 | K | 999281111.S | Presun hmôt pre opravy a údržbu objektov vrátane vonkajších plášťov výšky do 25 m | t | 169.236 |  | 0 |  |  |  | znížená |  | 0 | 0 | 0 | 0 | 0 | 4 | K | 2 |  |  |  | ROZPOCET | 0 | 0 | 0 | 0 | 0 | 2 | 0 | 4 | 1849014265
| D | PSV | Práce a dodávky PSV |  |  |  | 0 | [5 empty] | 0 |  | 7.7943 |  | 1.6523 | 2 | D | 0 |  |  |  | ROZPOCET | [6 empty] | 0
| D | 711 | Izolácie proti vode a vlhkosti |  |  |  | 0 | [5 empty] | 0 |  | 3.3037 |  | 0 | 2 | D | 1 |  |  |  | ROZPOCET | [6 empty] | 0
39 | K | 711112001.S | Zhotovenie izolácie proti zemnej vlhkosti zvislá penetračným náterom za studena | m2 | 353.52 |  | 0 |  |  |  | znížená |  | 0 | 0 | 0 | 0 | 0 | 16 | K | 2 |  |  |  | ROZPOCET | 0 | 0 | 0 | 0 | 0 | 2 | 0 | 16 | -19145213
| VV |  | podzemná a nadzemná časť sokla | [15 empty] | VV | 2 | 1 | True | 0 | ROZPOCET
| VV |  | (114,45+30,45+1,20*2)*2*1,20 |  | 353.52 | [13 empty] | VV | 2 | 2 | True | 0 | ROZPOCET
| VV |  | Súčet |  | 353.52 | [13 empty] | VV | 2 | 4 | True | 1 | ROZPOCET
40 | M | 246170000960.S | Lak asfaltový penetračný, organický, rýchloschnúci | kg | 123.732 |  | 0 |  |  |  | znížená |  | 0 | 0.001 | 0.12373 | 0 | 0 | 32 | M | 2 |  |  |  | ROZPOCET | 0 | 0 | 0 | 0 | 0 | 2 | 0 | 16 | -2145482356
| VV |  | 353,52*0,35 |  | 123.732 | [13 empty] | VV | 2 | 2 | True | 1 | ROZPOCET
41 | K | 711132107.S | Zhotovenie izolácie proti zemnej vlhkosti nopovou fóloiu položenou voľne na ploche zvislej | m2 | 266.22 |  | 0 |  |  |  | znížená |  | 0 | 0.00075 | 0.19967 | 0 | 0 | 16 | K | 2 |  |  |  | ROZPOCET | 0 | 0 | 0 | 0 | 0 | 2 | 0 | 16 | 276248674
| VV |  | podzemná časť sokla | [15 empty] | VV | 2 | 1 | True | 0 | ROZPOCET
| VV |  | (114,75+30,75+1,20*2)*2*0,90 |  | 266.22 | [13 empty] | VV | 2 | 2 | True | 0 | ROZPOCET
| VV |  | Súčet |  | 266.22 | [13 empty] | VV | 2 | 4 | True | 1 | ROZPOCET
42 | M | 283230002700.S | Nopová HDPE fólia hrúbky 0,5 mm, výška nopu 8 mm, proti zemnej vlhkosti s radónovou ochranou, pre spodnú stavbu | m2 | 306.153 |  | 0 |  |  |  | znížená |  | 0 | 0.002 | 0.61231 | 0 | 0 | 32 | M | 2 |  |  |  | ROZPOCET | 0 | 0 | 0 | 0 | 0 | 2 | 0 | 16 | 1446651091
| VV |  | 266,22*1,15 |  | 306.153 | [13 empty] | VV | 2 | 2 | True | 1 | ROZPOCET
43 | K | 711142559.S | Zhotovenie izolácie proti zemnej vlhkosti a tlakovej vode zvislá NAIP pritavením | m2 | 353.52 |  | 0 |  |  |  | znížená |  | 0 | 0.00054226 | 0.1917 | 0 | 0 | 16 | K | 2 |  |  |  | ROZPOCET | 0 | 0 | 0 | 0 | 0 | 2 | 0 | 16 | 1795086126
44 | M | 628310001200.S | Pás asfaltový s jemným posypom hr. 4,0 mm vystužený sklenenou rohožou a hliníkovou fóliou | m2 | 424.224 |  | 0 |  |  |  | znížená |  | 0 | 0.00513 | 2.1763 | 0 | 0 | 32 | M | 2 |  |  |  | ROZPOCET | 0 | 0 | 0 | 0 | 0 | 2 | 0 | 16 | 16554398
| VV |  | 353,52*1,2 |  | 424.224 | [13 empty] | VV | 2 | 2 | True | 1 | ROZPOCET
45 | K | 998711202.S | Presun hmôt pre izoláciu proti vode v objektoch výšky nad 6 do 12 m | % |  |  | 0 |  |  |  | znížená |  | 0 | 0 | 0 | 0 | 0 | 16 | K | 2 |  |  |  | ROZPOCET | 0 | 0 | 0 | 0 | 0 | 2 | 0 | 16 | 886536193
| D | 712 | Izolácie striech, povlakové krytiny |  |  |  | 0 | [5 empty] | 0 |  | 0.92057 |  | 0 | 2 | D | 1 |  |  |  | ROZPOCET | [6 empty] | 0
46 | K | 712370070.S | Zhotovenie povlakovej krytiny striech plochých do 10° PVC-P fóliou upevnenou prikotvením so zvarením spoju | m2 | 176.75 |  | 0 |  |  |  | znížená |  | 0 | 0 | 0 | 0 | 0 | 16 | K | 2 |  |  |  | ROZPOCET | 0 | 0 | 0 | 0 | 0 | 2 | 0 | 16 | -451036230
| VV |  | napojenie oplechovania KP1 na jestvujúcu hydroizoláciu | [15 empty] | VV | 2 | 1 | True | 0 | ROZPOCET
| VV |  | 353,50*0,50 |  | 176.75 | [13 empty] | VV | 2 | 2 | True | 1 | ROZPOCET
47 | M | 245920000900.S | Zálievka pre poisťovanie tesnosti zvarov fóliou z PVC-P | kg | 1.472 |  | 0 |  |  |  | znížená |  | 0 | 0.001 | 0.001472 | 0 | 0 | 32 | M | 2 |  |  |  | ROZPOCET | 0 | 0 | 0 | 0 | 0 | 2 | 0 | 16 | 1097061297
| VV |  | 176,75*0,00833 |  | 1.472 | [13 empty] | VV | 2 | 2 | True | 1 | ROZPOCET
48 | M | 245920000400.S | Čistič - doplnok k fóliovým systémom | ks | 7.07 |  | 0 |  |  |  | znížená |  | 0 | 0.00075 | 0.0053025 | 0 | 0 | 32 | M | 2 |  |  |  | ROZPOCET | 0 | 0 | 0 | 0 | 0 | 2 | 0 | 16 | 1577697465
| VV |  | 176,75*0,04 |  | 7.07 | [13 empty] | VV | 2 | 2 | True | 1 | ROZPOCET
49 | M | 283220002000.S | Hydroizolačná fólia PVC-P hr. 1,5 mm izolácia plochých striech | m2 | 203.263 |  | 0 |  |  |  | znížená |  | 0 | 0.0019 | 0.3862 | 0 | 0 | 32 | M | 2 |  |  |  | ROZPOCET | 0 | 0 | 0 | 0 | 0 | 2 | 0 | 16 | -604323375
| VV |  | 176,75*1,15 |  | 203.263 | [13 empty] | VV | 2 | 2 | True | 1 | ROZPOCET
50 | K | 712973891.S | Detaily k termoplastom všeobecne, oplechovanie okraja odkvapovou lištou z hrubopolpast. plechu RŠ 260 mm "KP1" | m | 353.5 |  | 0 |  |  |  | znížená |  | 0 | 0.00132 | 0.46662 | 0 | 0 | 16 | K | 2 |  |  |  | ROZPOCET | 0 | 0 | 0 | 0 | 0 | 2 | 0 | 16 | 148671710
51 | K | 712990040.S | Položenie geotextílie vodorovne alebo zvislo na strechy ploché do 10° | m2 | 176.75 |  | 0 |  |  |  | znížená |  | 0 | 0 | 0 | 0 | 0 | 16 | K | 2 |  |  |  | ROZPOCET | 0 | 0 | 0 | 0 | 0 | 2 | 0 | 16 | 1993121625
52 | M | 693110004500.S | Geotextília polypropylénová netkaná 300 g/m2 | m2 | 203.263 |  | 0 |  |  |  | znížená |  | 0 | 0.0003 | 0.060979 | 0 | 0 | 32 | M | 2 |  |  |  | ROZPOCET | 0 | 0 | 0 | 0 | 0 | 2 | 0 | 16 | 1698815329
| VV |  | 176,75*1,15 |  | 203.263 | [13 empty] | VV | 2 | 2 | True | 1 | ROZPOCET
53 | K | 712990400.S | Vykonanie iskrovej skúšky striech z povlakových krytín, nevodivých fólií | m2 | 176.75 |  | 0 |  |  |  | znížená |  | 0 | 0 | 0 | 0 | 0 | 16 | K | 2 |  |  |  | ROZPOCET | 0 | 0 | 0 | 0 | 0 | 2 | 0 | 16 | 1851318605
54 | K | 998712202.S | Presun hmôt pre izoláciu povlakovej krytiny v objektoch výšky nad 6 do 12 m | % |  |  | 0 |  |  |  | znížená |  | 0 | 0 | 0 | 0 | 0 | 16 | K | 2 |  |  |  | ROZPOCET | 0 | 0 | 0 | 0 | 0 | 2 | 0 | 16 | -1784409325
| D | 713 | Izolácie tepelné |  |  |  | 0 | [5 empty] | 0 |  | 2.4832 |  | 0 | 2 | D | 1 |  |  |  | ROZPOCET | [6 empty] | 0
55 | K | 713132211.S | Montáž tepelnej izolácie podzemných stien a základov xps celoplošným prilepením | m2 | 266.22 |  | 0 |  |  |  | znížená |  | 0 | 0.0035 | 0.93177 | 0 | 0 | 16 | K | 2 |  |  |  | ROZPOCET | 0 | 0 | 0 | 0 | 0 | 2 | 0 | 16 | 1380227065
| VV |  | podzemná časť sokla | [15 empty] | VV | 2 | 1 | True | 0 | ROZPOCET
| VV |  | (114,75+30,75+1,20*2)*2*0,90 |  | 266.22 | [13 empty] | VV | 2 | 2 | True | 0 | ROZPOCET
| VV |  | Súčet |  | 266.22 | [13 empty] | VV | 2 | 4 | True | 1 | ROZPOCET
56 | M | 283750009120.S | Doska XPS hr. 150 mm, zateplenie soklov, suterénov, podláh | m2 | 279.531 |  | 0 |  |  |  | znížená |  | 0 | 0.00555 | 1.5514 | 0 | 0 | 32 | M | 2 |  |  |  | ROZPOCET | 0 | 0 | 0 | 0 | 0 | 2 | 0 | 16 | -662156558
| VV |  | 266,22*1,05 |  | 279.531 | [13 empty] | VV | 2 | 2 | True | 1 | ROZPOCET
57 | K | 998713202.S | Presun hmôt pre izolácie tepelné v objektoch výšky nad 6 m do 12 m | % |  |  | 0 |  |  |  | znížená |  | 0 | 0 | 0 | 0 | 0 | 16 | K | 2 |  |  |  | ROZPOCET | 0 | 0 | 0 | 0 | 0 | 2 | 0 | 16 | -1408237527
| D | 764 | Konštrukcie klampiarske |  |  |  | 0 | [5 empty] | 0 |  | 0.3683 |  | 0.49785 | 2 | D | 1 |  |  |  | ROZPOCET | [6 empty] | 0
58 | K | 764410750.S | Oplechovanie parapetov z hliníkového farebného Al plechu, vrátane rohov r.š. 330 mm | m | 262.04 |  | 0 |  |  |  | znížená |  | 0 | 0.0014055 | 0.3683 | 0 | 0 | 16 | K | 2 |  |  |  | ROZPOCET | 0 | 0 | 0 | 0 | 0 | 2 | 0 | 16 | -1158798563
| VV |  | "O01" 5,40*24 |  | 129.6 | [13 empty] | VV | 2 | 2 | True | 0 | ROZPOCET
| VV |  | "O02" 5,40*2 |  | 10.8 | [13 empty] | VV | 2 | 2 | True | 0 | ROZPOCET
| VV |  | "O03" 2,60*2 |  | 5.2 | [13 empty] | VV | 2 | 2 | True | 0 | ROZPOCET
| VV |  | "O04" 1,17*2 |  | 2.34 | [13 empty] | VV | 2 | 2 | True | 0 | ROZPOCET
| VV |  | "O05" 1,20*6 |  | 7.2 | [13 empty] | VV | 2 | 2 | True | 0 | ROZPOCET
| VV |  | "O06" 1,15*8 |  | 9.2 | [13 empty] | VV | 2 | 2 | True | 0 | ROZPOCET
| VV |  | "O07" 1,10*20 |  | 22 | [13 empty] | VV | 2 | 2 | True | 0 | ROZPOCET
| VV |  | "O08" 1,15*4 |  | 4.6 | [13 empty] | VV | 2 | 2 | True | 0 | ROZPOCET
| VV |  | "O09" 1,10*36 |  | 39.6 | [13 empty] | VV | 2 | 2 | True | 0 | ROZPOCET
| VV |  | "O10" 1,10*7 |  | 7.7 | [13 empty] | VV | 2 | 2 | True | 0 | ROZPOCET
| VV |  | "O11" 1,15*16 |  | 18.4 | [13 empty] | VV | 2 | 2 | True | 0 | ROZPOCET
| VV |  | "O12" 2,70*2 |  | 5.4 | [13 empty] | VV | 2 | 2 | True | 0 | ROZPOCET
| VV |  | Súčet |  | 262.04 | [13 empty] | VV | 2 | 4 | True | 1 | ROZPOCET
59 | K | 764430810.S | Demontáž oplechovania múrov a nadmuroviek rš do 250 mm, -0,00142t | m | 350.6 |  | 0 |  |  |  | znížená |  | 0 | 0 | 0 | 0.00142 | 0.49785 | 16 | K | 2 |  |  |  | ROZPOCET | 0 | 0 | 0 | 0 | 0 | 2 | 0 | 16 | -1234490245
| VV |  | odstránenie jestvujúcej odkvapovej lišty atiky | [15 empty] | VV | 2 | 1 | True | 0 | ROZPOCET
| VV |  | (8,90+30,45)*2*2 |  | 157.4 | [13 empty] | VV | 2 | 2 | True | 0 | ROZPOCET
| VV |  | 96,60*2 |  | 193.2 | [13 empty] | VV | 2 | 2 | True | 0 | ROZPOCET
| VV |  | Súčet |  | 350.6 | [13 empty] | VV | 2 | 4 | True | 1 | ROZPOCET
60 | K | 998764202.S | Presun hmôt pre konštrukcie klampiarske v objektoch výšky nad 6 do 12 m | % |  |  | 0 |  |  |  | znížená |  | 0 | 0 | 0 | 0 | 0 | 16 | K | 2 |  |  |  | ROZPOCET | 0 | 0 | 0 | 0 | 0 | 2 | 0 | 16 | 501555271
| D | 767 | Konštrukcie doplnkové kovové |  |  |  | 0 | [5 empty] | 0 |  | 0.70049 |  | 1.092 | 2 | D | 1 |  |  |  | ROZPOCET | [6 empty] | 0
61 | K | 767340000.PS1 | Montáž a dodávka konzolové prestrešenie, OK nosná konštrukcia žiarozink, krytina číry polykarbonát, plastový žľab a zvod "PS1" | m | 18.15 |  | 0 |  |  |  | znížená |  | 0 | 0 | 0 | 0 | 0 | 16 | K | 2 |  |  |  | ROZPOCET | 0 | 0 | 0 | 0 | 0 | 2 | 0 | 16 | 1088592144
62 | K | 767833100.S.1 | Montáž rebríkov do muriva s bočnicami z profilovej ocele, z rúrok alebo z tenkostenných profilov | m | 29.2 |  | 0 |  |  |  | znížená |  | 0 | 4.59e-05 | 0.0013403 | 0 | 0 | 16 | K | 2 |  |  |  | ROZPOCET | 0 | 0 | 0 | 0 | 0 | 2 | 0 | 16 | -952152408
| VV |  | 3,20*6 |  | 19.2 | [13 empty] | VV | 2 | 2 | True | 0 | ROZPOCET
| VV |  | 5,00*2 |  | 10 | [13 empty] | VV | 2 | 2 | True | 0 | ROZPOCET
| VV |  | Súčet |  | 29.2 | [13 empty] | VV | 2 | 4 | True | 1 | ROZPOCET
63 | M | 553260011350.R1 | Rebrík oceľový dľ.2200 mm "R1" | m | 19.2 |  | 0 |  |  |  | znížená |  | 0 | 0.021 | 0.4032 | 0 | 0 | 32 | M | 2 |  |  |  | ROZPOCET | 0 | 0 | 0 | 0 | 0 | 2 | 0 | 16 | -814866016
| VV |  | 3,20*6 |  | 19.2 | [13 empty] | VV | 2 | 2 | True | 1 | ROZPOCET
64 | M | 553260011350.R2 | Rebrík oceľový dľ.5000 mm "R2" | m | 10 |  | 0 |  |  |  | znížená |  | 0 | 0.021 | 0.21 | 0 | 0 | 32 | M | 2 |  |  |  | ROZPOCET | 0 | 0 | 0 | 0 | 0 | 2 | 0 | 16 | -920939345
| VV |  | 5,00*2 |  | 10 | [13 empty] | VV | 2 | 2 | True | 1 | ROZPOCET
65 | K | 767834102.S | Montáž ochranného koša zváraním | m | 6.1 |  | 0 |  |  |  | znížená |  | 0 | 9.18e-05 | 0.00055998 | 0 | 0 | 16 | K | 2 |  |  |  | ROZPOCET | 0 | 0 | 0 | 0 | 0 | 2 | 0 | 16 | 1636612850
66 | M | 5532600011450.S | Ochranná klietka pre rebrík oceľová so žiarozinkovou úpravou "R2" | m | 6.1 |  | 0 |  |  |  | znížená |  | 0 | 0.0056 | 0.03416 | 0 | 0 | 32 | M | 2 |  |  |  | ROZPOCET | 0 | 0 | 0 | 0 | 0 | 2 | 0 | 16 | -1621540178
67 | K | 767834102.S.1 | Montáž ochranného koša zváraním | m | 9 |  | 0 |  |  |  | znížená |  | 0 | 9.18e-05 | 0.0008262 | 0 | 0 | 16 | K | 2 |  |  |  | ROZPOCET | 0 | 0 | 0 | 0 | 0 | 2 | 0 | 16 | -586342520
68 | M | 553260011450.S | Ochranná klietka pre rebrík oceľová so žiarozinkovou úpravou "R2" | m | 9 |  | 0 |  |  |  | znížená |  | 0 | 0.0056 | 0.0504 | 0 | 0 | 32 | M | 2 |  |  |  | ROZPOCET | 0 | 0 | 0 | 0 | 0 | 2 | 0 | 16 | -922266179
| VV |  | 4,50*2 |  | 9 | [13 empty] | VV | 2 | 2 | True | 1 | ROZPOCET
69 | K | 767851804.S | Demontáž oceľových požiarnych rebríkov s košom -0,03500t | m | 31.2 |  | 0 |  |  |  | znížená |  | 0 | 0 | 0 | 0.035 | 1.092 | 16 | K | 2 |  |  |  | ROZPOCET | 0 | 0 | 0 | 0 | 0 | 2 | 0 | 16 | -89461833
| VV |  | 6,00*2+3,20*3*2 |  | 31.2 | [13 empty] | VV | 2 | 2 | True | 1 | ROZPOCET
70 | K | 998767202.S | Presun hmôt pre kovové stavebné doplnkové konštrukcie v objektoch výšky nad 6 do 12 m | % |  |  | 0 |  |  |  | znížená |  | 0 | 0 | 0 | 0 | 0 | 16 | K | 2 |  |  |  | ROZPOCET | 0 | 0 | 0 | 0 | 0 | 2 | 0 | 16 | 221803465
| D | 769 | Montáže vzduchotechnických zariadení |  |  |  | 0 | [5 empty] | 0 |  | 0.01808 |  | 0.0624 | 2 | D | 1 |  |  |  | ROZPOCET | [6 empty] | 0
71 | K | 769035030.S | Montáž mriežky na odvod vzduchu do prierezu 0.078 m2 | ks | 32 |  | 0 |  |  |  | znížená |  | 0 | 0 | 0 | 0 | 0 | 16 | K | 2 |  |  |  | ROZPOCET | 0 | 0 | 0 | 0 | 0 | 2 | 0 | 16 | -1567814839
72 | M | 429720217850.S | Mriežka fasádna so skrutkami nerezová šxv 260x150mm | ks | 32 |  | 0 |  |  |  | znížená |  | 0 | 0.00049 | 0.01568 | 0 | 0 | 32 | M | 2 |  |  |  | ROZPOCET | 0 | 0 | 0 | 0 | 0 | 2 | 0 | 16 | -2100512274
73 | K | 769036009.S | Montáž protidažďovej žalúzie prierezu 0.205-0.250 m2 | ks | 1 |  | 0 |  |  |  | znížená |  | 0 | 0 | 0 | 0 | 0 | 16 | K | 2 |  |  |  | ROZPOCET | 0 | 0 | 0 | 0 | 0 | 2 | 0 | 16 | -712903088
74 | M | 429720054400.R | Mriežka fasádna so skrutkami nerezová šxv 600x300mm | ks | 1 |  | 0 |  |  |  | znížená |  | 0 | 0.0024 | 0.0024 | 0 | 0 | 32 | M | 2 |  |  |  | ROZPOCET | 0 | 0 | 0 | 0 | 0 | 2 | 0 | 16 | 2023733212
75 | K | 769082785.S | Demontáž krycej mriežky hranatej do prierezu 0.100 m2, -0,0024 t | ks | 24 |  | 0 |  |  |  | znížená |  | 0 | 0 | 0 | 0.0024 | 0.0576 | 16 | K | 2 |  |  |  | ROZPOCET | 0 | 0 | 0 | 0 | 0 | 2 | 0 | 16 | 976335516
| VV |  | "demontáž mriežok 260x150mm" 24 |  | 24 | [13 empty] | VV | 2 | 2 | True | 1 | ROZPOCET
76 | K | 769082790.S | Demontáž krycej mriežky hranatej prierezu 0.125-0.355 m2, -0,0048 t | ks | 1 |  | 0 |  |  |  | znížená |  | 0 | 0 | 0 | 0.0048 | 0.0048 | 16 | K | 2 |  |  |  | ROZPOCET | 0 | 0 | 0 | 0 | 0 | 2 | 0 | 16 | -1851950872
| VV |  | "demontáž mriežok 300x600mm" 1 |  | 1 | [13 empty] | VV | 2 | 2 | True | 1 | ROZPOCET
77 | K | 998769203.S | Presun hmôt pre montáž vzduchotechnických zariadení v stavbe (objekte) výšky nad 7 do 24 m | % |  |  | 0 |  |  |  | znížená |  | 0 | 0 | 0 | 0 | 0 | 16 | K | 2 |  |  |  | ROZPOCET | 0 | 0 | 0 | 0 | 0 | 2 | 0 | 16 | 1246634694
| D | 21-M | Elektromontáže |  |  |  | 0 | [5 empty] | 0 |  | 0 |  | 0 | 3 | D | 0 |  |  |  | ROZPOCET | [6 empty] | 0
78 | K | 210220000.S | Demontáž bleskozvodu na fasáde pre ďalšie použitie | ks | 1 |  | 0 |  |  |  | znížená |  | 0 | 0 | 0 | 0 | 0 | 64 | K | 1 |  |  |  | ROZPOCET | 0 | 0 | 0 | 0 | 0 | 2 | 0 | 64 | -1249089125
79 | K | 210220009.S | Spätná montáž bleskozvodu na fasáde, doplnenie prvkov | ks | 1 |  | 0 |  |  |  | znížená |  | 0 | 0 | 0 | 0 | 0 | 64 | K | 1 |  |  |  | ROZPOCET | 0 | 0 | 0 | 0 | 0 | 2 | 0 | 64 | 1345621575
80 | K | 220870001.S | Demontáž a spätná montáž kamery na fasáde | ks | 3 |  | 0 |  |  |  | znížená |  | 0 | 0 | 0 | 0 | 0 | 64 | K | 1 |  |  |  | ROZPOCET | 0 | 0 | 0 | 0 | 0 | 2 | 0 | 64 | 868624053
| D | HZS | Hodinové zúčtovacie sadzby |  |  |  | 0 | [5 empty] | 0 |  | 0 |  | 0 | 4 | D | 0 |  |  |  | ROZPOCET | [6 empty] | 0
81 | K | HZS000112.S | Stavebno montážne práce náročnejšie, ucelené, obtiažne, rutinné (Tr. 2) v rozsahu viac ako 8 hodín náročnejšie | hod | 20 |  | 0 |  |  |  | znížená |  | 0 | 0 | 0 | 0 | 0 | 512 | K | 1 |  |  |  | ROZPOCET | 0 | 0 | 0 | 0 | 0 | 2 | 0 | 512 | -1539544589
| VV |  | demontáž a spätná montáž prvkov fasády - tabuľky a pod | [15 empty] | VV | 1 | 1 | True | 0 | ROZPOCET
| VV |  | 20 |  | 20 | [13 empty] | VV | 1 | 2 | True | 1 | ROZPOCET
| D | VRN | Investičné náklady neobsiahnuté v cenách |  |  |  | 0 | [5 empty] | 0 |  | 0 |  | 0 | 5 | D | 0 |  |  |  | ROZPOCET | [6 empty] | 0
82 | K | 001000030.1 | Výťažná skúška podľa STN 73 2902 | eur | 1 |  | 0 |  |  |  | znížená |  | 0 | 0 | 0 | 0 | 0 | 1024 | K | 1 |  |  |  | ROZPOCET | 0 | 0 | 0 | 0 | 0 | 2 | 0 | 1024 | -1711824027
83 | K | 001000030.2 | Kontrola vetracích otvorov v atike inšpekčnou kamerou z lešenia a výber otvorov na osadenie upravenej mriežky | eur | 1 |  | 0 |  |  |  | znížená |  | 0 | 0 | 0 | 0 | 0 | 1024 | K | 1 |  |  |  | ROZPOCET | 0 | 0 | 0 | 0 | 0 | 2 | 0 | 1024 | 1938827199
84 | K | 001000030.3 | Kontrola dutín a štrbín v obvodovom plášti inšpekčnou kamerou | eur | 1 |  | 0 |  |  |  | znížená |  | 0 | 0 | 0 | 0 | 0 | 1024 | K | 1 |  |  |  | ROZPOCET | 0 | 0 | 0 | 0 | 0 | 2 | 0 | 1024 | -439712631
85 | K | 001000030.7 | Spätná montáž prvkov fasády - kamery, tabuľky a pod. | eur | 1 |  | 0 |  |  |  | znížená |  | 0 | 0 | 0 | 0 | 0 | 1024 | K | 1 |  |  |  | ROZPOCET | 0 | 0 | 0 | 0 | 0 | 2 | 0 | 1024 | -197770763

## 03 - Okapový chodník a sp...
[9 empty] | >> skryté stĺpce << | [9 empty] | {e3a8ad30-ba55-4df7-b5f5-a87de09b6020}
0
| KRYCÍ LIST ROZPOČTU | [8 empty] | v --- nižšie sa nachádzajú doplnkové a pomocné údaje k zostavám --- v | [8 empty] | False
Stavba:
Stavebné úpravy a rekonštrukcia priestorov Strednej odbornej školy drevárskej vo Zvolene
Objekt:
SO-01 - Zateplenie budovy dielní
Časť:
03 - Okapový chodník a spevnené plochy
| JKSO: |  |  |  |  | KS:
| Miesto: |  | parc.č. 1132/1, 1132/2, 1558/147 k.ú. Môťová |  |  | Dátum: | 15. 3. 2024
| Objednávateľ: |  |  |  |  | IČO:
|  | Banskobystrický samosprávny kraj |  |  |  | IČ DPH:
| Zhotoviteľ: |  |  |  |  | IČO: | Vyplň údaj
|  | Vyplň údaj |  |  |  | IČ DPH: | Vyplň údaj
| Projektant: |  |  |  |  | IČO:
|  | Ing. Marek Mečír |  |  |  | IČ DPH:
| Spracovateľ: |  |  |  |  | IČO:
|  | Stanislav Hlubina |  |  |  | IČ DPH:
Poznámka:
„V prípade výskytu obchodných názvov výrobkov a technológií, tieto majú informatívny charakter a slúžia ako minimálny štandart. Sú uvedené ako referenčná kvalita a môžu byť nahradené ekvivalentným výrobkom, ktorý má rovnaké alebo lepšie vlastnosti a parametre“.
| Cena bez DPH | [5 empty] | 0
|  |  | Základ dane |  |  | Sadzba dane | Výška dane
| DPH | základná | 0 |  |  | 20% | 0
|  | znížená | 0 |  |  | 20% | 0
|  | zákl. prenesená | 0 |  |  | 20% | 0
|  | zníž. prenesená | 0 |  |  | 20% | 0
|  | nulová | 0 |  |  | 0% | 0
| Cena s DPH |  |  | v | EUR |  | 0
| Projektant |  |  | Spracovateľ
| Dátum a podpis: |  | Pečiatka | Dátum a podpis: |  |  | Pečiatka
| Objednávateľ |  |  | Zhotoviteľ
| Dátum a podpis: |  | Pečiatka | Dátum a podpis: |  |  | Pečiatka
REKAPITULÁCIA ROZPOČTU
Stavba:
Stavebné úpravy a rekonštrukcia priestorov Strednej odbornej školy drevárskej vo Zvolene
Objekt:
SO-01 - Zateplenie budovy dielní
Časť:
03 - Okapový chodník a spevnené plochy
Miesto: |  |  | parc.č. 1132/1, 1132/2, 1558/147 k.ú. Môťová |  |  | Dátum: | 15. 3. 2024
Objednávateľ: |  |  | Banskobystrický samosprávny kraj |  |  | Projektant: | Ing. Marek Mečír
Zhotoviteľ: |  |  | Vyplň údaj |  |  | Spracovateľ: | Stanislav Hlubina
Kód dielu - Popis | [6 empty] | Cena celkom [EUR]
Náklady z rozpočtu | [6 empty] | 0 | [12 empty] | -1
| HSV - Práce a dodávky HSV | [5 empty] | 0
| 1 - Zemné práce | [5 empty] | 0
| 2 - Zakladanie | [5 empty] | 0
| 5 - Komunikácie | [5 empty] | 0
| 6 - Úpravy povrchov, podlahy, osadenie | [5 empty] | 0
| 9 - Ostatné konštrukcie a práce-búranie | [5 empty] | 0
| 99 - Presun hmôt HSV | [5 empty] | 0
| 767 - Konštrukcie doplnkové kovové | [5 empty] | 0
ROZPOČET
Stavba:
Stavebné úpravy a rekonštrukcia priestorov Strednej odbornej školy drevárskej vo Zvolene
Objekt:
SO-01 - Zateplenie budovy dielní
Časť:
03 - Okapový chodník a spevnené plochy
Miesto: |  |  | parc.č. 1132/1, 1132/2, 1558/147 k.ú. Môťová |  |  | Dátum: | 15. 3. 2024
Objednávateľ: |  |  | Banskobystrický samosprávny kraj |  |  | Projektant: | Ing. Marek Mečír
Zhotoviteľ: |  |  | Vyplň údaj |  |  | Spracovateľ: | Stanislav Hlubina
PČ | Typ | Kód | Popis | MJ | Množstvo | J.cena [EUR] | Cena celkom [EUR] | Cenová sústava |  |  | DPH | J. Nh [h] | Nh celkom [h] | J. hmotnosť [t] | Hmotnosť celkom [t] | J. suť [t] | Suť Celkom [t]
Náklady z rozpočtu | [6 empty] | 0 | [5 empty] | 0 |  | 216.8355 |  | 92.4264 |  | D | -1 | [10 empty] | 0
| D | HSV | Práce a dodávky HSV |  |  |  | 0 | [5 empty] | 0 |  | 216.82 |  | 92.0844 | 1 | D | 0 |  |  |  | ROZPOCET | [6 empty] | 0
| D | 1 | Zemné práce |  |  |  | 0 | [5 empty] | 0 |  | 0 |  | 92.0844 | 1 | D | 1 |  |  |  | ROZPOCET | [6 empty] | 0
1 | K | 113106121.S | Rozoberanie dlažby, z betónových alebo kamenin. dlaždíc, dosiek alebo tvaroviek, -0,13800t | m2 | 17.29 |  | 0 |  |  |  | znížená |  | 0 | 0 | 0 | 0.138 | 2.386 | 4 | K | 2 |  |  |  | ROZPOCET | 0 | 0 | 0 | 0 | 0 | 2 | 0 | 4 | -1664318288
| VV |  | 1,30*13,30 |  | 17.29 | [13 empty] | VV | 2 | 2 | True | 1 | ROZPOCET
2 | K | 113107212.S | Odstránenie krytu v ploche nad 200 m2 z kameniva ťaženého, hr. vrstvy 100 do 200 mm, -0,24000t | m2 | 191.532 |  | 0 |  |  |  | znížená |  | 0 | 0 | 0 | 0.24 | 45.9677 | 4 | K | 2 |  |  |  | ROZPOCET | 0 | 0 | 0 | 0 | 0 | 2 | 0 | 4 | 1469259117
3 | K | 113107231.S | Odstránenie krytu v ploche nad 200 m2 z betónu prostého, hr. vrstvy do 150 mm, -0,22500t | m2 | 191.532 |  | 0 |  |  |  | znížená |  | 0 | 0 | 0 | 0.225 | 43.0947 | 4 | K | 2 |  |  |  | ROZPOCET | 0 | 0 | 0 | 0 | 0 | 2 | 0 | 4 | 1299576951
| VV |  | okap.chodník, presné množstvo podľa prevedených prác | [15 empty] | VV | 2 | 1 | True | 0 | ROZPOCET
| VV |  | 9,50*0,60 |  | 5.7 | [13 empty] | VV | 2 | 2 | True | 0 | ROZPOCET
| VV |  | 0,60*0,60 |  | 0.36 | [13 empty] | VV | 2 | 2 | True | 0 | ROZPOCET
| VV |  | 96,60*0,60 |  | 57.96 | [13 empty] | VV | 2 | 2 | True | 0 | ROZPOCET
| VV |  | 5,71*0,60 |  | 3.426 | [13 empty] | VV | 2 | 2 | True | 0 | ROZPOCET
| VV |  | 4,30*0,60 |  | 2.58 | [13 empty] | VV | 2 | 2 | True | 0 | ROZPOCET
| VV |  | 35,60*1,40 |  | 49.84 | [13 empty] | VV | 2 | 2 | True | 0 | ROZPOCET
| VV |  | 11,00*0,55 |  | 6.05 | [13 empty] | VV | 2 | 2 | True | 0 | ROZPOCET
| VV |  | 0,31*0,60 |  | 0.186 | [13 empty] | VV | 2 | 2 | True | 0 | ROZPOCET
| VV |  | 96,60*0,60 |  | 57.96 | [13 empty] | VV | 2 | 2 | True | 0 | ROZPOCET
| VV |  | "odpočet anglickéo dvorca" -12,00*0,60 |  | -7.2 | [13 empty] | VV | 2 | 2 | True | 0 | ROZPOCET
| VV |  | 0,60*0,60 |  | 0.36 | [13 empty] | VV | 2 | 2 | True | 0 | ROZPOCET
| VV |  | 10,10*0,60 |  | 6.06 | [13 empty] | VV | 2 | 2 | True | 0 | ROZPOCET
| VV |  | 12,45*0,60 |  | 7.47 | [13 empty] | VV | 2 | 2 | True | 0 | ROZPOCET
| VV |  | "časť pri hlavnom vstupe" 0,60*1,30 |  | 0.78 | [13 empty] | VV | 2 | 2 | True | 0 | ROZPOCET
| VV |  | Súčet |  | 191.532 | [13 empty] | VV | 2 | 4 | True | 1 | ROZPOCET
4 | K | 113208111.S | Vytrhanie obrúb betonových, s vybúraním lôžka, záhonových, -0,04000t | m | 15.9 |  | 0 |  |  |  | znížená |  | 0 | 0 | 0 | 0.04 | 0.636 | 4 | K | 2 |  |  |  | ROZPOCET | 0 | 0 | 0 | 0 | 0 | 2 | 0 | 4 | 1411491613
| VV |  | hlavný vstup | [15 empty] | VV | 2 | 1 | True | 0 | ROZPOCET
| VV |  | 1,30*2+13,30 |  | 15.9 | [13 empty] | VV | 2 | 2 | True | 1 | ROZPOCET
5 | K | 122201101.S | Odkopávka a prekopávka nezapažená v hornine 3, do 100 m3 | m3 | 11.613 |  | 0 |  |  |  | znížená |  | 0 | 0 | 0 | 0 | 0 | 4 | K | 2 |  |  |  | ROZPOCET | 0 | 0 | 0 | 0 | 0 | 2 | 0 | 4 | 1483201114
| VV |  | CBIII - SP3 + 150mm pod zateplením KZS | [15 empty] | VV | 2 | 1 | True | 0 | ROZPOCET
| VV |  | okapový chodník os 10-12, SP3 | [15 empty] | VV | 2 | 1 | True | 0 | ROZPOCET
| VV |  | 10,21*(0,50+0,15)*0,20 |  | 1.327 | [13 empty] | VV | 2 | 2 | True | 0 | ROZPOCET
| VV |  | nový OK prístrešok N/26 | [15 empty] | VV | 2 | 1 | True | 0 | ROZPOCET
| VV |  | 5,75*0,45*0,20 |  | 0.518 | [13 empty] | VV | 2 | 2 | True | 0 | ROZPOCET
| VV |  | 0,45*0,75*0,20 |  | 0.068 | [13 empty] | VV | 2 | 2 | True | 0 | ROZPOCET
| VV |  | 9,70*5,00*0,20 |  | 9.7 | [13 empty] | VV | 2 | 2 | True | 0 | ROZPOCET
| VV |  | Súčet |  | 11.613 | [13 empty] | VV | 2 | 4 | True | 1 | ROZPOCET
6 | K | 122201109.S | Odkopávky a prekopávky nezapažené. Príplatok k cenám za lepivosť horniny 3 | m3 | 3.484 |  | 0 |  |  |  | znížená |  | 0 | 0 | 0 | 0 | 0 | 4 | K | 2 |  |  |  | ROZPOCET | 0 | 0 | 0 | 0 | 0 | 2 | 0 | 4 | -688094607
| VV |  | 11,613*0,3 |  | 3.484 | [13 empty] | VV | 2 | 2 | True | 1 | ROZPOCET
7 | K | 131201101.S | Výkop nezapaženej jamy v hornine 3, do 100 m3 | m3 | 23.628 |  | 0 |  |  |  | znížená |  | 0 | 0 | 0 | 0 | 0 | 4 | K | 2 |  |  |  | ROZPOCET | 0 | 0 | 0 | 0 | 0 | 2 | 0 | 4 | 2021769253
| VV |  | doska pre technológiu odsávania | [15 empty] | VV | 2 | 1 | True | 0 | ROZPOCET
| VV |  | 5,00*7,876*0,60 |  | 23.628 | [13 empty] | VV | 2 | 2 | True | 0 | ROZPOCET
| VV |  | Súčet |  | 23.628 | [13 empty] | VV | 2 | 4 | True | 1 | ROZPOCET
8 | K | 131201109.S | Hĺbenie nezapažených jám a zárezov. Príplatok za lepivosť horniny 3 | m3 | 7.088 |  | 0 |  |  |  | znížená |  | 0 | 0 | 0 | 0 | 0 | 4 | K | 2 |  |  |  | ROZPOCET | 0 | 0 | 0 | 0 | 0 | 2 | 0 | 4 | -352863631
| VV |  | 23,628*0,3 |  | 7.088 | [13 empty] | VV | 2 | 2 | True | 1 | ROZPOCET
9 | K | 132201101.S | Výkop ryhy do šírky 600 mm v horn.3 do 100 m3 | m3 | 15.631 |  | 0 |  |  |  | znížená |  | 0 | 0 | 0 | 0 | 0 | 4 | K | 2 |  |  |  | ROZPOCET | 0 | 0 | 0 | 0 | 0 | 2 | 0 | 4 | 1347674284
| VV |  | "pre obrubník" 250,09*0,25*0,25 |  | 15.631 | [13 empty] | VV | 2 | 2 | True | 1 | ROZPOCET
10 | K | 132201109.S | Príplatok k cene za lepivosť pri hĺbení rýh šírky do 600 mm zapažených i nezapažených s urovnaním dna v hornine 3 | m3 | 4.689 |  | 0 |  |  |  | znížená |  | 0 | 0 | 0 | 0 | 0 | 4 | K | 2 |  |  |  | ROZPOCET | 0 | 0 | 0 | 0 | 0 | 2 | 0 | 4 | -1200562677
| VV |  | 15,631*0,3 |  | 4.689 | [13 empty] | VV | 2 | 2 | True | 1 | ROZPOCET
11 | K | 162501102.S | Vodorovné premiestnenie výkopku po spevnenej ceste z horniny tr.1-4, do 100 m3 na vzdialenosť do 3000 m | m3 | 50.872 |  | 0 |  |  |  | znížená |  | 0 | 0 | 0 | 0 | 0 | 4 | K | 2 |  |  |  | ROZPOCET | 0 | 0 | 0 | 0 | 0 | 2 | 0 | 4 | 1913709922
| VV |  | 11,613+23,628+15,631 |  | 50.872 | [13 empty] | VV | 2 | 2 | True | 1 | ROZPOCET
12 | K | 162501105.S | Vodorovné premiestnenie výkopku po spevnenej ceste z horniny tr.1-4, do 100 m3, príplatok k cene za každých ďalšich a začatých 1000 m | m3 | 356.104 |  | 0 |  |  |  | znížená |  | 0 | 0 | 0 | 0 | 0 | 4 | K | 2 |  |  |  | ROZPOCET | 0 | 0 | 0 | 0 | 0 | 2 | 0 | 4 | -896204524
| VV |  | 50,872*7 |  | 356.104 | [13 empty] | VV | 2 | 2 | True | 1 | ROZPOCET
13 | K | 171151101.S | Hutnenie násypov z hornín súdržných a sypkých | m2 | 256.732 |  | 0 |  |  |  | znížená |  | 0 | 0 | 0 | 0 | 0 | 4 | K | 2 |  |  |  | ROZPOCET | 0 | 0 | 0 | 0 | 0 | 2 | 0 | 4 | 981229794
| VV |  | "SP1" 145,066 |  | 145.066 | [13 empty] | VV | 2 | 2 | True | 0 | ROZPOCET
| VV |  | "SP2" 15,755 |  | 15.755 | [13 empty] | VV | 2 | 2 | True | 0 | ROZPOCET
| VV |  | "SP3" 56,531 |  | 56.531 | [13 empty] | VV | 2 | 2 | True | 0 | ROZPOCET
| VV |  | "doska pod technológiu odsávania" 5,00*7,876 |  | 39.38 | [13 empty] | VV | 2 | 2 | True | 0 | ROZPOCET
| VV |  | Súčet |  | 256.732 | [13 empty] | VV | 2 | 4 | True | 1 | ROZPOCET
14 | K | 171201201.S | Uloženie sypaniny na skládky do 100 m3 | m3 | 50.872 |  | 0 |  |  |  | znížená |  | 0 | 0 | 0 | 0 | 0 | 4 | K | 2 |  |  |  | ROZPOCET | 0 | 0 | 0 | 0 | 0 | 2 | 0 | 4 | 1345510343
15 | K | 171209000.S | Poplatok za skládku - zemina a kamenivo | t | 91.57 |  | 0 |  |  |  | znížená |  | 0 | 0 | 0 | 0 | 0 | 4 | K | 2 |  |  |  | ROZPOCET | 0 | 0 | 0 | 0 | 0 | 2 | 0 | 4 | -822333376
| VV |  | 50,872*1,8 |  | 91.57 | [13 empty] | VV | 2 | 2 | True | 1 | ROZPOCET
| D | 2 | Zakladanie |  |  |  | 0 | [5 empty] | 0 |  | 49.3101 |  | 0 | 1 | D | 1 |  |  |  | ROZPOCET | [6 empty] | 0
16 | K | 273321411.S | Betón základových dosiek, železový (bez výstuže), tr. C 25/30 | m3 | 19.69 |  | 0 |  |  |  | znížená |  | 0 | 2.4157 | 47.5655 | 0 | 0 | 4 | K | 2 |  |  |  | ROZPOCET | 0 | 0 | 0 | 0 | 0 | 2 | 0 | 4 | 365106351
| VV |  | doska pre technológiu odsávania | [15 empty] | VV | 2 | 1 | True | 0 | ROZPOCET
| VV |  | 5,00*7,876*0,50 |  | 19.69 | [13 empty] | VV | 2 | 2 | True | 0 | ROZPOCET
| VV |  | Súčet |  | 19.69 | [13 empty] | VV | 2 | 4 | True | 1 | ROZPOCET
17 | K | 273351217.S | Debnenie stien základových dosiek, zhotovenie-tradičné | m2 | 15.451 |  | 0 |  |  |  | znížená |  | 0 | 0.0037678 | 0.058216 | 0 | 0 | 4 | K | 2 |  |  |  | ROZPOCET | 0 | 0 | 0 | 0 | 0 | 2 | 0 | 4 | -875281868
| VV |  | (5,00+7,876)*2*0,60 |  | 15.451 | [13 empty] | VV | 2 | 2 | True | 1 | ROZPOCET
18 | K | 273351218.S | Debnenie stien základových dosiek, odstránenie-tradičné | m2 | 15.451 |  | 0 |  |  |  | znížená |  | 0 | 0 | 0 | 0 | 0 | 4 | K | 2 |  |  |  | ROZPOCET | 0 | 0 | 0 | 0 | 0 | 2 | 0 | 4 | 962650506
19 | K | 273361821.S | Výstuž základových dosiek z ocele B500 (10505) | t | 1.575 |  | 0 |  |  |  | znížená |  | 0 | 1.019 | 1.6049 | 0 | 0 | 4 | K | 2 |  |  |  | ROZPOCET | 0 | 0 | 0 | 0 | 0 | 2 | 0 | 4 | 415434408
| VV |  | 19,69*0,08 |  | 1.575 | [13 empty] | VV | 2 | 2 | True | 0 | ROZPOCET
| VV |  | Súčet |  | 1.575 | [13 empty] | VV | 2 | 4 | True | 1 | ROZPOCET
20 | K | 289971211.S | Zhotovenie vrstvy z geotextílie na upravenom povrchu sklon do 1 : 5 , šírky od 0 do 3 m | m2 | 217.352 |  | 0 |  |  |  | znížená |  | 0 | 3e-05 | 0.0065206 | 0 | 0 | 4 | K | 2 |  |  |  | ROZPOCET | 0 | 0 | 0 | 0 | 0 | 2 | 0 | 4 | -1971301613
| VV |  | "SP1" 145,066 |  | 145.066 | [13 empty] | VV | 2 | 2 | True | 0 | ROZPOCET
| VV |  | "SP2" 15,755 |  | 15.755 | [13 empty] | VV | 2 | 2 | True | 0 | ROZPOCET
| VV |  | "SP3" 56,531 |  | 56.531 | [13 empty] | VV | 2 | 2 | True | 0 | ROZPOCET
| VV |  | Súčet |  | 217.352 | [13 empty] | VV | 2 | 4 | True | 1 | ROZPOCET
21 | M | 693110004500.S | Geotextília polypropylénová netkaná 300 g/m2 | m2 | 249.955 |  | 0 |  |  |  | znížená |  | 0 | 0.0003 | 0.074986 | 0 | 0 | 8 | M | 2 |  |  |  | ROZPOCET | 0 | 0 | 0 | 0 | 0 | 2 | 0 | 4 | 475519344
| VV |  | 217,352*1,15 |  | 249.955 | [13 empty] | VV | 2 | 2 | True | 1 | ROZPOCET
| D | 5 | Komunikácie |  |  |  | 0 | [5 empty] | 0 |  | 128.1885 |  | 0 | 1 | D | 1 |  |  |  | ROZPOCET | [6 empty] | 0
22 | K | 564750211.1 | Kryt z kameniva hrubého drveného veľ. 16-32 mm s rozprestretím a zhutnením hr. 150 mm okrasné kamenivo | m2 | 145.066 |  | 0 |  |  |  | znížená |  | 0 | 0.299 | 43.3747 | 0 | 0 | 4 | K | 2 |  |  |  | ROZPOCET | 0 | 0 | 0 | 0 | 0 | 2 | 0 | 4 | 1973231422
| VV |  | okrasný štrk SP1 | [15 empty] | VV | 2 | 1 | True | 0 | ROZPOCET
| VV |  | 10,20*0,40 |  | 4.08 | [13 empty] | VV | 2 | 2 | True | 0 | ROZPOCET
| VV |  | 1,25*0,60 |  | 0.75 | [13 empty] | VV | 2 | 2 | True | 0 | ROZPOCET
| VV |  | 30,87*0,60 |  | 18.522 | [13 empty] | VV | 2 | 2 | True | 0 | ROZPOCET
| VV |  | 15,20*0,40 |  | 6.08 | [13 empty] | VV | 2 | 2 | True | 0 | ROZPOCET
| VV |  | 35,75*1,00 |  | 35.75 | [13 empty] | VV | 2 | 2 | True | 0 | ROZPOCET
| VV |  | (116,34+1,20*2+0,80*2)*0,60 |  | 72.204 | [13 empty] | VV | 2 | 2 | True | 0 | ROZPOCET
| VV |  | 12,80*0,60 |  | 7.68 | [13 empty] | VV | 2 | 2 | True | 0 | ROZPOCET
| VV |  | Súčet |  | 145.066 | [13 empty] | VV | 2 | 4 | True | 1 | ROZPOCET
23 | K | 564762111.S | Podklad alebo kryt z kameniva hrubého drveného veľ. 32-63 mm (vibr.štrk) po zhut.hr. 200 mm | m2 | 72.286 |  | 0 |  |  |  | znížená |  | 0 | 0.48574 | 35.1122 | 0 | 0 | 4 | K | 2 |  |  |  | ROZPOCET | 0 | 0 | 0 | 0 | 0 | 2 | 0 | 4 | -146968477
| VV |  | "zámková dlažba SP1" 15,755 |  | 15.755 | [13 empty] | VV | 2 | 2 | True | 0 | ROZPOCET
| VV |  | "CBIII - SP3" 56,531 |  | 56.531 | [13 empty] | VV | 2 | 2 | True | 0 | ROZPOCET
| VV |  | Súčet |  | 72.286 | [13 empty] | VV | 2 | 4 | True | 1 | ROZPOCET
24 | K | 567122114.S | Podklad z kameniva stmeleného cementom s rozprestretím a zhutnením, CBGM C 8/10 (C 6/8), po zhutnení hr. 150 mm | m2 | 56.531 |  | 0 |  |  |  | znížená |  | 0 | 0.35914 | 20.3024 | 0 | 0 | 4 | K | 2 |  |  |  | ROZPOCET | 0 | 0 | 0 | 0 | 0 | 2 | 0 | 4 | 1022111557
25 | K | 581130315.S | Kryt cementobetónový cestných komunikácií skupiny CB III pre TDZ IV, V a VI, hr. 200 mm | m2 | 56.531 |  | 0 |  |  |  | znížená |  | 0 | 0.45623 | 25.7911 | 0 | 0 | 4 | K | 2 |  |  |  | ROZPOCET | 0 | 0 | 0 | 0 | 0 | 2 | 0 | 4 | 652338065
| VV |  | okapový chodník os 10-12, SP3 | [15 empty] | VV | 2 | 1 | True | 0 | ROZPOCET
| VV |  | 10,21*0,50 |  | 5.105 | [13 empty] | VV | 2 | 2 | True | 0 | ROZPOCET
| VV |  | nový OK prístrešok N/26 | [15 empty] | VV | 2 | 1 | True | 0 | ROZPOCET
| VV |  | 5,75*0,45 |  | 2.588 | [13 empty] | VV | 2 | 2 | True | 0 | ROZPOCET
| VV |  | 0,45*0,75 |  | 0.338 | [13 empty] | VV | 2 | 2 | True | 0 | ROZPOCET
| VV |  | 9,70*5,00 |  | 48.5 | [13 empty] | VV | 2 | 2 | True | 0 | ROZPOCET
| VV |  | Súčet |  | 56.531 | [13 empty] | VV | 2 | 4 | True | 1 | ROZPOCET
26 | K | 596911144.S | Kladenie betónovej zámkovej dlažby komunikácií pre peších hr. 60 mm pre peších nad 300 m2 so zriadením lôžka z kameniva hr. 30 mm | m2 | 15.755 |  | 0 |  |  |  | znížená |  | 0 | 0.0925 | 1.4573 | 0 | 0 | 4 | K | 2 |  |  |  | ROZPOCET | 0 | 0 | 0 | 0 | 0 | 2 | 0 | 4 | -361666893
| VV |  | chodník hlavný vstup | [15 empty] | VV | 2 | 1 | True | 0 | ROZPOCET
| VV |  | 1,15*13,70 |  | 15.755 | [13 empty] | VV | 2 | 2 | True | 0 | ROZPOCET
| VV |  | Súčet |  | 15.755 | [13 empty] | VV | 2 | 4 | True | 1 | ROZPOCET
27 | M | 592460007750.S | Dlažba betónová škárová, hr. 60 mm, prírodná | m2 | 16.543 |  | 0 |  |  |  | znížená |  | 0 | 0.13 | 2.1506 | 0 | 0 | 8 | M | 2 |  |  |  | ROZPOCET | 0 | 0 | 0 | 0 | 0 | 2 | 0 | 4 | 2055894311
| VV |  | 15,755*1,05 |  | 16.543 | [13 empty] | VV | 2 | 2 | True | 1 | ROZPOCET
28 | K | 596911391.S | Dopiľovanie betónovej zámkovej dlažby hr. do 60 mm | m | 14.85 |  | 0 |  |  |  | znížená |  | 0 | 2.611e-06 | 3.8773e-05 | 0 | 0 | 4 | K | 2 |  |  |  | ROZPOCET | 0 | 0 | 0 | 0 | 0 | 2 | 0 | 4 | 1030698959
| VV |  | 1,15+13,70 |  | 14.85 | [13 empty] | VV | 2 | 2 | True | 0 | ROZPOCET
| VV |  | Súčet |  | 14.85 | [13 empty] | VV | 2 | 4 | True | 1 | ROZPOCET
| D | 6 | Úpravy povrchov, podlahy, osadenie |  |  |  | 0 | [5 empty] | 0 |  | 8.6403 |  | 0 | 1 | D | 1 |  |  |  | ROZPOCET | [6 empty] | 0
29 | K | 631313611.S | Mazanina z betónu prostého (m3) tr. C 16/20 hr.nad 80 do 120 mm | m3 | 3.938 |  | 0 |  |  |  | znížená |  | 0 | 2.1941 | 8.6403 | 0 | 0 | 4 | K | 2 |  |  |  | ROZPOCET | 0 | 0 | 0 | 0 | 0 | 2 | 0 | 4 | 74090809
| VV |  | podkladný betón pod dosku | [15 empty] | VV | 2 | 1 | True | 0 | ROZPOCET
| VV |  | 5,00*7,876*0,10 |  | 3.938 | [13 empty] | VV | 2 | 2 | True | 1 | ROZPOCET
| D | 9 | Ostatné konštrukcie a práce-búranie |  |  |  | 0 | [5 empty] | 0 |  | 30.6812 |  | 0 | 1 | D | 1 |  |  |  | ROZPOCET | [6 empty] | 0
30 | K | 916561112.S | Osadenie záhonového alebo parkového obrubníka betón., do lôžka z bet. pros. tr. C 16/20 s bočnou oporou | m | 250.09 |  | 0 |  |  |  | znížená |  | 0 | 0.09853 | 24.6414 | 0 | 0 | 4 | K | 2 |  |  |  | ROZPOCET | 0 | 0 | 0 | 0 | 0 | 2 | 0 | 4 | -957609557
| VV |  | zámková dlažba | [15 empty] | VV | 2 | 1 | True | 0 | ROZPOCET
| VV |  | 1,15*2+13,70+0,60 |  | 16.6 | [13 empty] | VV | 2 | 2 | True | 0 | ROZPOCET
| VV |  | okrasný štrk | [15 empty] | VV | 2 | 1 | True | 0 | ROZPOCET
| VV |  | 10,20+1,00+29,43+0,64 |  | 41.27 | [13 empty] | VV | 2 | 2 | True | 0 | ROZPOCET
| VV |  | 15,20+0,40*2 |  | 16 | [13 empty] | VV | 2 | 2 | True | 0 | ROZPOCET
| VV |  | 5,00+1,13+36,35+116,34+1,20*2+0,80*2+13,40 |  | 176.22 | [13 empty] | VV | 2 | 2 | True | 0 | ROZPOCET
| VV |  | Súčet |  | 250.09 | [13 empty] | VV | 2 | 4 | True | 1 | ROZPOCET
31 | M | 592170001800.S | Obrubník parkový, lxšxv 1000x50x200 mm, prírodný | ks | 262.595 |  | 0 |  |  |  | znížená |  | 0 | 0.023 | 6.0397 | 0 | 0 | 8 | M | 2 |  |  |  | ROZPOCET | 0 | 0 | 0 | 0 | 0 | 2 | 0 | 4 | -894554113
| VV |  | 250,09*1,05 |  | 262.595 | [13 empty] | VV | 2 | 2 | True | 1 | ROZPOCET
32 | K | 919735123.S | Rezanie existujúceho betónového krytu alebo podkladu hĺbky nad 100 do 150 mm | m | 10.22 |  | 0 |  |  |  | znížená |  | 0 | 1e-05 | 0.0001022 | 0 | 0 | 4 | K | 2 |  |  |  | ROZPOCET | 0 | 0 | 0 | 0 | 0 | 2 | 0 | 4 | 1227233727
| VV |  | rezanie betónovej plochy os 10 - 12 | [15 empty] | VV | 2 | 1 | True | 0 | ROZPOCET
| VV |  | 10,22 |  | 10.22 | [13 empty] | VV | 2 | 2 | True | 1 | ROZPOCET
33 | K | 979084216.S | Vodorovná doprava vybúraných hmôt po suchu bez naloženia, ale so zložením na vzdialenosť do 5 km | t | 92.426 |  | 0 |  |  |  | znížená |  | 0 | 0 | 0 | 0 | 0 | 4 | K | 2 |  |  |  | ROZPOCET | 0 | 0 | 0 | 0 | 0 | 2 | 0 | 4 | 1682247061
34 | K | 979084219.S | Príplatok k cene za každých ďalších aj začatých 5 km nad 5 km | t | 92.426 |  | 0 |  |  |  | znížená |  | 0 | 0 | 0 | 0 | 0 | 4 | K | 2 |  |  |  | ROZPOCET | 0 | 0 | 0 | 0 | 0 | 2 | 0 | 4 | -1619440048
35 | K | 979086112.S | Nakladanie alebo prekladanie na dopravný prostriedok pri vodorovnej doprave sutiny a vybúraných hmôt | t | 92.426 |  | 0 |  |  |  | znížená |  | 0 | 0 | 0 | 0 | 0 | 4 | K | 2 |  |  |  | ROZPOCET | 0 | 0 | 0 | 0 | 0 | 2 | 0 | 4 | 1673939467
36 | K | 979089010.S | Poplatok za skladovanie | t | 92.426 |  | 0 |  |  |  | znížená |  | 0 | 0 | 0 | 0 | 0 | 4 | K | 2 |  |  |  | ROZPOCET | 0 | 0 | 0 | 0 | 0 | 2 | 0 | 4 | -888021737
| D | 99 | Presun hmôt HSV |  |  |  | 0 | [5 empty] | 0 |  | 0 |  | 0 | 1 | D | 1 |  |  |  | ROZPOCET | [6 empty] | 0
37 | K | 998224111.S | Presun hmôt pre pozemné komunikácie s krytom monolitickým betónovým akejkoľvek dĺžky objektu | t | 216.82 |  | 0 |  |  |  | znížená |  | 0 | 0 | 0 | 0 | 0 | 4 | K | 2 |  |  |  | ROZPOCET | 0 | 0 | 0 | 0 | 0 | 2 | 0 | 4 | 373321671
| D | 767 | Konštrukcie doplnkové kovové |  |  |  | 0 | [5 empty] | 0 |  | 0.015456 |  | 0.342 | 2 | D | 0 |  |  |  | ROZPOCET | [6 empty] | 0
38 | K | 767251133.S | Montáž podest z oceľových pochôdznych lisovaných roštov skrutkovaním hmotnosti od 15 do 30 kg/m2 | m2 | 9.6 |  | 0 |  |  |  | znížená |  | 0 | 0.00061 | 0.005856 | 0 | 0 | 16 | K | 1 |  |  |  | ROZPOCET | 0 | 0 | 0 | 0 | 0 | 2 | 0 | 16 | 561622958
| VV |  | N/29 | [15 empty] | VV | 1 | 1 | True | 0 | ROZPOCET
| VV |  | 12,00*0,80 |  | 9.6 | [13 empty] | VV | 1 | 2 | True | 0 | ROZPOCET
| VV |  | Súčet |  | 9.6 | [13 empty] | VV | 1 | 4 | True | 1 | ROZPOCET
39 | M | 553430010000.S | Rošt podlahový lisovaný oceľ - pororošt, raster oka 33x33 mm, nosná páska 30x3 mm, obvodový kotvený rám "N/29" | m2 | 9.6 |  | 0 |  |  |  | znížená |  | 0 | 0.001 | 0.0096 | 0 | 0 | 32 | M | 1 |  |  |  | ROZPOCET | 0 | 0 | 0 | 0 | 0 | 2 | 0 | 16 | 1906497599
40 | K | 767251143.S | Demontáž podest z oceľových pochôdznych lisovaných roštov hmotnosti od 15 do 30 kg/m2, -0,0300t | m2 | 11.4 |  | 0 |  |  |  | znížená |  | 0 | 0 | 0 | 0.03 | 0.342 | 16 | K | 1 |  |  |  | ROZPOCET | 0 | 0 | 0 | 0 | 0 | 2 | 0 | 16 | 228447768
| VV |  | rošt anglického dvorca | [15 empty] | VV | 1 | 1 | True | 0 | ROZPOCET
| VV |  | 12,00*0,95 |  | 11.4 | [13 empty] | VV | 1 | 2 | True | 1 | ROZPOCET
41 | K | 998767202.S | Presun hmôt pre kovové stavebné doplnkové konštrukcie v objektoch výšky nad 6 do 12 m | % |  |  | 0 |  |  |  | znížená |  | 0 | 0 | 0 | 0 | 0 | 16 | K | 1 |  |  |  | ROZPOCET | 0 | 0 | 0 | 0 | 0 | 2 | 0 | 16 | -306409223

## 04 - Asanovanie vonkajšíc...
[9 empty] | >> skryté stĺpce << | [9 empty] | {f05959a3-33c3-437d-b3c7-da5e6a4d0c06}
0
| KRYCÍ LIST ROZPOČTU | [8 empty] | v --- nižšie sa nachádzajú doplnkové a pomocné údaje k zostavám --- v | [8 empty] | False
Stavba:
Stavebné úpravy a rekonštrukcia priestorov Strednej odbornej školy drevárskej vo Zvolene
Objekt:
SO-01 - Zateplenie budovy dielní
Časť:
04 - Asanovanie vonkajších objektov
| JKSO: |  |  |  |  | KS:
| Miesto: |  | parc.č. 1132/1, 1132/2, 1558/147 k.ú. Môťová |  |  | Dátum: | 15. 3. 2024
| Objednávateľ: |  |  |  |  | IČO:
|  | Banskobystrický samosprávny kraj |  |  |  | IČ DPH:
| Zhotoviteľ: |  |  |  |  | IČO: | Vyplň údaj
|  | Vyplň údaj |  |  |  | IČ DPH: | Vyplň údaj
| Projektant: |  |  |  |  | IČO:
|  | Ing. Marek Mečír |  |  |  | IČ DPH:
| Spracovateľ: |  |  |  |  | IČO:
|  | Stanislav Hlubina |  |  |  | IČ DPH:
Poznámka:
„V prípade výskytu obchodných názvov výrobkov a technológií, tieto majú informatívny charakter a slúžia ako minimálny štandart. Sú uvedené ako referenčná kvalita a môžu byť nahradené ekvivalentným výrobkom, ktorý má rovnaké alebo lepšie vlastnosti a parametre“.
| Cena bez DPH | [5 empty] | 0
|  |  | Základ dane |  |  | Sadzba dane | Výška dane
| DPH | základná | 0 |  |  | 20% | 0
|  | znížená | 0 |  |  | 20% | 0
|  | zákl. prenesená | 0 |  |  | 20% | 0
|  | zníž. prenesená | 0 |  |  | 20% | 0
|  | nulová | 0 |  |  | 0% | 0
| Cena s DPH |  |  | v | EUR |  | 0
| Projektant |  |  | Spracovateľ
| Dátum a podpis: |  | Pečiatka | Dátum a podpis: |  |  | Pečiatka
| Objednávateľ |  |  | Zhotoviteľ
| Dátum a podpis: |  | Pečiatka | Dátum a podpis: |  |  | Pečiatka
REKAPITULÁCIA ROZPOČTU
Stavba:
Stavebné úpravy a rekonštrukcia priestorov Strednej odbornej školy drevárskej vo Zvolene
Objekt:
SO-01 - Zateplenie budovy dielní
Časť:
04 - Asanovanie vonkajších objektov
Miesto: |  |  | parc.č. 1132/1, 1132/2, 1558/147 k.ú. Môťová |  |  | Dátum: | 15. 3. 2024
Objednávateľ: |  |  | Banskobystrický samosprávny kraj |  |  | Projektant: | Ing. Marek Mečír
Zhotoviteľ: |  |  | Vyplň údaj |  |  | Spracovateľ: | Stanislav Hlubina
Kód dielu - Popis | [6 empty] | Cena celkom [EUR]
Náklady z rozpočtu | [6 empty] | 0 | [12 empty] | -1
| HSV - Práce a dodávky HSV | [5 empty] | 0
| 1 - Zemné práce | [5 empty] | 0
| 9 - Ostatné konštrukcie a práce-búranie | [5 empty] | 0
| PSV - Práce a dodávky PSV | [5 empty] | 0
| 712 - Izolácie striech, povlakové krytiny | [5 empty] | 0
| 713 - Izolácie tepelné | [5 empty] | 0
| 733 - Ústredné kúrenie - rozvodné potrubie | [5 empty] | 0
| 763 - Konštrukcie - drevostavby | [5 empty] | 0
| 764 - Konštrukcie klampiarske | [5 empty] | 0
| 767 - Konštrukcie doplnkové kovové | [5 empty] | 0
ROZPOČET
Stavba:
Stavebné úpravy a rekonštrukcia priestorov Strednej odbornej školy drevárskej vo Zvolene
Objekt:
SO-01 - Zateplenie budovy dielní
Časť:
04 - Asanovanie vonkajších objektov
Miesto: |  |  | parc.č. 1132/1, 1132/2, 1558/147 k.ú. Môťová |  |  | Dátum: | 15. 3. 2024
Objednávateľ: |  |  | Banskobystrický samosprávny kraj |  |  | Projektant: | Ing. Marek Mečír
Zhotoviteľ: |  |  | Vyplň údaj |  |  | Spracovateľ: | Stanislav Hlubina
PČ | Typ | Kód | Popis | MJ | Množstvo | J.cena [EUR] | Cena celkom [EUR] | Cenová sústava |  |  | DPH | J. Nh [h] | Nh celkom [h] | J. hmotnosť [t] | Hmotnosť celkom [t] | J. suť [t] | Suť Celkom [t]
Náklady z rozpočtu | [6 empty] | 0 | [5 empty] | 0 |  | 0.26078 |  | 519.7946 |  | D | -1 | [10 empty] | 0
| D | HSV | Práce a dodávky HSV |  |  |  | 0 | [5 empty] | 0 |  | 3.094e-05 |  | 497.2741 | 1 | D | 0 |  |  |  | ROZPOCET | [6 empty] | 0
| D | 1 | Zemné práce |  |  |  | 0 | [5 empty] | 0 |  | 3.094e-05 |  | 71.7739 | 1 | D | 1 |  |  |  | ROZPOCET | [6 empty] | 0
1 | K | 112101103.S | Odstránenie listnatých stromov do priemeru 700 mm, motorovou pílou | ks | 1 |  | 0 |  |  |  | znížená |  | 0 | 0 | 0 | 0 | 0 | 4 | K | 2 |  |  |  | ROZPOCET | 0 | 0 | 0 | 0 | 0 | 2 | 0 | 4 | 569360118
| VV |  | "B/19" 1 |  | 1 | [13 empty] | VV | 2 | 2 | True | 1 | ROZPOCET
2 | K | 112201103.S | Odstránenie pňov na vzdial. 50 m priemeru nad 500 do 700 mm | ks | 1 |  | 0 |  |  |  | znížená |  | 0 | 3.094e-05 | 3.094e-05 | 0 | 0 | 4 | K | 2 |  |  |  | ROZPOCET | 0 | 0 | 0 | 0 | 0 | 2 | 0 | 4 | -547381313
| VV |  | "B/19" 1 |  | 1 | [13 empty] | VV | 2 | 2 | True | 1 | ROZPOCET
3 | K | 113107212.S | Odstránenie krytu v ploche nad 200 m2 z kameniva ťaženého, hr. vrstvy 100 do 200 mm, -0,24000t | m2 | 299.058 |  | 0 |  |  |  | znížená |  | 0 | 0 | 0 | 0.24 | 71.7739 | 4 | K | 2 |  |  |  | ROZPOCET | 0 | 0 | 0 | 0 | 0 | 2 | 0 | 4 | 1427264642
| VV |  | štrkové lôžko pod doskou | [15 empty] | VV | 2 | 1 | True | 0 | ROZPOCET
| VV |  | B/2 | [15 empty] | VV | 2 | 1 | True | 0 | ROZPOCET
| VV |  | "doska" 4,65*4,55 |  | 21.158 | [13 empty] | VV | 2 | 2 | True | 0 | ROZPOCET
| VV |  | B/3 | [15 empty] | VV | 2 | 1 | True | 0 | ROZPOCET
| VV |  | "doska" 14,50*16,10 |  | 233.45 | [13 empty] | VV | 2 | 2 | True | 0 | ROZPOCET
| VV |  | B/4 garáže | [15 empty] | VV | 2 | 1 | True | 0 | ROZPOCET
| VV |  | "doska" 6,35*7,00 |  | 44.45 | [13 empty] | VV | 2 | 2 | True | 0 | ROZPOCET
| VV |  | Súčet |  | 299.058 | [13 empty] | VV | 2 | 4 | True | 1 | ROZPOCET
4 | K | 162401413.S | Vodorovné premiestnenie konárov stromov nad 500 do 700 mm do 3000 m | ks | 1 |  | 0 |  |  |  | znížená |  | 0 | 0 | 0 | 0 | 0 | 4 | K | 2 |  |  |  | ROZPOCET | 0 | 0 | 0 | 0 | 0 | 2 | 0 | 4 | 1756361335
5 | K | 162501413.S | Vodorovné premiestnenie kmeňov nad 500 do 700 mm do 3000 m | ks | 1 |  | 0 |  |  |  | znížená |  | 0 | 0 | 0 | 0 | 0 | 4 | K | 2 |  |  |  | ROZPOCET | 0 | 0 | 0 | 0 | 0 | 2 | 0 | 4 | -198196309
6 | K | 162601413.S | Vodorovné premiestnenie pňov nad 500 do 700 mm do 3000 m | ks | 1 |  | 0 |  |  |  | znížená |  | 0 | 0 | 0 | 0 | 0 | 4 | K | 2 |  |  |  | ROZPOCET | 0 | 0 | 0 | 0 | 0 | 2 | 0 | 4 | 1595923206
| D | 9 | Ostatné konštrukcie a práce-búranie |  |  |  | 0 | [5 empty] | 0 |  | 0 |  | 425.5002 | 1 | D | 1 |  |  |  | ROZPOCET | [6 empty] | 0
7 | K | 961043111.S | Búranie základov alebo vybúranie otvorov plochy nad 4 m2 z betónu prostého alebo preloženého kameňom, -2,20000t | m3 | 158.057 |  | 0 |  |  |  | znížená |  | 0 | 0 | 0 | 2.2 | 347.7254 | 4 | K | 2 |  |  |  | ROZPOCET | 0 | 0 | 0 | 0 | 0 | 2 | 0 | 4 | -1932495241
| VV |  | B/2 | [15 empty] | VV | 2 | 1 | True | 0 | ROZPOCET
| VV |  | "základové pásy" (4,65+4,05*2)*0,50*1,00 |  | 6.375 | [13 empty] | VV | 2 | 2 | True | 0 | ROZPOCET
| VV |  | B/2 | [15 empty] | VV | 2 | 1 | True | 0 | ROZPOCET
| VV |  | "doska" 4,65*4,55*0,25 |  | 5.289 | [13 empty] | VV | 2 | 2 | True | 0 | ROZPOCET
| VV |  | B/3 | [15 empty] | VV | 2 | 1 | True | 0 | ROZPOCET
| VV |  | "doska" 14,50*16,10*0,50 |  | 116.725 | [13 empty] | VV | 2 | 2 | True | 0 | ROZPOCET
| VV |  | B/4 garáže | [15 empty] | VV | 2 | 1 | True | 0 | ROZPOCET
| VV |  | "doska" 6,35*7,00*0,15 |  | 6.668 | [13 empty] | VV | 2 | 2 | True | 0 | ROZPOCET
| VV |  | základ podpier teplovodu | [15 empty] | VV | 2 | 1 | True | 0 | ROZPOCET
| VV |  | 1,00*1,00*1,00*(19+4) |  | 23 | [13 empty] | VV | 2 | 2 | True | 0 | ROZPOCET
| VV |  | Súčet |  | 158.057 | [13 empty] | VV | 2 | 4 | True | 1 | ROZPOCET
8 | K | 961043119.S | Príplatok za búranie železobetónových základov a konštrukcií | m3 | 158.057 |  | 0 |  |  |  | znížená |  | 0 | 0 | 0 | 0 | 0 | 4 | K | 2 |  |  |  | ROZPOCET | 0 | 0 | 0 | 0 | 0 | 2 | 0 | 4 | 1469713517
9 | K | 962032231.S | Búranie muriva alebo vybúranie otvorov plochy nad 4 m2 nadzákladového z tehál pálených, vápenopieskových, cementových na maltu, -1,90500t | m3 | 13.643 |  | 0 |  |  |  | znížená |  | 0 | 0 | 0 | 1.905 | 25.9899 | 4 | K | 2 |  |  |  | ROZPOCET | 0 | 0 | 0 | 0 | 0 | 2 | 0 | 4 | 1369309463
| VV |  | B/2 | [15 empty] | VV | 2 | 1 | True | 0 | ROZPOCET
| VV |  | steny | [15 empty] | VV | 2 | 1 | True | 0 | ROZPOCET
| VV |  | 4,65*0,30*3,00 |  | 4.185 | [13 empty] | VV | 2 | 2 | True | 0 | ROZPOCET
| VV |  | 4,25*0,30*3,00*2 |  | 7.65 | [13 empty] | VV | 2 | 2 | True | 0 | ROZPOCET
| VV |  | -1,90*0,30*2,02 |  | -1.151 | [13 empty] | VV | 2 | 2 | True | 0 | ROZPOCET
| VV |  | atika | [15 empty] | VV | 2 | 1 | True | 0 | ROZPOCET
| VV |  | (4,65+4,25*2)*0,30*0,75 |  | 2.959 | [13 empty] | VV | 2 | 2 | True | 0 | ROZPOCET
| VV |  | Súčet |  | 13.643 | [13 empty] | VV | 2 | 4 | True | 1 | ROZPOCET
10 | K | 962032631.S | Búranie komínov. muriva z tehál nad strechou na akúkoľvek maltu, -1,63300t | m3 | 5.6 |  | 0 |  |  |  | znížená |  | 0 | 0 | 0 | 1.633 | 9.1448 | 4 | K | 2 |  |  |  | ROZPOCET | 0 | 0 | 0 | 0 | 0 | 2 | 0 | 4 | 72623966
| VV |  | B/27 | [15 empty] | VV | 2 | 1 | True | 0 | ROZPOCET
| VV |  | 1,00*0,70*8,00 |  | 5.6 | [13 empty] | VV | 2 | 2 | True | 1 | ROZPOCET
11 | K | 962052211.S | Búranie muriva alebo vybúranie otvorov plochy nad 4 m2 železobetonového nadzákladného, -2,40000t | m3 | 9 |  | 0 |  |  |  | znížená |  | 0 | 0 | 0 | 2.4 | 21.6 | 4 | K | 2 |  |  |  | ROZPOCET | 0 | 0 | 0 | 0 | 0 | 2 | 0 | 4 | 606095032
| VV |  | 2ks betónové garáže, B/4 | [15 empty] | VV | 2 | 1 | True | 0 | ROZPOCET
| VV |  | 4,50*2 |  | 9 | [13 empty] | VV | 2 | 2 | True | 1 | ROZPOCET
12 | K | 963051113.S | Búranie železobetónových stropov doskových hr.nad 80 mm, -2,40000t | m3 | 4.232 |  | 0 |  |  |  | znížená |  | 0 | 0 | 0 | 2.4 | 10.1568 | 4 | K | 2 |  |  |  | ROZPOCET | 0 | 0 | 0 | 0 | 0 | 2 | 0 | 4 | 550288786
| VV |  | B/2 | [15 empty] | VV | 2 | 1 | True | 0 | ROZPOCET
| VV |  | 4,65*4,55*0,20 |  | 4.232 | [13 empty] | VV | 2 | 2 | True | 1 | ROZPOCET
13 | K | 965042131.S | Búranie podkladov pod dlažby, liatych dlažieb a mazanín,betón alebo liaty asfalt hr.do 100 mm, plochy do 4 m2 -2,20000t | m3 | 1.743 |  | 0 |  |  |  | znížená |  | 0 | 0 | 0 | 2.2 | 3.8346 | 4 | K | 2 |  |  |  | ROZPOCET | 0 | 0 | 0 | 0 | 0 | 2 | 0 | 4 | -1735028912
| VV |  | podkladný betón na škvarovom násype | [15 empty] | VV | 2 | 1 | True | 0 | ROZPOCET
| VV |  | "B/2" 4,10*4,25*0,10 |  | 1.743 | [13 empty] | VV | 2 | 2 | True | 0 | ROZPOCET
| VV |  | Súčet |  | 1.743 | [13 empty] | VV | 2 | 4 | True | 1 | ROZPOCET
14 | K | 965082941.S | Odstránenie násypu pod podlahami alebo na strechách, hr.nad 200 mm, -1,40000t | m3 | 4.356 |  | 0 |  |  |  | znížená |  | 0 | 0 | 0 | 1.4 | 6.0984 | 4 | K | 2 |  |  |  | ROZPOCET | 0 | 0 | 0 | 0 | 0 | 2 | 0 | 4 | 2110228642
| VV |  | B/2 násyp strechy | [15 empty] | VV | 2 | 1 | True | 0 | ROZPOCET
| VV |  | 4,10*4,25*0,25 |  | 4.356 | [13 empty] | VV | 2 | 2 | True | 1 | ROZPOCET
15 | K | 968072558.S | Vybúranie kovových vrát plochy do 5 m2, -0,06000t | m2 | 15.838 |  | 0 |  |  |  | znížená |  | 0 | 0 | 0 | 0.06 | 0.95028 | 4 | K | 2 |  |  |  | ROZPOCET | 0 | 0 | 0 | 0 | 0 | 2 | 0 | 4 | -387417976
| VV |  | B/4 | [15 empty] | VV | 2 | 1 | True | 0 | ROZPOCET
| VV |  | 6,00*2 |  | 12 | [13 empty] | VV | 2 | 2 | True | 0 | ROZPOCET
| VV |  | B/8 | [15 empty] | VV | 2 | 1 | True | 0 | ROZPOCET
| VV |  | "1.62" 1,90*2,02 |  | 3.838 | [13 empty] | VV | 2 | 2 | True | 0 | ROZPOCET
| VV |  | Súčet |  | 15.838 | [13 empty] | VV | 2 | 4 | True | 1 | ROZPOCET
16 | K | 979081111.S | Odvoz sutiny a vybúraných hmôt na skládku do 1 km | t | 519.795 |  | 0 |  |  |  | znížená |  | 0 | 0 | 0 | 0 | 0 | 4 | K | 2 |  |  |  | ROZPOCET | 0 | 0 | 0 | 0 | 0 | 2 | 0 | 4 | -1852618614
17 | K | 979081121.S | Odvoz sutiny a vybúraných hmôt na skládku za každý ďalší 1 km | t | 4678.155 |  | 0 |  |  |  | znížená |  | 0 | 0 | 0 | 0 | 0 | 4 | K | 2 |  |  |  | ROZPOCET | 0 | 0 | 0 | 0 | 0 | 2 | 0 | 4 | 1055630044
| VV |  | 519,795*9 |  | 4678.155 | [13 empty] | VV | 2 | 2 | True | 1 | ROZPOCET
18 | K | 979089010.S | Poplatok za skládku | t | 519.795 |  | 0 |  |  |  | znížená |  | 0 | 0 | 0 | 0 | 0 | 4 | K | 2 |  |  |  | ROZPOCET | 0 | 0 | 0 | 0 | 0 | 2 | 0 | 4 | -1910494479
| D | PSV | Práce a dodávky PSV |  |  |  | 0 | [5 empty] | 0 |  | 0.26075 |  | 22.5205 | 2 | D | 0 |  |  |  | ROZPOCET | [6 empty] | 0
| D | 712 | Izolácie striech, povlakové krytiny |  |  |  | 0 | [5 empty] | 0 |  | 0 |  | 4.2757 | 2 | D | 1 |  |  |  | ROZPOCET | [6 empty] | 0
19 | K | 712300833.S | Odstránenie povlakovej krytiny na strechách plochých 10° trojvrstvovej, -0,01400t | m2 | 305.405 |  | 0 |  |  |  | znížená |  | 0 | 0 | 0 | 0.014 | 4.2757 | 16 | K | 2 |  |  |  | ROZPOCET | 0 | 0 | 0 | 0 | 0 | 2 | 0 | 16 | -926876596
| VV |  | B/2 | [15 empty] | VV | 2 | 1 | True | 0 | ROZPOCET
| VV |  | "strecha" 4,65*4,55*1,3 |  | 27.505 | [13 empty] | VV | 2 | 2 | True | 0 | ROZPOCET
| VV |  | B/3 | [15 empty] | VV | 2 | 1 | True | 0 | ROZPOCET
| VV |  | "strecha" 14,50*16,10 |  | 233.45 | [13 empty] | VV | 2 | 2 | True | 0 | ROZPOCET
| VV |  | B/4 garáže | [15 empty] | VV | 2 | 1 | True | 0 | ROZPOCET
| VV |  | "strecha" 6,35*7,00 |  | 44.45 | [13 empty] | VV | 2 | 2 | True | 0 | ROZPOCET
| VV |  | Súčet |  | 305.405 | [13 empty] | VV | 2 | 4 | True | 1 | ROZPOCET
| D | 713 | Izolácie tepelné |  |  |  | 0 | [5 empty] | 0 |  | 0 |  | 0.080504 | 2 | D | 1 |  |  |  | ROZPOCET | [6 empty] | 0
20 | K | 713000013.S | Odstránenie tepelnej izolácie stropov kladenej voľne z polystyrénu hr. nad 10 cm -0,00462t | m2 | 17.425 |  | 0 |  |  |  | znížená |  | 0 | 0 | 0 | 0.00462 | 0.080504 | 16 | K | 2 |  |  |  | ROZPOCET | 0 | 0 | 0 | 0 | 0 | 2 | 0 | 16 | 1075515909
| VV |  | izolácia strechy - B/8 | [15 empty] | VV | 2 | 1 | True | 0 | ROZPOCET
| VV |  | 4,10*4,25 |  | 17.425 | [13 empty] | VV | 2 | 2 | True | 0 | ROZPOCET
| VV |  | Súčet |  | 17.425 | [13 empty] | VV | 2 | 4 | True | 1 | ROZPOCET
| D | 733 | Ústredné kúrenie - rozvodné potrubie |  |  |  | 0 | [5 empty] | 0 |  | 0.077154 |  | 12.0421 | 2 | D | 1 |  |  |  | ROZPOCET | [6 empty] | 0
21 | K | 733120832.S | Demontáž potrubia z oceľových rúrok hladkých nad 89 do D 133, -0,01384t | m | 650 |  | 0 |  |  |  | znížená |  | 0 | 0.000101 | 0.06565 | 0.01384 | 8.996 | 16 | K | 2 |  |  |  | ROZPOCET | 0 | 0 | 0 | 0 | 0 | 2 | 0 | 16 | -1997904105
| VV |  | 135,00*4+55,00*2 |  | 650 | [13 empty] | VV | 2 | 2 | True | 1 | ROZPOCET
22 | K | 733120839.S | Demontáž potrubia z oceľových rúrok hladkých priemer 219, -0,03956t | m | 77 |  | 0 |  |  |  | znížená |  | 0 | 0.0001494 | 0.011504 | 0.03956 | 3.0461 | 16 | K | 2 |  |  |  | ROZPOCET | 0 | 0 | 0 | 0 | 0 | 2 | 0 | 16 | 707012464
| VV |  | odstránenie podpier teplovodu | [15 empty] | VV | 2 | 1 | True | 0 | ROZPOCET
| VV |  | 3,00*19 |  | 57 | [13 empty] | VV | 2 | 2 | True | 0 | ROZPOCET
| VV |  | 5,00*4 |  | 20 | [13 empty] | VV | 2 | 2 | True | 0 | ROZPOCET
| VV |  | Súčet |  | 77 | [13 empty] | VV | 2 | 4 | True | 1 | ROZPOCET
| D | 763 | Konštrukcie - drevostavby |  |  |  | 0 | [5 empty] | 0 |  | 0 |  | 0 | 2 | D | 1 |  |  |  | ROZPOCET | [6 empty] | 0
23 | K | 763737112.S | Demontáž strešnej konštrukcie z väzníkov priehradových, konštrukčnej dĺžky do 18 m | m | 72.4 |  | 0 |  |  |  | znížená |  | 0 | 0 | 0 | 0 | 0 | 16 | K | 2 |  |  |  | ROZPOCET | 0 | 0 | 0 | 0 | 0 | 2 | 0 | 16 | 496927195
| VV |  | B/3 | [15 empty] | VV | 2 | 1 | True | 0 | ROZPOCET
| VV |  | "strecha" 18,10*4 |  | 72.4 | [13 empty] | VV | 2 | 2 | True | 0 | ROZPOCET
| VV |  | Súčet |  | 72.4 | [13 empty] | VV | 2 | 4 | True | 1 | ROZPOCET
24 | K | 763739113.S | Demontáž strešnej konštrukcie z ostatných prvkov prierezovej plochy 150-500 cm2 | m | 132 |  | 0 |  |  |  | znížená |  | 0 | 0 | 0 | 0 | 0 | 16 | K | 2 |  |  |  | ROZPOCET | 0 | 0 | 0 | 0 | 0 | 2 | 0 | 16 | 2077416480
| VV |  | priečne väznice B/3 | [15 empty] | VV | 2 | 1 | True | 0 | ROZPOCET
| VV |  | "strecha" 16,50*8 |  | 132 | [13 empty] | VV | 2 | 2 | True | 0 | ROZPOCET
| VV |  | Súčet |  | 132 | [13 empty] | VV | 2 | 4 | True | 1 | ROZPOCET
| D | 764 | Konštrukcie klampiarske |  |  |  | 0 | [5 empty] | 0 |  | 0 |  | 0.031625 | 2 | D | 1 |  |  |  | ROZPOCET | [6 empty] | 0
25 | K | 764430840.S | Demontáž oplechovania múrov a nadmuroviek rš od 330 do 500 mm, -0,00230t | m | 13.75 |  | 0 |  |  |  | znížená |  | 0 | 0 | 0 | 0.0023 | 0.031625 | 16 | K | 2 |  |  |  | ROZPOCET | 0 | 0 | 0 | 0 | 0 | 2 | 0 | 16 | -2016232538
| VV |  | B/2 | [15 empty] | VV | 2 | 1 | True | 0 | ROZPOCET
| VV |  | "atika" 4,65+4,55*2 |  | 13.75 | [13 empty] | VV | 2 | 2 | True | 0 | ROZPOCET
| VV |  | Súčet |  | 13.75 | [13 empty] | VV | 2 | 4 | True | 1 | ROZPOCET
| D | 767 | Konštrukcie doplnkové kovové |  |  |  | 0 | [5 empty] | 0 |  | 0.1836 |  | 6.0906 | 2 | D | 1 |  |  |  | ROZPOCET | [6 empty] | 0
26 | K | 767392802.S | Demontáž krytín striech z plechov skrutkovaných, -0,00700t | m2 | 298.65 |  | 0 |  |  |  | znížená |  | 0 | 0 | 0 | 0.007 | 2.0905 | 16 | K | 2 |  |  |  | ROZPOCET | 0 | 0 | 0 | 0 | 0 | 2 | 0 | 16 | 1826960388
| VV |  | B/3 | [15 empty] | VV | 2 | 1 | True | 0 | ROZPOCET
| VV |  | "strecha" 16,50*18,10 |  | 298.65 | [13 empty] | VV | 2 | 2 | True | 1 | ROZPOCET
27 | K | 767996803.S | Demontáž ostatných doplnkov stavieb s hmotnosťou jednotlivých dielov konšt. nad 100 do 250 kg, -0,00100t | kg | 4000 |  | 0 |  |  |  | znížená |  | 0 | 4.59e-05 | 0.1836 | 0.001 | 4 | 16 | K | 2 |  |  |  | ROZPOCET | 0 | 0 | 0 | 0 | 0 | 2 | 0 | 16 | 2001500864
| VV |  | stľpy a oceľová konštrukcia skladu | [15 empty] | VV | 2 | 1 | True | 0 | ROZPOCET
| VV |  | "odhad" 250*16 |  | 4000 | [13 empty] | VV | 2 | 2 | True | 1 | ROZPOCET

## 05 - Veľký prístrešok
[9 empty] | >> skryté stĺpce << | [9 empty] | {72126ca1-06ae-48c3-a05e-9c046810569a}
0
| KRYCÍ LIST ROZPOČTU | [8 empty] | v --- nižšie sa nachádzajú doplnkové a pomocné údaje k zostavám --- v | [8 empty] | False
Stavba:
Stavebné úpravy a rekonštrukcia priestorov Strednej odbornej školy drevárskej vo Zvolene
Objekt:
SO-02 - Prístavba
Časť:
05 - Veľký prístrešok
| JKSO: |  |  |  |  | KS:
| Miesto: |  | parc.č. 1132/1, 1132/2, 1558/147 k.ú. Môťová |  |  | Dátum: | 15. 3. 2024
| Objednávateľ: |  |  |  |  | IČO:
|  | Banskobystrický samosprávny kraj |  |  |  | IČ DPH:
| Zhotoviteľ: |  |  |  |  | IČO: | Vyplň údaj
|  | Vyplň údaj |  |  |  | IČ DPH: | Vyplň údaj
| Projektant: |  |  |  |  | IČO:
|  | Ing. Marek Mečír |  |  |  | IČ DPH:
| Spracovateľ: |  |  |  |  | IČO:
|  | Stanislav Hlubina |  |  |  | IČ DPH:
Poznámka:
„V prípade výskytu obchodných názvov výrobkov a technológií, tieto majú informatívny charakter a slúžia ako minimálny štandart. Sú uvedené ako referenčná kvalita a môžu byť nahradené ekvivalentným výrobkom, ktorý má rovnaké alebo lepšie vlastnosti a parametre“.
| Cena bez DPH | [5 empty] | 0
|  |  | Základ dane |  |  | Sadzba dane | Výška dane
| DPH | základná | 0 |  |  | 20% | 0
|  | znížená | 0 |  |  | 20% | 0
|  | zákl. prenesená | 0 |  |  | 20% | 0
|  | zníž. prenesená | 0 |  |  | 20% | 0
|  | nulová | 0 |  |  | 0% | 0
| Cena s DPH |  |  | v | EUR |  | 0
| Projektant |  |  | Spracovateľ
| Dátum a podpis: |  | Pečiatka | Dátum a podpis: |  |  | Pečiatka
| Objednávateľ |  |  | Zhotoviteľ
| Dátum a podpis: |  | Pečiatka | Dátum a podpis: |  |  | Pečiatka
REKAPITULÁCIA ROZPOČTU
Stavba:
Stavebné úpravy a rekonštrukcia priestorov Strednej odbornej školy drevárskej vo Zvolene
Objekt:
SO-02 - Prístavba
Časť:
05 - Veľký prístrešok
Miesto: |  |  | parc.č. 1132/1, 1132/2, 1558/147 k.ú. Môťová |  |  | Dátum: | 15. 3. 2024
Objednávateľ: |  |  | Banskobystrický samosprávny kraj |  |  | Projektant: | Ing. Marek Mečír
Zhotoviteľ: |  |  | Vyplň údaj |  |  | Spracovateľ: | Stanislav Hlubina
Kód dielu - Popis | [6 empty] | Cena celkom [EUR]
Náklady z rozpočtu | [6 empty] | 0 | [12 empty] | -1
| HSV - Práce a dodávky HSV | [5 empty] | 0
| 1 - Zemné práce | [5 empty] | 0
| 2 - Zakladanie | [5 empty] | 0
| 3 - Zvislé a kompletné konštrukcie | [5 empty] | 0
| 5 - Komunikácie | [5 empty] | 0
| 6 - Úpravy povrchov, podlahy, osadenie | [5 empty] | 0
| 9 - Ostatné konštrukcie a práce-búranie | [5 empty] | 0
| 99 - Presun hmôt HSV | [5 empty] | 0
| PSV - Práce a dodávky PSV | [5 empty] | 0
| 764 - Konštrukcie klampiarske | [5 empty] | 0
| 767 - Konštrukcie doplnkové kovové | [5 empty] | 0
ROZPOČET
Stavba:
Stavebné úpravy a rekonštrukcia priestorov Strednej odbornej školy drevárskej vo Zvolene
Objekt:
SO-02 - Prístavba
Časť:
05 - Veľký prístrešok
Miesto: |  |  | parc.č. 1132/1, 1132/2, 1558/147 k.ú. Môťová |  |  | Dátum: | 15. 3. 2024
Objednávateľ: |  |  | Banskobystrický samosprávny kraj |  |  | Projektant: | Ing. Marek Mečír
Zhotoviteľ: |  |  | Vyplň údaj |  |  | Spracovateľ: | Stanislav Hlubina
PČ | Typ | Kód | Popis | MJ | Množstvo | J.cena [EUR] | Cena celkom [EUR] | Cenová sústava |  |  | DPH | J. Nh [h] | Nh celkom [h] | J. hmotnosť [t] | Hmotnosť celkom [t] | J. suť [t] | Suť Celkom [t]
Náklady z rozpočtu | [6 empty] | 0 | [5 empty] | 0 |  | 534.519 |  | 0 |  | D | -1 | [10 empty] | 0
| D | HSV | Práce a dodávky HSV |  |  |  | 0 | [5 empty] | 0 |  | 519.4379 |  | 0 | 1 | D | 0 |  |  |  | ROZPOCET | [6 empty] | 0
| D | 1 | Zemné práce |  |  |  | 0 | [5 empty] | 0 |  | 0 |  | 0 | 1 | D | 1 |  |  |  | ROZPOCET | [6 empty] | 0
1 | K | 122201102.S | Odkopávka a prekopávka nezapažená v hornine 3, nad 100 do 1000 m3 | m3 | 207.062 |  | 0 |  |  |  | znížená |  | 0 | 0 | 0 | 0 | 0 | 4 | K | 2 |  |  |  | ROZPOCET | 0 | 0 | 0 | 0 | 0 | 2 | 0 | 4 | -968890720
| VV |  | "SP4" 591,607*0,35 |  | 207.062 | [13 empty] | VV | 2 | 2 | True | 1 | ROZPOCET
2 | K | 122201109.S | Odkopávky a prekopávky nezapažené. Príplatok k cenám za lepivosť horniny 3 | m3 | 62.119 |  | 0 |  |  |  | znížená |  | 0 | 0 | 0 | 0 | 0 | 4 | K | 2 |  |  |  | ROZPOCET | 0 | 0 | 0 | 0 | 0 | 2 | 0 | 4 | 143593528
| VV |  | 207,062*0,3 |  | 62.119 | [13 empty] | VV | 2 | 2 | True | 1 | ROZPOCET
3 | K | 133201201.S | Výkop šachty nezapaženej, hornina 3 do 100 m3 | m3 | 8.838 |  | 0 |  |  |  | znížená |  | 0 | 0 | 0 | 0 | 0 | 4 | K | 2 |  |  |  | ROZPOCET | 0 | 0 | 0 | 0 | 0 | 2 | 0 | 4 | -1028958542
| VV |  | 1,00*0,70*0,90*4 |  | 2.52 | [13 empty] | VV | 2 | 2 | True | 0 | ROZPOCET
| VV |  | 1,80*0,70*0,90*2 |  | 2.268 | [13 empty] | VV | 2 | 2 | True | 0 | ROZPOCET
| VV |  | 1,50*1,50*0,90*2 |  | 4.05 | [13 empty] | VV | 2 | 2 | True | 0 | ROZPOCET
| VV |  | Súčet |  | 8.838 | [13 empty] | VV | 2 | 4 | True | 1 | ROZPOCET
4 | K | 133201209.S | Príplatok k cenám za lepivosť horniny tr.3 | m3 | 2.651 |  | 0 |  |  |  | znížená |  | 0 | 0 | 0 | 0 | 0 | 4 | K | 2 |  |  |  | ROZPOCET | 0 | 0 | 0 | 0 | 0 | 2 | 0 | 4 | 215103380
| VV |  | 8,838*0,3 |  | 2.651 | [13 empty] | VV | 2 | 2 | True | 1 | ROZPOCET
5 | K | 162501102.S | Vodorovné premiestnenie výkopku po spevnenej ceste z horniny tr.1-4, do 100 m3 na vzdialenosť do 3000 m | m3 | 215.9 |  | 0 |  |  |  | znížená |  | 0 | 0 | 0 | 0 | 0 | 4 | K | 2 |  |  |  | ROZPOCET | 0 | 0 | 0 | 0 | 0 | 2 | 0 | 4 | 1612046344
| VV |  | 8,838+207,062 |  | 215.9 | [13 empty] | VV | 2 | 2 | True | 1 | ROZPOCET
6 | K | 162501105.S | Vodorovné premiestnenie výkopku po spevnenej ceste z horniny tr.1-4, do 100 m3, príplatok k cene za každých ďalšich a začatých 1000 m | m3 | 1511.3 |  | 0 |  |  |  | znížená |  | 0 | 0 | 0 | 0 | 0 | 4 | K | 2 |  |  |  | ROZPOCET | 0 | 0 | 0 | 0 | 0 | 2 | 0 | 4 | 1982118113
| VV |  | 215,90*7 |  | 1511.3 | [13 empty] | VV | 2 | 2 | True | 1 | ROZPOCET
7 | K | 171201201.S | Uloženie sypaniny na skládky do 100 m3 | m3 | 215.9 |  | 0 |  |  |  | znížená |  | 0 | 0 | 0 | 0 | 0 | 4 | K | 2 |  |  |  | ROZPOCET | 0 | 0 | 0 | 0 | 0 | 2 | 0 | 4 | -1580992342
8 | K | 171209000.S | Poplatok za skládku - zemina a kamenivo | t | 388.62 |  | 0 |  |  |  | znížená |  | 0 | 0 | 0 | 0 | 0 | 4 | K | 2 |  |  |  | ROZPOCET | 0 | 0 | 0 | 0 | 0 | 2 | 0 | 4 | 509275999
| VV |  | 215,90*1,8 |  | 388.62 | [13 empty] | VV | 2 | 2 | True | 1 | ROZPOCET
| D | 2 | Zakladanie |  |  |  | 0 | [5 empty] | 0 |  | 18.0723 |  | 0 | 1 | D | 1 |  |  |  | ROZPOCET | [6 empty] | 0
9 | K | 275321312.S | Betón základových pätiek, železový (bez výstuže), tr. C 20/25 | m3 | 7.856 |  | 0 |  |  |  | znížená |  | 0 | 2.2151 | 17.4021 | 0 | 0 | 4 | K | 2 |  |  |  | ROZPOCET | 0 | 0 | 0 | 0 | 0 | 2 | 0 | 4 | 844181554
| VV |  | statika výkres č. S-01 | [15 empty] | VV | 2 | 1 | True | 0 | ROZPOCET
| VV |  | 1,00*0,70*0,80*4 |  | 2.24 | [13 empty] | VV | 2 | 2 | True | 0 | ROZPOCET
| VV |  | 1,80*0,70*0,80*2 |  | 2.016 | [13 empty] | VV | 2 | 2 | True | 0 | ROZPOCET
| VV |  | 1,50*1,50*0,80*2 |  | 3.6 | [13 empty] | VV | 2 | 2 | True | 0 | ROZPOCET
| VV |  | Súčet |  | 7.856 | [13 empty] | VV | 2 | 4 | True | 1 | ROZPOCET
10 | K | 275351215.S | Debnenie stien základových pätiek, zhotovenie-dielce | m2 | 32.04 |  | 0 |  |  |  | znížená |  | 0 | 0.00159 | 0.050944 | 0 | 0 | 4 | K | 2 |  |  |  | ROZPOCET | 0 | 0 | 0 | 0 | 0 | 2 | 0 | 4 | 524382034
| VV |  | (1,00+0,70)*2*0,90*4 |  | 12.24 | [13 empty] | VV | 2 | 2 | True | 0 | ROZPOCET
| VV |  | (1,80+0,70)*2*0,90*2 |  | 9 | [13 empty] | VV | 2 | 2 | True | 0 | ROZPOCET
| VV |  | (1,50+1,50)*2*0,90*2 |  | 10.8 | [13 empty] | VV | 2 | 2 | True | 0 | ROZPOCET
| VV |  | Súčet |  | 32.04 | [13 empty] | VV | 2 | 4 | True | 1 | ROZPOCET
11 | K | 275351216.S | Debnenie stien základovýcb pätiek, odstránenie-dielce | m2 | 32.04 |  | 0 |  |  |  | znížená |  | 0 | 0 | 0 | 0 | 0 | 4 | K | 2 |  |  |  | ROZPOCET | 0 | 0 | 0 | 0 | 0 | 2 | 0 | 4 | -1291299409
12 | K | 275361821.S | Výstuž základových pätiek z ocele B500 (10505) | t | 0.39 |  | 0 |  |  |  | znížená |  | 0 | 1.019 | 0.39739 | 0 | 0 | 4 | K | 2 |  |  |  | ROZPOCET | 0 | 0 | 0 | 0 | 0 | 2 | 0 | 4 | -1653597627
| VV |  | statika výkres č. S-0 | [15 empty] | VV | 2 | 1 | True | 0 | ROZPOCET
| VV |  | 390,386*0,001 |  | 0.39 | [13 empty] | VV | 2 | 2 | True | 0 | ROZPOCET
| VV |  | Súčet |  | 0.39 | [13 empty] | VV | 2 | 4 | True | 1 | ROZPOCET
13 | K | 289971211.S | Zhotovenie vrstvy z geotextílie na upravenom povrchu sklon do 1 : 5 , šírky od 0 do 3 m | m2 | 591.607 |  | 0 |  |  |  | znížená |  | 0 | 3e-05 | 0.017748 | 0 | 0 | 4 | K | 2 |  |  |  | ROZPOCET | 0 | 0 | 0 | 0 | 0 | 2 | 0 | 4 | 636025971
| VV |  | "SP4" 34,10*17,00+8,10*2,10*0,7 |  | 591.607 | [13 empty] | VV | 2 | 2 | True | 1 | ROZPOCET
14 | M | 693110004500.S | Geotextília polypropylénová netkaná 300 g/m2 | m2 | 680.348 |  | 0 |  |  |  | znížená |  | 0 | 0.0003 | 0.2041 | 0 | 0 | 8 | M | 2 |  |  |  | ROZPOCET | 0 | 0 | 0 | 0 | 0 | 2 | 0 | 4 | 1528242919
| VV |  | 591,607*1,15 |  | 680.348 | [13 empty] | VV | 2 | 2 | True | 1 | ROZPOCET
| D | 3 | Zvislé a kompletné konštrukcie |  |  |  | 0 | [5 empty] | 0 |  | 3.8948 |  | 0 | 1 | D | 1 |  |  |  | ROZPOCET | [6 empty] | 0
15 | K | 338171112.S | Osadzovanie stĺpika oceľového plotového výšky do 2 m kotvením do podkladu | ks | 40 |  | 0 |  |  |  | znížená |  | 0 | 0.09387 | 3.7548 | 0 | 0 | 4 | K | 2 |  |  |  | ROZPOCET | 0 | 0 | 0 | 0 | 0 | 2 | 0 | 4 | 562378518
| VV |  | "stľpik" 30 |  | 30 | [13 empty] | VV | 2 | 2 | True | 0 | ROZPOCET
| VV |  | "vzpera" 10 |  | 10 | [13 empty] | VV | 2 | 2 | True | 0 | ROZPOCET
| VV |  | Súčet |  | 40 | [13 empty] | VV | 2 | 4 | True | 1 | ROZPOCET
16 | M | 5535100222100.S | Stĺpik s platňou / vzpera d 38 / 48 mm, výška 1,90 m, výška pletiva 1,8 m, poplastovaný s PVC čiapkou, pre pletivo v rolkách | ks | 40 |  | 0 |  |  |  | znížená |  | 0 | 0.0035 | 0.14 | 0 | 0 | 8 | M | 2 |  |  |  | ROZPOCET | 0 | 0 | 0 | 0 | 0 | 2 | 0 | 4 | 1082197109
| D | 5 | Komunikácie |  |  |  | 0 | [5 empty] | 0 |  | 495.3052 |  | 0 | 1 | D | 1 |  |  |  | ROZPOCET | [6 empty] | 0
17 | K | 564752111.S | Podklad alebo kryt z kameniva hrubého drveného veľ. 32-63 mm (vibr.štrk) po zhut.hr. 150 mm | m2 | 591.607 |  | 0 |  |  |  | znížená |  | 0 | 0.36834 | 217.9125 | 0 | 0 | 4 | K | 2 |  |  |  | ROZPOCET | 0 | 0 | 0 | 0 | 0 | 2 | 0 | 4 | 633694266
| VV |  | "SP4" 591,607 |  | 591.607 | [13 empty] | VV | 2 | 2 | True | 1 | ROZPOCET
18 | K | 567122110.S | Podklad z kameniva stmeleného cementom s rozprestretím a zhutnením, CBGM C 8/10 (C 6/8), po zhutnení hr. 50 mm | m2 | 591.607 |  | 0 |  |  |  | znížená |  | 0 | 0.11971 | 70.8213 | 0 | 0 | 4 | K | 2 |  |  |  | ROZPOCET | 0 | 0 | 0 | 0 | 0 | 2 | 0 | 4 | -2038772255
19 | K | 581120215.S | Kryt cementobetónový cestných komunikácií skupiny CB II pre TDZ II, III a IV, hr. 150 mm | m2 | 591.607 |  | 0 |  |  |  | znížená |  | 0 | 0.34917 | 206.5714 | 0 | 0 | 4 | K | 2 |  |  |  | ROZPOCET | 0 | 0 | 0 | 0 | 0 | 2 | 0 | 4 | 1465840617
| VV |  | "SP4 vr.narezania a dilatácií" 591,607 |  | 591.607 | [13 empty] | VV | 2 | 2 | True | 1 | ROZPOCET
| D | 6 | Úpravy povrchov, podlahy, osadenie |  |  |  | 0 | [5 empty] | 0 |  | 2.1546 |  | 0 | 1 | D | 1 |  |  |  | ROZPOCET | [6 empty] | 0
20 | K | 631313611.S | Mazanina z betónu prostého (m3) tr. C 16/20 hr.nad 80 do 120 mm | m3 | 0.982 |  | 0 |  |  |  | znížená |  | 0 | 2.1941 | 2.1546 | 0 | 0 | 4 | K | 2 |  |  |  | ROZPOCET | 0 | 0 | 0 | 0 | 0 | 2 | 0 | 4 | 446486267
| VV |  | 1,00*0,70*0,10*4 |  | 0.28 | [13 empty] | VV | 2 | 2 | True | 0 | ROZPOCET
| VV |  | 1,80*0,70*0,10*2 |  | 0.252 | [13 empty] | VV | 2 | 2 | True | 0 | ROZPOCET
| VV |  | 1,50*1,50*0,10*2 |  | 0.45 | [13 empty] | VV | 2 | 2 | True | 0 | ROZPOCET
| VV |  | Súčet |  | 0.982 | [13 empty] | VV | 2 | 4 | True | 1 | ROZPOCET
| D | 9 | Ostatné konštrukcie a práce-búranie |  |  |  | 0 | [5 empty] | 0 |  | 0.011044 |  | 0 | 1 | D | 1 |  |  |  | ROZPOCET | [6 empty] | 0
21 | K | 949942100.S | Nožnicová zdvíhacia plošina samohybná na podvozku, výška zdvihu do 8 m | deň | 10 |  | 0 |  |  |  | znížená |  | 0 | 0 | 0 | 0 | 0 | 4 | K | 2 |  |  |  | ROZPOCET | 0 | 0 | 0 | 0 | 0 | 2 | 0 | 4 | -1606979136
22 | K | 959941133.S | Chemická kotva s kotevným svorníkom tesnená chemickou ampulkou do betónu, ŽB, kameňa, s vyvŕtaním otvoru M16mm 8.8 | ks | 32 |  | 0 |  |  |  | znížená |  | 0 | 0.00034513 | 0.011044 | 0 | 0 | 4 | K | 2 |  |  |  | ROZPOCET | 0 | 0 | 0 | 0 | 0 | 2 | 0 | 4 | -423613454
| VV |  | 8*4 |  | 32 | [13 empty] | VV | 2 | 2 | True | 1 | ROZPOCET
| D | 99 | Presun hmôt HSV |  |  |  | 0 | [5 empty] | 0 |  | 0 |  | 0 | 1 | D | 1 |  |  |  | ROZPOCET | [6 empty] | 0
23 | K | 998021021.S | Presun hmôt pre haly 802, 811 zvislá konštr.z tehál,tvárnic,blokov alebo kovová do výšky 20 m | t | 12.526 |  | 0 |  |  |  | znížená |  | 0 | 0 | 0 | 0 | 0 | 4 | K | 2 |  |  |  | ROZPOCET | 0 | 0 | 0 | 0 | 0 | 2 | 0 | 4 | -790764646
| VV |  | "pre oceľovú konštrukciu" 12,526 |  | 12.526 | [13 empty] | VV | 2 | 2 | True | 1 | ROZPOCET
24 | K | 998224111.S | Presun hmôt pre pozemné komunikácie s krytom monolitickým betónovým akejkoľvek dĺžky objektu | t | 503.017 |  | 0 |  |  |  | znížená |  | 0 | 0 | 0 | 0 | 0 | 4 | K | 2 |  |  |  | ROZPOCET | 0 | 0 | 0 | 0 | 0 | 2 | 0 | 4 | 894538233
| VV |  | 515,543-12,526 |  | 503.017 | [13 empty] | VV | 2 | 2 | True | 1 | ROZPOCET
| D | PSV | Práce a dodávky PSV |  |  |  | 0 | [5 empty] | 0 |  | 15.0811 |  | 0 | 2 | D | 0 |  |  |  | ROZPOCET | [6 empty] | 0
| D | 764 | Konštrukcie klampiarske |  |  |  | 0 | [5 empty] | 0 |  | 0.087737 |  | 0 | 2 | D | 1 |  |  |  | ROZPOCET | [6 empty] | 0
25 | K | 764352427.S | Žľaby z pozinkovaného farbeného PZf plechu, pododkvapové polkruhové r.š. 330 mm "KP5" | m | 30.6 |  | 0 |  |  |  | znížená |  | 0 | 0.0021557 | 0.065965 | 0 | 0 | 16 | K | 2 |  |  |  | ROZPOCET | 0 | 0 | 0 | 0 | 0 | 2 | 0 | 16 | 448317435
26 | K | 764359411.S | Kotlík kónický z pozinkovaného farbeného PZf plechu, pre rúry s priemerom do 100 mm "KP4" | ks | 2 |  | 0 |  |  |  | znížená |  | 0 | 0.0015716 | 0.0031432 | 0 | 0 | 16 | K | 2 |  |  |  | ROZPOCET | 0 | 0 | 0 | 0 | 0 | 2 | 0 | 16 | 1488303671
27 | K | 764454453.S | Zvodové rúry z pozinkovaného farbeného PZf plechu, kruhové priemer 100 mm "KP4" | m | 9 |  | 0 |  |  |  | znížená |  | 0 | 0.0020698 | 0.018628 | 0 | 0 | 16 | K | 2 |  |  |  | ROZPOCET | 0 | 0 | 0 | 0 | 0 | 2 | 0 | 16 | -2000721312
28 | K | 998764202.S | Presun hmôt pre konštrukcie klampiarske v objektoch výšky nad 6 do 12 m | % |  |  | 0 |  |  |  | znížená |  | 0 | 0 | 0 | 0 | 0 | 16 | K | 2 |  |  |  | ROZPOCET | 0 | 0 | 0 | 0 | 0 | 2 | 0 | 16 | 2078611708
| D | 767 | Konštrukcie doplnkové kovové |  |  |  | 0 | [5 empty] | 0 |  | 14.9933 |  | 0 | 2 | D | 1 |  |  |  | ROZPOCET | [6 empty] | 0
29 | K | 767392112.S | Montáž krytiny striech plechom tvarovaným skrutkovaním | m2 | 363.6 |  | 0 |  |  |  | znížená |  | 0 | 0.00143 | 0.51995 | 0 | 0 | 16 | K | 2 |  |  |  | ROZPOCET | 0 | 0 | 0 | 0 | 0 | 2 | 0 | 16 | -594855065
| VV |  | 12,00*30,30 |  | 363.6 | [13 empty] | VV | 2 | 2 | True | 1 | ROZPOCET
30 | M | 138310001350 | Plech trapézový TN-50, kš 1020 mm Classic lesklý hr. 0,6 mm | m2 | 399.96 |  | 0 |  |  |  | znížená |  | 0 | 0.00576 | 2.3038 | 0 | 0 | 32 | M | 2 |  |  |  | ROZPOCET | 0 | 0 | 0 | 0 | 0 | 2 | 0 | 16 | 1113775292
| VV |  | 363,60*1,1 |  | 399.96 | [13 empty] | VV | 2 | 2 | True | 1 | ROZPOCET
31 | K | 767911130.S | Montáž oplotenia strojového pletiva, s výškou nad 1,6 m | m | 58 |  | 0 |  |  |  | znížená |  | 0 | 0 | 0 | 0 | 0 | 16 | K | 2 |  |  |  | ROZPOCET | 0 | 0 | 0 | 0 | 0 | 2 | 0 | 16 | -1023562191
32 | M | 3132900029150.S | Pletivo poplastované pletené štvorhranné, oko 50 mm, vxl 1,8x25 m, bez napínacieho drôtu | m | 60.9 |  | 0 |  |  |  | znížená |  | 0 | 0.0404 | 2.4604 | 0 | 0 | 32 | M | 2 |  |  |  | ROZPOCET | 0 | 0 | 0 | 0 | 0 | 2 | 0 | 16 | 326041708
| VV |  | 58,00*1,05 |  | 60.9 | [13 empty] | VV | 2 | 2 | True | 1 | ROZPOCET
33 | K | 767912130.S | Montáž napínacieho drôtu | m | 174 |  | 0 |  |  |  | znížená |  | 0 | 0 | 0 | 0 | 0 | 16 | K | 2 |  |  |  | ROZPOCET | 0 | 0 | 0 | 0 | 0 | 2 | 0 | 16 | -207660008
34 | M | 156140002500.S | Drôt napínací poplastovaný, dĺžka 78 m | ks | 2.262 |  | 0 |  |  |  | znížená |  | 0 | 0.0033 | 0.0074646 | 0 | 0 | 32 | M | 2 |  |  |  | ROZPOCET | 0 | 0 | 0 | 0 | 0 | 2 | 0 | 16 | 167647787
35 | K | 7679202310.S | Montáž a dodávka 2kr.brána v.1,8m šír. 2,00m | ks | 1 |  | 0 |  |  |  | znížená |  | 0 | 0 | 0 | 0 | 0 | 16 | K | 2 |  |  |  | ROZPOCET | 0 | 0 | 0 | 0 | 0 | 2 | 0 | 16 | 976205482
36 | K | 767995102.S | Montáž ostatných atypických kovových stavebných doplnkových konštrukcií nad 5 do 10 kg | kg | 829.61 |  | 0 |  |  |  | znížená |  | 0 | 6e-05 | 0.049777 | 0 | 0 | 16 | K | 2 |  |  |  | ROZPOCET | 0 | 0 | 0 | 0 | 0 | 2 | 0 | 16 | -2074909398
| VV |  | statika výkres č. S-03 | [15 empty] | VV | 2 | 1 | True | 0 | ROZPOCET
| VV |  | (298,30+423,10)*1,15 |  | 829.61 | [13 empty] | VV | 2 | 2 | True | 0 | ROZPOCET
| VV |  | Súčet |  | 829.61 | [13 empty] | VV | 2 | 4 | True | 1 | ROZPOCET
37 | K | 767995103.S | Montáž ostatných atypických kovových stavebných doplnkových konštrukcií nad 10 do 20 kg | kg | 804.195 |  | 0 |  |  |  | znížená |  | 0 | 6e-05 | 0.048252 | 0 | 0 | 16 | K | 2 |  |  |  | ROZPOCET | 0 | 0 | 0 | 0 | 0 | 2 | 0 | 16 | -977207791
| VV |  | statika výkres č. S-03 | [15 empty] | VV | 2 | 1 | True | 0 | ROZPOCET
| VV |  | (699,30)*1,15 |  | 804.195 | [13 empty] | VV | 2 | 2 | True | 0 | ROZPOCET
| VV |  | Súčet |  | 804.195 | [13 empty] | VV | 2 | 4 | True | 1 | ROZPOCET
38 | K | 767995104.S | Montáž ostatných atypických kovových stavebných doplnkových konštrukcií nad 20 do 50 kg | kg | 1325.72 |  | 0 |  |  |  | znížená |  | 0 | 5e-05 | 0.066286 | 0 | 0 | 16 | K | 2 |  |  |  | ROZPOCET | 0 | 0 | 0 | 0 | 0 | 2 | 0 | 16 | 1033587263
| VV |  | statika výkres č. S-03 | [15 empty] | VV | 2 | 1 | True | 0 | ROZPOCET
| VV |  | (1152,80)*1,15 |  | 1325.72 | [13 empty] | VV | 2 | 2 | True | 0 | ROZPOCET
| VV |  | Súčet |  | 1325.72 | [13 empty] | VV | 2 | 4 | True | 1 | ROZPOCET
39 | K | 767995105.S | Montáž ostatných atypických kovových stavebných doplnkových konštrukcií nad 50 do 100 kg | kg | 634.8 |  | 0 |  |  |  | znížená |  | 0 | 4.897e-05 | 0.031086 | 0 | 0 | 16 | K | 2 |  |  |  | ROZPOCET | 0 | 0 | 0 | 0 | 0 | 2 | 0 | 16 | -580626401
| VV |  | statika výkres č. S-03 | [15 empty] | VV | 2 | 1 | True | 0 | ROZPOCET
| VV |  | (394,80+157,20)*1,15 |  | 634.8 | [13 empty] | VV | 2 | 2 | True | 0 | ROZPOCET
| VV |  | Súčet |  | 634.8 | [13 empty] | VV | 2 | 4 | True | 1 | ROZPOCET
40 | K | 767995106.S | Montáž ostatných atypických kovových stavebných doplnkových konštrukcií nad 100 do 250 kg | kg | 4932.12 |  | 0 |  |  |  | znížená |  | 0 | 4.59e-05 | 0.22638 | 0 | 0 | 16 | K | 2 |  |  |  | ROZPOCET | 0 | 0 | 0 | 0 | 0 | 2 | 0 | 16 | 1341158812
| VV |  | statika výkres č. S-03 | [15 empty] | VV | 2 | 1 | True | 0 | ROZPOCET
| VV |  | (436,80+1886,40+218,40+1747,20)*1,15 |  | 4932.12 | [13 empty] | VV | 2 | 2 | True | 0 | ROZPOCET
| VV |  | Súčet |  | 4932.12 | [13 empty] | VV | 2 | 4 | True | 1 | ROZPOCET
41 | M | 553100000101.S | Oceľová konštrukcia, náter | kg | 9280.005 |  | 0 |  |  |  | znížená |  | 0 | 0.001 | 9.28 | 0 | 0 | 32 | M | 2 |  |  |  | ROZPOCET | 0 | 0 | 0 | 0 | 0 | 2 | 0 | 16 | 859667603
| VV |  | Základný náter ... farba základná PUR (Chemopur G) U2061 hr.120 my | [15 empty] | VV | 2 | 1 | True | 0 | ROZPOCET
| VV |  | Vrchný náter ... email PUR (Chemopur E) U2081 hr.60 my | [15 empty] | VV | 2 | 1 | True | 0 | ROZPOCET
| VV |  | Riedidlo ... U 6051 / Tužidlo ... U7081 | [15 empty] | VV | 2 | 1 | True | 0 | ROZPOCET
| VV |  | Odtieň vrchného náteru určí investor resp.budúci užívateľ | [15 empty] | VV | 2 | 1 | True | 0 | ROZPOCET
| VV |  | 8838,10*1,05 |  | 9280.005 | [13 empty] | VV | 2 | 2 | True | 1 | ROZPOCET
42 | K | 998767202.S | Presun hmôt pre kovové stavebné doplnkové konštrukcie v objektoch výšky nad 6 do 12 m | % |  |  | 0 |  |  |  | znížená |  | 0 | 0 | 0 | 0 | 0 | 16 | K | 2 |  |  |  | ROZPOCET | 0 | 0 | 0 | 0 | 0 | 2 | 0 | 16 | 903034356

## 06 - Rekonštrukcia vnútor...
[9 empty] | >> skryté stĺpce << | [9 empty] | {40d7745b-e9be-4c3b-b3ec-9446b8b8c6eb}
0
| KRYCÍ LIST ROZPOČTU | [8 empty] | v --- nižšie sa nachádzajú doplnkové a pomocné údaje k zostavám --- v | [8 empty] | False
Stavba:
Stavebné úpravy a rekonštrukcia priestorov Strednej odbornej školy drevárskej vo Zvolene
Objekt:
SO 03 - Rekonštrukcia budovy dielní
Časť:
06 - Rekonštrukcia vnútorných priestorov
| JKSO: |  |  |  |  | KS:
| Miesto: |  | parc.č. 1132/1, 1132/2, 1558/147 k.ú. Môťová |  |  | Dátum: | 15. 3. 2024
| Objednávateľ: |  |  |  |  | IČO:
|  | Banskobystrický samosprávny kraj |  |  |  | IČ DPH:
| Zhotoviteľ: |  |  |  |  | IČO: | Vyplň údaj
|  | Vyplň údaj |  |  |  | IČ DPH: | Vyplň údaj
| Projektant: |  |  |  |  | IČO:
|  | Ing. Marek Mečír |  |  |  | IČ DPH:
| Spracovateľ: |  |  |  |  | IČO:
|  | Stanislav Hlubina |  |  |  | IČ DPH:
Poznámka:
„V prípade výskytu obchodných názvov výrobkov a technológií, tieto majú informatívny charakter a slúžia ako minimálny štandart. Sú uvedené ako referenčná kvalita a môžu byť nahradené ekvivalentným výrobkom, ktorý má rovnaké alebo lepšie vlastnosti a parametre“.
| Cena bez DPH | [5 empty] | 0
|  |  | Základ dane |  |  | Sadzba dane | Výška dane
| DPH | základná | 0 |  |  | 20% | 0
|  | znížená | 0 |  |  | 20% | 0
|  | zákl. prenesená | 0 |  |  | 20% | 0
|  | zníž. prenesená | 0 |  |  | 20% | 0
|  | nulová | 0 |  |  | 0% | 0
| Cena s DPH |  |  | v | EUR |  | 0
| Projektant |  |  | Spracovateľ
| Dátum a podpis: |  | Pečiatka | Dátum a podpis: |  |  | Pečiatka
| Objednávateľ |  |  | Zhotoviteľ
| Dátum a podpis: |  | Pečiatka | Dátum a podpis: |  |  | Pečiatka
REKAPITULÁCIA ROZPOČTU
Stavba:
Stavebné úpravy a rekonštrukcia priestorov Strednej odbornej školy drevárskej vo Zvolene
Objekt:
SO 03 - Rekonštrukcia budovy dielní
Časť:
06 - Rekonštrukcia vnútorných priestorov
Miesto: |  |  | parc.č. 1132/1, 1132/2, 1558/147 k.ú. Môťová |  |  | Dátum: | 15. 3. 2024
Objednávateľ: |  |  | Banskobystrický samosprávny kraj |  |  | Projektant: | Ing. Marek Mečír
Zhotoviteľ: |  |  | Vyplň údaj |  |  | Spracovateľ: | Stanislav Hlubina
Kód dielu - Popis | [6 empty] | Cena celkom [EUR]
Náklady z rozpočtu | [6 empty] | 0 | [12 empty] | -1
| HSV - Práce a dodávky HSV | [5 empty] | 0
| 3 - Zvislé a kompletné konštrukcie | [5 empty] | 0
| 6 - Úpravy povrchov, podlahy, osadenie | [5 empty] | 0
| 9 - Ostatné konštrukcie a práce-búranie | [5 empty] | 0
| 99 - Presun hmôt HSV | [5 empty] | 0
| PSV - Práce a dodávky PSV | [5 empty] | 0
| 711 - Izolácie proti vode a vlhkosti | [5 empty] | 0
| 763 - Konštrukcie - drevostavby | [5 empty] | 0
| 766 - Konštrukcie stolárske | [5 empty] | 0
| 767 - Konštrukcie doplnkové kovové | [5 empty] | 0
| 771 - Podlahy z dlaždíc | [5 empty] | 0
| 775 - Podlahy vlysové a parketové | [5 empty] | 0
| 776 - Podlahy povlakové | [5 empty] | 0
| 777 - Podlahy syntetické | [5 empty] | 0
| 781 - Obklady | [5 empty] | 0
| 783 - Nátery | [5 empty] | 0
| 784 - Maľby | [5 empty] | 0
| HZS - Hodinové zúčtovacie sadzby | [5 empty] | 0
ROZPOČET
Stavba:
Stavebné úpravy a rekonštrukcia priestorov Strednej odbornej školy drevárskej vo Zvolene
Objekt:
SO 03 - Rekonštrukcia budovy dielní
Časť:
06 - Rekonštrukcia vnútorných priestorov
Miesto: |  |  | parc.č. 1132/1, 1132/2, 1558/147 k.ú. Môťová |  |  | Dátum: | 15. 3. 2024
Objednávateľ: |  |  | Banskobystrický samosprávny kraj |  |  | Projektant: | Ing. Marek Mečír
Zhotoviteľ: |  |  | Vyplň údaj |  |  | Spracovateľ: | Stanislav Hlubina
PČ | Typ | Kód | Popis | MJ | Množstvo | J.cena [EUR] | Cena celkom [EUR] | Cenová sústava |  |  | DPH | J. Nh [h] | Nh celkom [h] | J. hmotnosť [t] | Hmotnosť celkom [t] | J. suť [t] | Suť Celkom [t]
Náklady z rozpočtu | [6 empty] | 0 | [5 empty] | 0 |  | 336.6092 |  | 557.332 |  | D | -1 | [10 empty] | 0
| D | HSV | Práce a dodávky HSV |  |  |  | 0 | [5 empty] | 0 |  | 246.2619 |  | 536.9734 | 1 | D | 0 |  |  |  | ROZPOCET | [6 empty] | 0
| D | 3 | Zvislé a kompletné konštrukcie |  |  |  | 0 | [5 empty] | 0 |  | 64.8823 |  | 0 | 1 | D | 1 |  |  |  | ROZPOCET | [6 empty] | 0
1 | K | 317121151.S | Montáž prekladu zo železobetónových prefabrikátov do pripravených rýh svetl. otvoru do 1050 mm | ks | 49 |  | 0 |  |  |  | znížená |  | 0 | 0.026008 | 1.2744 | 0 | 0 | 4 | K | 2 |  |  |  | ROZPOCET | 0 | 0 | 0 | 0 | 0 | 2 | 0 | 4 | 371751101
2 | M | 596460005400.S | Keramický preklad nenosný, lxšxv 1250x145x71 mm | ks | 12 |  | 0 |  |  |  | znížená |  | 0 | 0.02704 | 0.32448 | 0 | 0 | 8 | M | 2 |  |  |  | ROZPOCET | 0 | 0 | 0 | 0 | 0 | 2 | 0 | 4 | 1736080038
| VV |  | "1.03 hydrant" 4 |  | 4 | [13 empty] | VV | 2 | 2 | True | 0 | ROZPOCET
| VV |  | "1.06" 1 |  | 1 | [13 empty] | VV | 2 | 2 | True | 0 | ROZPOCET
| VV |  | "1.24" 2 |  | 2 | [13 empty] | VV | 2 | 2 | True | 0 | ROZPOCET
| VV |  | "1.45" 1 |  | 1 | [13 empty] | VV | 2 | 2 | True | 0 | ROZPOCET
| VV |  | "1.61" 1 |  | 1 | [13 empty] | VV | 2 | 2 | True | 0 | ROZPOCET
| VV |  | "2.09" 1 |  | 1 | [13 empty] | VV | 2 | 2 | True | 0 | ROZPOCET
| VV |  | "2.23" 1 |  | 1 | [13 empty] | VV | 2 | 2 | True | 0 | ROZPOCET
| VV |  | "2.24" 1 |  | 1 | [13 empty] | VV | 2 | 2 | True | 0 | ROZPOCET
| VV |  | Súčet |  | 12 | [13 empty] | VV | 2 | 4 | True | 1 | ROZPOCET
3 | M | 596460001300.S | Keramický preklad nosný, lxšxv 1500x70x238 mm | ks | 37 |  | 0 |  |  |  | znížená |  | 0 | 0.054 | 1.998 | 0 | 0 | 8 | M | 2 |  |  |  | ROZPOCET | 0 | 0 | 0 | 0 | 0 | 2 | 0 | 4 | 735455281
| VV |  | "1.04" 8 |  | 8 | [13 empty] | VV | 2 | 2 | True | 0 | ROZPOCET
| VV |  | "1.30" 9 |  | 9 | [13 empty] | VV | 2 | 2 | True | 0 | ROZPOCET
| VV |  | "1.58" 8 |  | 8 | [13 empty] | VV | 2 | 2 | True | 0 | ROZPOCET
| VV |  | "1.61" 4 |  | 4 | [13 empty] | VV | 2 | 2 | True | 0 | ROZPOCET
| VV |  | "2.17" 4 |  | 4 | [13 empty] | VV | 2 | 2 | True | 0 | ROZPOCET
| VV |  | "2.20" 4 |  | 4 | [13 empty] | VV | 2 | 2 | True | 0 | ROZPOCET
| VV |  | Súčet |  | 37 | [13 empty] | VV | 2 | 4 | True | 1 | ROZPOCET
4 | K | 317121251.S | Montáž prekladu zo železobetónových prefabrikátov do pripravených rýh svetl. otvoru 1050-1800 mm | ks | 2 |  | 0 |  |  |  | znížená |  | 0 | 0.026008 | 0.052016 | 0 | 0 | 4 | K | 2 |  |  |  | ROZPOCET | 0 | 0 | 0 | 0 | 0 | 2 | 0 | 4 | 992362544
5 | M | 596460005700.S | Keramický preklad nenosný, lxšxv 2000x145x71 mm | ks | 2 |  | 0 |  |  |  | znížená |  | 0 | 0.04326 | 0.08652 | 0 | 0 | 8 | M | 2 |  |  |  | ROZPOCET | 0 | 0 | 0 | 0 | 0 | 2 | 0 | 4 | 119549896
| VV |  | "1.35" 1 |  | 1 | [13 empty] | VV | 2 | 2 | True | 0 | ROZPOCET
| VV |  | "1.45" 1 |  | 1 | [13 empty] | VV | 2 | 2 | True | 0 | ROZPOCET
| VV |  | Súčet |  | 2 | [13 empty] | VV | 2 | 4 | True | 1 | ROZPOCET
6 | K | 317121351.S | Montáž prekladu zo železobetónových prefabrikátov do pripravených rýh svetl. otvoru 1800-2400 mm | ks | 9 |  | 0 |  |  |  | znížená |  | 0 | 0.03001 | 0.27009 | 0 | 0 | 4 | K | 2 |  |  |  | ROZPOCET | 0 | 0 | 0 | 0 | 0 | 2 | 0 | 4 | -1776986541
7 | M | 596460001600.S | Keramický preklad nosný, lxšxv 2250x70x238 mm | ks | 9 |  | 0 |  |  |  | znížená |  | 0 | 0.081 | 0.729 | 0 | 0 | 8 | M | 2 |  |  |  | ROZPOCET | 0 | 0 | 0 | 0 | 0 | 2 | 0 | 4 | 2112111013
| VV |  | "1.30" 9 |  | 9 | [13 empty] | VV | 2 | 2 | True | 1 | ROZPOCET
8 | K | 317160152.S | Keramický preklad nenosný šírky 115 mm, výšky 71 mm, dĺžky 1250 mm | ks | 1 |  | 0 |  |  |  | znížená |  | 0 | 0.020569 | 0.020569 | 0 | 0 | 4 | K | 2 |  |  |  | ROZPOCET | 0 | 0 | 0 | 0 | 0 | 2 | 0 | 4 | 80374708
| VV |  | "1.25" 1 |  | 1 | [13 empty] | VV | 2 | 2 | True | 1 | ROZPOCET
9 | K | 317160172.S | Keramický preklad nenosný šírky 145 mm, výšky 71 mm, dĺžky 1250 mm | ks | 7 |  | 0 |  |  |  | znížená |  | 0 | 0.02922 | 0.20454 | 0 | 0 | 4 | K | 2 |  |  |  | ROZPOCET | 0 | 0 | 0 | 0 | 0 | 2 | 0 | 4 | 285523235
| VV |  | "1.12" 1 |  | 1 | [13 empty] | VV | 2 | 2 | True | 0 | ROZPOCET
| VV |  | "1.17" 1 |  | 1 | [13 empty] | VV | 2 | 2 | True | 0 | ROZPOCET
| VV |  | "1.18" 1 |  | 1 | [13 empty] | VV | 2 | 2 | True | 0 | ROZPOCET
| VV |  | "1.39" 1 |  | 1 | [13 empty] | VV | 2 | 2 | True | 0 | ROZPOCET
| VV |  | "1.42" 1 |  | 1 | [13 empty] | VV | 2 | 2 | True | 0 | ROZPOCET
| VV |  | "1.43" 1 |  | 1 | [13 empty] | VV | 2 | 2 | True | 0 | ROZPOCET
| VV |  | "1.50" 1 |  | 1 | [13 empty] | VV | 2 | 2 | True | 0 | ROZPOCET
| VV |  | Súčet |  | 7 | [13 empty] | VV | 2 | 4 | True | 1 | ROZPOCET
10 | K | 317160174.S | Keramický preklad nenosný šírky 145 mm, výšky 71 mm, dĺžky 1750 mm | ks | 1 |  | 0 |  |  |  | znížená |  | 0 | 0.040289 | 0.040289 | 0 | 0 | 4 | K | 2 |  |  |  | ROZPOCET | 0 | 0 | 0 | 0 | 0 | 2 | 0 | 4 | -1043728167
| VV |  | "1.31" 1 |  | 1 | [13 empty] | VV | 2 | 2 | True | 1 | ROZPOCET
11 | K | 340238225.S | Zamurovanie otvorov plochy od 0,25 do 1 m2 z tehál pálených dierovaných nebrúsených hrúbky 300 mm | m2 | 5.636 |  | 0 |  |  |  | znížená |  | 0 | 0.28059 | 1.5814 | 0 | 0 | 4 | K | 2 |  |  |  | ROZPOCET | 0 | 0 | 0 | 0 | 0 | 2 | 0 | 4 | 947061074
| VV |  | "2.13" 0,30*2,12 |  | 0.636 | [13 empty] | VV | 2 | 2 | True | 0 | ROZPOCET
| VV |  | "zamurovanie jestv.otvorov - rezerva" 5,00 |  | 5 | [13 empty] | VV | 2 | 2 | True | 0 | ROZPOCET
| VV |  | Súčet |  | 5.636 | [13 empty] | VV | 2 | 4 | True | 1 | ROZPOCET
12 | K | 340238226.S | Zamurovanie otvorov plochy od 0,25 do 1 m2 z tehál pálených dierovaných nebrúsených hrúbky 140 mm | m2 | 10 |  | 0 |  |  |  | znížená |  | 0 | 0.13405 | 1.3405 | 0 | 0 | 4 | K | 2 |  |  |  | ROZPOCET | 0 | 0 | 0 | 0 | 0 | 2 | 0 | 4 | 1316688492
| VV |  | "zamurovanie jestv.otvorov - rezerva" 10,00 |  | 10 | [13 empty] | VV | 2 | 2 | True | 1 | ROZPOCET
13 | K | 340239222.S | Zamurovanie otvorov plochy nad 1 do 4 m2 z tehál pálených dierovaných nebrúsených hrúbky 115 mm | m2 | 1.484 |  | 0 |  |  |  | znížená |  | 0 | 0.09787 | 0.14524 | 0 | 0 | 4 | K | 2 |  |  |  | ROZPOCET | 0 | 0 | 0 | 0 | 0 | 2 | 0 | 4 | -80006013
| VV |  | "2,18" 0,70*2,12 |  | 1.484 | [13 empty] | VV | 2 | 2 | True | 1 | ROZPOCET
14 | K | 340239225.S | Zamurovanie otvorov plochy nad 1 do 4 m2 z tehál pálených dierovaných nebrúsených hrúbky 300 mm | m2 | 4.028 |  | 0 |  |  |  | znížená |  | 0 | 0.28059 | 1.1302 | 0 | 0 | 4 | K | 2 |  |  |  | ROZPOCET | 0 | 0 | 0 | 0 | 0 | 2 | 0 | 4 | 238915945
| VV |  | "1.32" 1,90*2,12 |  | 4.028 | [13 empty] | VV | 2 | 2 | True | 1 | ROZPOCET
15 | K | 340239226.S | Zamurovanie otvorov plochy nad 1 do 4 m2 z tehál pálených dierovaných nebrúsených hrúbky 140 mm | m2 | 9.752 |  | 0 |  |  |  | znížená |  | 0 | 0.13405 | 1.3073 | 0 | 0 | 4 | K | 2 |  |  |  | ROZPOCET | 0 | 0 | 0 | 0 | 0 | 2 | 0 | 4 | -1679392406
| VV |  | "1.06" 0,70*2,12 |  | 1.484 | [13 empty] | VV | 2 | 2 | True | 0 | ROZPOCET
| VV |  | "1.13" 0,90*2,12*2 |  | 3.816 | [13 empty] | VV | 2 | 2 | True | 0 | ROZPOCET
| VV |  | "1.15" 0,70*2,12 |  | 1.484 | [13 empty] | VV | 2 | 2 | True | 0 | ROZPOCET
| VV |  | "1.47" 0,70*2,12 |  | 1.484 | [13 empty] | VV | 2 | 2 | True | 0 | ROZPOCET
| VV |  | "1.50" 0,70*2,12 |  | 1.484 | [13 empty] | VV | 2 | 2 | True | 0 | ROZPOCET
| VV |  | Súčet |  | 9.752 | [13 empty] | VV | 2 | 4 | True | 1 | ROZPOCET
16 | K | 340239227.S | Zamurovanie otvorov plochy nad 1 do 4 m2 z tehál pálených dierovaných nebrúsených hrúbky 250 mm | m2 | 4.028 |  | 0 |  |  |  | znížená |  | 0 | 0.22093 | 0.88989 | 0 | 0 | 4 | K | 2 |  |  |  | ROZPOCET | 0 | 0 | 0 | 0 | 0 | 2 | 0 | 4 | 100493722
| VV |  | "1.26" 1,90*2,12 |  | 4.028 | [13 empty] | VV | 2 | 2 | True | 0 | ROZPOCET
| VV |  | Súčet |  | 4.028 | [13 empty] | VV | 2 | 4 | True | 1 | ROZPOCET
17 | K | 340239245.S | Zamurovanie otvorov plochy nad 1 do 4 m2 z tehál pálených dierovaných nebrúsených hrúbky 200 mm | m2 | 2.968 |  | 0 |  |  |  | znížená |  | 0 | 0.16592 | 0.49245 | 0 | 0 | 4 | K | 2 |  |  |  | ROZPOCET | 0 | 0 | 0 | 0 | 0 | 2 | 0 | 4 | 1396204818
| VV |  | "2.07" 0,90*2,12 |  | 1.908 | [13 empty] | VV | 2 | 2 | True | 0 | ROZPOCET
| VV |  | "2.08" 0,50*2,12 |  | 1.06 | [13 empty] | VV | 2 | 2 | True | 0 | ROZPOCET
| VV |  | Súčet |  | 2.968 | [13 empty] | VV | 2 | 4 | True | 1 | ROZPOCET
18 | K | 342240141.S | Priečky z tehál pálených dierovaných brúsených na pero a drážku hrúbky 115 mm, na maltu pre tenké škáry | m2 | 40.34 |  | 0 |  |  |  | znížená |  | 0 | 0.09676 | 3.9033 | 0 | 0 | 4 | K | 2 |  |  |  | ROZPOCET | 0 | 0 | 0 | 0 | 0 | 2 | 0 | 4 | -844386355
| VV |  | "1.22" 2,112*4,30 |  | 9.082 | [13 empty] | VV | 2 | 2 | True | 0 | ROZPOCET
| VV |  | "1.25" (1,675+2,838)*4,30-0,90*1,97 |  | 17.633 | [13 empty] | VV | 2 | 2 | True | 0 | ROZPOCET
| VV |  | "1.50" (3,025+1,462)*3,30-0,60*1,97 |  | 13.625 | [13 empty] | VV | 2 | 2 | True | 0 | ROZPOCET
| VV |  | Súčet |  | 40.34 | [13 empty] | VV | 2 | 4 | True | 1 | ROZPOCET
19 | K | 342240161.S | Priečky z tehál pálených dierovaných brúsených na pero a drážku hrúbky 140 mm, na maltu pre tenké škáry | m2 | 462.523 |  | 0 |  |  |  | znížená |  | 0 | 0.10614 | 49.0922 | 0 | 0 | 4 | K | 2 |  |  |  | ROZPOCET | 0 | 0 | 0 | 0 | 0 | 2 | 0 | 4 | 642914981
| VV |  | "1.13" (5,90+12,175)*4,30-0,90*1,97 |  | 75.95 | [13 empty] | VV | 2 | 2 | True | 0 | ROZPOCET
| VV |  | "1.16-1.20" (12,175*2+8,523+5,86+5,71)*4,30+0,25*1,73-0,90*1,97*2 |  | 187.991 | [13 empty] | VV | 2 | 2 | True | 0 | ROZPOCET
| VV |  | "1.31" (2,40+2,11)*3,30-1,36*1,97 |  | 12.204 | [13 empty] | VV | 2 | 2 | True | 0 | ROZPOCET
| VV |  | "1.37" (4,285+2,69+4,285)*4,30-1,50*1,97 |  | 45.463 | [13 empty] | VV | 2 | 2 | True | 0 | ROZPOCET
| VV |  | "1.41-1.45" (5,55+12,175+8,82+3,475*2)*4,30+0,25*1,73-0,90*1,97*2 |  | 140.915 | [13 empty] | VV | 2 | 2 | True | 0 | ROZPOCET
| VV |  | Súčet |  | 462.523 | [13 empty] | VV | 2 | 4 | True | 1 | ROZPOCET
| D | 6 | Úpravy povrchov, podlahy, osadenie |  |  |  | 0 | [5 empty] | 0 |  | 111.6853 |  | 0 | 1 | D | 1 |  |  |  | ROZPOCET | [6 empty] | 0
20 | K | 611421231.S | Oprava vnútorných vápenných omietok stropov železobetónových rovných tvárnicových a klenieb, opravovaná plocha nad 5 do 10 %,štuková | m2 | 140.02 |  | 0 |  |  |  | znížená |  | 0 | 0.0041692 | 0.58377 | 0 | 0 | 4 | K | 2 |  |  |  | ROZPOCET | 0 | 0 | 0 | 0 | 0 | 2 | 0 | 4 | -535814892
| VV |  | "0.01" 70,01 |  | 70.01 | [13 empty] | VV | 2 | 2 | True | 0 | ROZPOCET
| VV |  | "0.02" 70,01 |  | 70.01 | [13 empty] | VV | 2 | 2 | True | 0 | ROZPOCET
| VV |  | Súčet |  | 140.02 | [13 empty] | VV | 2 | 4 | True | 1 | ROZPOCET
21 | K | 611460121.S | Príprava vnútorného podkladu stropov penetráciou základnou | m2 | 14.002 |  | 0 |  |  |  | znížená |  | 0 | 0.000225 | 0.0031504 | 0 | 0 | 4 | K | 2 |  |  |  | ROZPOCET | 0 | 0 | 0 | 0 | 0 | 2 | 0 | 4 | 1824988481
| VV |  | 10% | [15 empty] | VV | 2 | 1 | True | 0 | ROZPOCET
| VV |  | 140,02*0,10 |  | 14.002 | [13 empty] | VV | 2 | 2 | True | 1 | ROZPOCET
22 | K | 612421231.S | Oprava vnútorných vápenných omietok stien, opravovaná plocha nad 5 do 10 %,štuková | m2 | 251.816 |  | 0 |  |  |  | znížená |  | 0 | 0.00398 | 1.0022 | 0 | 0 | 4 | K | 2 |  |  |  | ROZPOCET | 0 | 0 | 0 | 0 | 0 | 2 | 0 | 4 | -1902441708
| VV |  | starý stav | [15 empty] | VV | 2 | 1 | True | 0 | ROZPOCET
| VV |  | "0.01" (5,75+12,175)*2*3,60-0,80*1,97*2 |  | 125.908 | [13 empty] | VV | 2 | 2 | True | 0 | ROZPOCET
| VV |  | "0.02" (5,75+12,175)*2*3,60-0,80*1,97*2 |  | 125.908 | [13 empty] | VV | 2 | 2 | True | 0 | ROZPOCET
| VV |  | Súčet |  | 251.816 | [13 empty] | VV | 2 | 4 | True | 1 | ROZPOCET
23 | K | 612421331.S | Oprava vnútorných vápenných omietok stien, v množstve opravenej plochy nad 10 do 30 % štukových | m2 | 4819.968 |  | 0 |  |  |  | znížená |  | 0 | 0.01119 | 53.9354 | 0 | 0 | 4 | K | 2 |  |  |  | ROZPOCET | 0 | 0 | 0 | 0 | 0 | 2 | 0 | 4 | -151992094
| VV |  | starý stav | [15 empty] | VV | 2 | 1 | True | 0 | ROZPOCET
| VV |  | "1.01+1.02" (8,60*2+5,70+0,20*2)*3,20-1,90*2,00*2 |  | 66.96 | [13 empty] | VV | 2 | 2 | True | 0 | ROZPOCET
| VV |  | "1.03" (3,30+1,25)*2*3,20*0,75-0,60*1,97 |  | 20.658 | [13 empty] | VV | 2 | 2 | True | 0 | ROZPOCET
| VV |  | "1.04" (8,30+2,60)*2*3,20-1,90*2,00-1,17*0,80*2-1,90*2,00 |  | 60.288 | [13 empty] | VV | 2 | 2 | True | 0 | ROZPOCET
| VV |  | "1.04" (1,90+6,11*2)*3,20-(0,60+0,80*2)*1,97 |  | 40.85 | [13 empty] | VV | 2 | 2 | True | 0 | ROZPOCET
| VV |  | "1.05" (6,10+2,95)*2*3,20-1,15*0,80*2-0,80*1,97 |  | 54.504 | [13 empty] | VV | 2 | 2 | True | 0 | ROZPOCET
| VV |  | "1.06" (2,30+1,76)*2*3,20-(0,60*2+0,70+1,00*2)*1,97 |  | 18.301 | [13 empty] | VV | 2 | 2 | True | 0 | ROZPOCET
| VV |  | "1.07" (1,30+0,90)*2*3,20-0,60*1,97 |  | 12.898 | [13 empty] | VV | 2 | 2 | True | 0 | ROZPOCET
| VV |  | "1.08" (1,20+0,90)*2*3,20-0,60*1,97 |  | 12.258 | [13 empty] | VV | 2 | 2 | True | 0 | ROZPOCET
| VV |  | "1.09" (3,70+2,76)*2*3,20+(0,40+0,50+0,60)*3,20*2+0,90*3,20*2*2-0,60*2,00-1,20*0,80*2 |  | 59.344 | [13 empty] | VV | 2 | 2 | True | 0 | ROZPOCET
| VV |  | "1.10" (8,30+2,80+0,15)*2*3,20-(1,00+0,70)*1,97-1,15*0,80*2 |  | 66.811 | [13 empty] | VV | 2 | 2 | True | 0 | ROZPOCET
| VV |  | "1.11-1.17" (12,21+12,175)*2*4,20-5,40*1,73*2-0,80*1,97*2 |  | 182.998 | [13 empty] | VV | 2 | 2 | True | 0 | ROZPOCET
| VV |  | "1.18" (5,70+12,175)*2*4,20-5,40*1,73-(0,80*2+1,60)*1,97 |  | 134.504 | [13 empty] | VV | 2 | 2 | True | 0 | ROZPOCET
| VV |  | "1.19" (5,97+12,175)*2*4,20-5,40*1,73-(0,60+1,00)*1,97 |  | 139.924 | [13 empty] | VV | 2 | 2 | True | 0 | ROZPOCET
| VV |  | "1.20-1.22" (11,80+12,175)*2*4,20-5,40*1,73*2-(0,60*3+0,80+1,50)*1,97 |  | 174.629 | [13 empty] | VV | 2 | 2 | True | 0 | ROZPOCET
| VV |  | "1.23" (5,86+6,325)*2*4,20-0,80*1,97 |  | 100.778 | [13 empty] | VV | 2 | 2 | True | 0 | ROZPOCET
| VV |  | "1.24-1.26" (5,86+5,75+3,00)*2*4,20-5,40*1,73-(0,60+0,80)*1,97*2 |  | 107.866 | [13 empty] | VV | 2 | 2 | True | 0 | ROZPOCET
| VV |  | "1.27" (7,778+3,402)*2*4,20-1,50*1,97 |  | 90.957 | [13 empty] | VV | 2 | 2 | True | 0 | ROZPOCET
| VV |  | "1.28" (7,778+3,402)*2*4,20-1,50*1,97 |  | 90.957 | [13 empty] | VV | 2 | 2 | True | 0 | ROZPOCET
| VV |  | "1.29" (18,22+12,175)*2*4,20-5,40*1,73*2-(0,80*2+1,50)*1,97 |  | 230.527 | [13 empty] | VV | 2 | 2 | True | 0 | ROZPOCET
| VV |  | "1.32" (36,00+12,175)*2*4,20-5,40*1,73*6-(1,50*3+1,80)*1,97 |  | 336.207 | [13 empty] | VV | 2 | 2 | True | 0 | ROZPOCET
| VV |  | "1.35" (8,40+5,70+0,15*2)*2*3,20-1,10*1,50*4-1,50*1,97-0,60*1,97 |  | 81.423 | [13 empty] | VV | 2 | 2 | True | 0 | ROZPOCET
| VV |  | "1.36" (2,85+1,509)*2*3,20-1,10*1,50-0,60*1,97 |  | 25.066 | [13 empty] | VV | 2 | 2 | True | 0 | ROZPOCET
| VV |  | "1.37" (8,40+3,15+0,35)*2*3,20-1,50*1,97-1,10*1,50*2 |  | 69.905 | [13 empty] | VV | 2 | 2 | True | 0 | ROZPOCET
| VV |  | "1.38" (8,40+2,60)*2*3,20-1,80*1,97-1,10*1,50*2 |  | 63.554 | [13 empty] | VV | 2 | 2 | True | 0 | ROZPOCET
| VV |  | "1.39" (8,40*2+5,55)*3,20-1,80*1,97*3 |  | 60.882 | [13 empty] | VV | 2 | 2 | True | 0 | ROZPOCET
| VV |  | "1.40" (8,40+11,90+0,45)*2*3,20-1,10*1,50*8-1,80*1,97*2+(0,45+0,40)*2*3,20 |  | 117.948 | [13 empty] | VV | 2 | 2 | True | 0 | ROZPOCET
| VV |  | "1.41" (5,95+12,175)*2*4,20-3,10*2,02-1,80*1,97*2 |  | 138.896 | [13 empty] | VV | 2 | 2 | True | 0 | ROZPOCET
| VV |  | "1.42+1.43+1.44" (23,96+12,175)*2*4,20-1,50*1,97*3-5,40*1,73*4-1,00*1,97-2,97*1,50 |  | 250.876 | [13 empty] | VV | 2 | 2 | True | 0 | ROZPOCET
| VV |  | "1.45" (5,77+12,175)*2*4,20-1,50*1,97-5,40*1,73-(0,60+1,00)*1,97-1,50*1,97 |  | 132.334 | [13 empty] | VV | 2 | 2 | True | 0 | ROZPOCET
| VV |  | "1.46+1.47+1.48+1.49+1.50" (33,25+12,175)*2*4,20-5,40*1,73*3-(1,50+1,60*2)*1,97-2,67*1,50 |  | 340.28 | [13 empty] | VV | 2 | 2 | True | 0 | ROZPOCET
| VV |  | "1.51" (14,91+7,75)*2*4,20-1,50*1,97-2,60*1,70-2,95*3,22*2 |  | 163.971 | [13 empty] | VV | 2 | 2 | True | 0 | ROZPOCET
| VV |  | "1.52+1.53+1.54+1.55" (20,62+12,175)*2*4,20-(0,80*2+1,60)*1,97-5,40*1,73*2-2,60*1,70-5,55*4,20 |  | 222.76 | [13 empty] | VV | 2 | 2 | True | 0 | ROZPOCET
| VV |  | "1.56" (12,26+12,175)*2*4,20-5,40*1,73*2-5,55*4,20 |  | 163.26 | [13 empty] | VV | 2 | 2 | True | 0 | ROZPOCET
| VV |  | "1.57" (1,90+6,26*2)*3,20-0,60*1,97*2 |  | 43.78 | [13 empty] | VV | 2 | 2 | True | 0 | ROZPOCET
| VV |  | "1.58+1.59" (6,10+2,96)*2*3,20+(0,90+1,40)*2*3,20*2+(0,98+1,40)*2*3,20-0,60*1,97*12-1,20*0,80*2 |  | 86.552 | [13 empty] | VV | 2 | 2 | True | 0 | ROZPOCET
| VV |  | "1.60" (6,10+2,70)*2*3,20+(0,35+1,00*2+0,30)*3,20*2+(1,20+0,90)*2*2,00-0,60*1,97*4-1,20*0,80*2 |  | 75.032 | [13 empty] | VV | 2 | 2 | True | 0 | ROZPOCET
| VV |  | "1.61" (8,30+5,80+0,15*2)*2*3,20-1,15*0,80*4-(0,60+0,70)*1,97 |  | 85.919 | [13 empty] | VV | 2 | 2 | True | 0 | ROZPOCET
| VV |  | "ostenie žb stľpov obvod.steny" 0,30*4,20*15*2*2 |  | 75.6 | [13 empty] | VV | 2 | 2 | True | 0 | ROZPOCET
| VV |  | "2.01" (8,30+8,602)*2*3,20-1,10*1,40*2-1,15*0,80*3-(0,80+0,60*2+1,50)*1,97 |  | 95.438 | [13 empty] | VV | 2 | 2 | True | 0 | ROZPOCET
| VV |  | "2.02" (8,30+8,748+0,35)*2*3,20-1,10*1,40*6-1,15*0,80*4-1,50*1,97-0,60*1,97+(0,40+0,50)*2*3,20 |  | 100.05 | [13 empty] | VV | 2 | 2 | True | 0 | ROZPOCET
| VV |  | "2.03" (1,842+3,00)*2*3,20-0,60*1,97 |  | 29.807 | [13 empty] | VV | 2 | 2 | True | 0 | ROZPOCET
| VV |  | "2.04" (8,30+8,85+0,25*2)*2*3,20+(0,40+0,50)*2*3,20-(0,80+1,50)*1,97*2-1,10*1,40*6-1,15*0,80*3 |  | 97.658 | [13 empty] | VV | 2 | 2 | True | 0 | ROZPOCET
| VV |  | "2.05" (4,05+2,95+0,15)*2*3,20-1,15*0,80-0,80*1,97 |  | 43.264 | [13 empty] | VV | 2 | 2 | True | 0 | ROZPOCET
| VV |  | "2.06" (4,15+2,95)*2*3,20-1,10*1,40*2-0,80*1,97 |  | 40.784 | [13 empty] | VV | 2 | 2 | True | 0 | ROZPOCET
| VV |  | "2.07" (3,80+5,70)*2*3,20-1,15*1,40*4-(0,80+1,50)*1,97 |  | 49.829 | [13 empty] | VV | 2 | 2 | True | 0 | ROZPOCET
| VV |  | "2.08" (2,25+2,70)*2*3,20-0,80*1,97*2 |  | 28.528 | [13 empty] | VV | 2 | 2 | True | 0 | ROZPOCET
| VV |  | "2.09" (1,199+1,40)*2*3,20-0,60*1,97*2 |  | 14.27 | [13 empty] | VV | 2 | 2 | True | 0 | ROZPOCET
| VV |  | "2.10" (1,199+1,40)*2*3,20-0,60*1,97*2 |  | 14.27 | [13 empty] | VV | 2 | 2 | True | 0 | ROZPOCET
| VV |  | "2.11" (0,951+1,40)*2*3,20-0,60*1,97 |  | 13.864 | [13 empty] | VV | 2 | 2 | True | 0 | ROZPOCET
| VV |  | "2.12" (0,951+1,40)*2*3,20-0,60*1,97 |  | 13.864 | [13 empty] | VV | 2 | 2 | True | 0 | ROZPOCET
| VV |  | "2.13-2.16" (8,40+24,00+6,40)*2*3,20-1,10*0,80*4-1,10*1,40*8 |  | 232.48 | [13 empty] | VV | 2 | 2 | True | 0 | ROZPOCET
| VV |  | "2.17" (6,15+3,40)*2*3,20-1,10*1,40*2-0,80*1,97*2 |  | 54.888 | [13 empty] | VV | 2 | 2 | True | 0 | ROZPOCET
| VV |  | "2.18" (2,349+2,70)*2*3,20-1,10*1,40*2-0,60*1,97*2 |  | 26.87 | [13 empty] | VV | 2 | 2 | True | 0 | ROZPOCET
| VV |  | "2.19" (1,90+2,05)*2*3,20-0,60*1,97*2 |  | 22.916 | [13 empty] | VV | 2 | 2 | True | 0 | ROZPOCET
| VV |  | "2.20+2.21" (1,70+3,17)*2*3,20-0,60*1,97*3 |  | 27.622 | [13 empty] | VV | 2 | 2 | True | 0 | ROZPOCET
| VV |  | "2.22" (1,703+5,10)*2*3,20-0,60*1,97*3 |  | 39.993 | [13 empty] | VV | 2 | 2 | True | 0 | ROZPOCET
| VV |  | "2.23" (4,347+1,40)*2*3,20+(1,00+1,35)*2*3,20*3+(1,25+1,35)*2*3,20-0,60*2,00*9-1,10*1,40*2 |  | 84.661 | [13 empty] | VV | 2 | 2 | True | 0 | ROZPOCET
| VV |  | "2.24" (4,347+3,046)*2*3,20+0,70*3,20*2*2+0,90*3,20*2*3-0,60*1,97-1,10*1,40*2 |  | 69.293 | [13 empty] | VV | 2 | 2 | True | 0 | ROZPOCET
| VV |  | "2.25" (8,40+5,858+0,20)*2*3,20-1,10*0,80*3-1,10*1,40*4-0,80*1,97 |  | 82.155 | [13 empty] | VV | 2 | 2 | True | 0 | ROZPOCET
| VV |  | ostenia sklobetónu (1.27) nový stav obojstranne | [15 empty] | VV | 2 | 1 | True | 0 | ROZPOCET
| VV |  | (1,16+0,84*2)*0,17*(16*2*4-6) |  | 58.902 | [13 empty] | VV | 2 | 2 | True | 0 | ROZPOCET
| VV |  | odpočet sklobetónu v chodbe (1.30+1.31+1.33+1.34) starý stav | [15 empty] | VV | 2 | 1 | True | 0 | ROZPOCET
| VV |  | -1,16*0,84*2*(16*2*4-6) |  | -237.754 | [13 empty] | VV | 2 | 2 | True | 0 | ROZPOCET
| VV |  | odpočet nových omietok (len zamurované otvory) | [15 empty] | VV | 2 | 1 | True | 0 | ROZPOCET
| VV |  | "obvodová stena" -36,226 |  | -36.226 | [13 empty] | VV | 2 | 2 | True | 0 | ROZPOCET
| VV |  | odpočet hrubej omietky pod keramickým obkladom | [15 empty] | VV | 2 | 1 | True | 0 | ROZPOCET
| VV |  | -347,715 |  | -347.715 | [13 empty] | VV | 2 | 2 | True | 0 | ROZPOCET
| VV |  | Súčet |  | 4819.968 | [13 empty] | VV | 2 | 4 | True | 1 | ROZPOCET
24 | K | 612423621.S | Omietka rýh v stenách maltou vápennou šírky ryhy nad 150 do 300 mm omietkou hladkou | m2 | 22.95 |  | 0 |  |  |  | znížená |  | 0 | 0.036232 | 0.83152 | 0 | 0 | 4 | K | 2 |  |  |  | ROZPOCET | 0 | 0 | 0 | 0 | 0 | 2 | 0 | 4 | -912174256
| VV |  | omietka dodatočne osadených prekladov | [15 empty] | VV | 2 | 1 | True | 0 | ROZPOCET
| VV |  | "priečky" 16,50*0,30*2 |  | 9.9 | [13 empty] | VV | 2 | 2 | True | 0 | ROZPOCET
| VV |  | "stena" 21,75*0,30*2 |  | 13.05 | [13 empty] | VV | 2 | 2 | True | 0 | ROZPOCET
| VV |  | Súčet |  | 22.95 | [13 empty] | VV | 2 | 4 | True | 1 | ROZPOCET
25 | K | 612460121.S | Príprava vnútorného podkladu stien penetráciou základnou | m2 | 2919.828 |  | 0 |  |  |  | znížená |  | 0 | 0.000225 | 0.65696 | 0 | 0 | 4 | K | 2 |  |  |  | ROZPOCET | 0 | 0 | 0 | 0 | 0 | 2 | 0 | 4 | -2048649970
| VV |  | "oprava omietok 10%" 251,816*0,10 |  | 25.182 | [13 empty] | VV | 2 | 2 | True | 0 | ROZPOCET
| VV |  | "oprava omietok 30%" 4819,968*0,30 |  | 1445.99 | [13 empty] | VV | 2 | 2 | True | 0 | ROZPOCET
| VV |  | "hrubá omietka pod obkladom" 347,715 |  | 347.715 | [13 empty] | VV | 2 | 2 | True | 0 | ROZPOCET
| VV |  | "nová omietka - nové priečky" 1077,991 |  | 1077.991 | [13 empty] | VV | 2 | 2 | True | 0 | ROZPOCET
| VV |  | "omietka rýh" 22,95 |  | 22.95 | [13 empty] | VV | 2 | 2 | True | 0 | ROZPOCET
| VV |  | Súčet |  | 2919.828 | [13 empty] | VV | 2 | 4 | True | 1 | ROZPOCET
26 | K | 612460241.S | Vnútorná omietka stien vápennocementová jadrová (hrubá), hr. 10 mm | m2 | 347.715 |  | 0 |  |  |  | znížená |  | 0 | 0.01575 | 5.4765 | 0 | 0 | 4 | K | 2 |  |  |  | ROZPOCET | 0 | 0 | 0 | 0 | 0 | 2 | 0 | 4 | 1568884567
| VV |  | podklad pod keramický obklad - mimo nových stien | [15 empty] | VV | 2 | 1 | True | 0 | ROZPOCET
| VV |  | "1.05" (6,10+2,95)*2*2,10-0,90*1,97 |  | 36.237 | [13 empty] | VV | 2 | 2 | True | 0 | ROZPOCET
| VV |  | "1.06" (2,30+1,76)*2*2,10-(0,60+0,90)*1,97*2 |  | 11.142 | [13 empty] | VV | 2 | 2 | True | 0 | ROZPOCET
| VV |  | "1.07" (1,30+0,90)*2*2,10-0,60*1,97 |  | 8.058 | [13 empty] | VV | 2 | 2 | True | 0 | ROZPOCET
| VV |  | "1.08" (1,20+0,90)*2*2,10-0,60*1,97 |  | 7.638 | [13 empty] | VV | 2 | 2 | True | 0 | ROZPOCET
| VV |  | "1.09" (3,70+2,76)*2*2,10+(0,40+0,50+0,60)*2,10*2+0,90*2,10*2*2-0,90*1,97 |  | 39.219 | [13 empty] | VV | 2 | 2 | True | 0 | ROZPOCET
| VV |  | "1.17" 1,50*1,50 |  | 2.25 | [13 empty] | VV | 2 | 2 | True | 0 | ROZPOCET
| VV |  | "1.44" 1,50*1,50 |  | 2.25 | [13 empty] | VV | 2 | 2 | True | 0 | ROZPOCET
| VV |  | "1.47" (6,10+2,70)*2*2,10+(0,35+1,00*2+0,30)*2,10*2+(1,20+0,90)*2*2,10-(0,60+0,90)*1,97 |  | 53.955 | [13 empty] | VV | 2 | 2 | True | 0 | ROZPOCET
| VV |  | "1.49" (3,025+1,60*2)*2,10-0,90*1,97 |  | 11.3 | [13 empty] | VV | 2 | 2 | True | 0 | ROZPOCET
| VV |  | "1.50" (3,025+1,26)*2,10-0,90*1,97 |  | 7.226 | [13 empty] | VV | 2 | 2 | True | 0 | ROZPOCET
| VV |  | "1.51" (3,975+1,46)*2*2,10-0,60*1,97*7+(1,40+0,90)*2*2,10*2+(0,975+1,40)*2*2,10 |  | 43.848 | [13 empty] | VV | 2 | 2 | True | 0 | ROZPOCET
| VV |  | "2.08" 1,40*2,10-0,60*1,97 |  | 1.758 | [13 empty] | VV | 2 | 2 | True | 0 | ROZPOCET
| VV |  | "2.17" (1,70+3,15)*2*2,10-0,90*1,97 |  | 18.597 | [13 empty] | VV | 2 | 2 | True | 0 | ROZPOCET
| VV |  | "2.18" 2,048*2,10 |  | 4.301 | [13 empty] | VV | 2 | 2 | True | 0 | ROZPOCET
| VV |  | "2.21" (4,347+1,40)*2*2,10+(1,00+1,35)*2*2,10*3+(1,25+1,35)*2*2,10-(0,60*8+0,90)*1,97 |  | 53.438 | [13 empty] | VV | 2 | 2 | True | 0 | ROZPOCET
| VV |  | "2.22" (4,347+3,046)*2*2,10+0,70*2,10*2*2+0,90*2,10*2*3-0,90*1,97 |  | 46.498 | [13 empty] | VV | 2 | 2 | True | 0 | ROZPOCET
| VV |  | Súčet |  | 347.715 | [13 empty] | VV | 2 | 4 | True | 1 | ROZPOCET
27 | K | 612460363.S | Vnútorná omietka stien vápennocementová jednovrstvová, hr. 10 mm | m2 | 1077.991 |  | 0 |  |  |  | znížená |  | 0 | 0.013125 | 14.1486 | 0 | 0 | 4 | K | 2 |  |  |  | ROZPOCET | 0 | 0 | 0 | 0 | 0 | 2 | 0 | 4 | -1189194778
| VV |  | zamurované otvory obvodová stena (starý stav) | [15 empty] | VV | 2 | 1 | True | 0 | ROZPOCET
| VV |  | "1.01" 5,50*3,00-3,50*2,50 |  | 7.75 | [13 empty] | VV | 2 | 2 | True | 0 | ROZPOCET
| VV |  | "1.31" 5,55*3,00-1,10*1,50*4 |  | 10.05 | [13 empty] | VV | 2 | 2 | True | 0 | ROZPOCET
| VV |  | "1.34" 2,43*1,73 |  | 4.204 | [13 empty] | VV | 2 | 2 | True | 0 | ROZPOCET
| VV |  | "1.37" 2,73*1,73 |  | 4.723 | [13 empty] | VV | 2 | 2 | True | 0 | ROZPOCET
| VV |  | "1.38" 2,95*3,22 |  | 9.499 | [13 empty] | VV | 2 | 2 | True | 0 | ROZPOCET
| VV |  | Medzisúčet |  | 36.226 | [13 empty] | VV | 2 | 3 | True | 0 | ROZPOCET
| VV |  | zamurované otvory hr.115mm interiér (starý stav) | [15 empty] | VV | 2 | 1 | True | 0 | ROZPOCET
| VV |  | "2.18" 0,70*2,12*2 |  | 2.968 | [13 empty] | VV | 2 | 2 | True | 0 | ROZPOCET
| VV |  | zamurované otvory hr.140mm interiér (starý stav) | [15 empty] | VV | 2 | 1 | True | 0 | ROZPOCET
| VV |  | "1.06" 0,70*2,12 |  | 1.484 | [13 empty] | VV | 2 | 2 | True | 0 | ROZPOCET
| VV |  | "1.13" 0,90*2,12*2 |  | 3.816 | [13 empty] | VV | 2 | 2 | True | 0 | ROZPOCET
| VV |  | "1.15" 0,70*2,12 |  | 1.484 | [13 empty] | VV | 2 | 2 | True | 0 | ROZPOCET
| VV |  | "1.47" 0,70*2,12 |  | 1.484 | [13 empty] | VV | 2 | 2 | True | 0 | ROZPOCET
| VV |  | "1.50" 0,70*2,12 |  | 1.484 | [13 empty] | VV | 2 | 2 | True | 0 | ROZPOCET
| VV |  | zamurované otvory hr.200mm interiér (starý stav) | [15 empty] | VV | 2 | 1 | True | 0 | ROZPOCET
| VV |  | "2.07" 0,90*2,12*2 |  | 3.816 | [13 empty] | VV | 2 | 2 | True | 0 | ROZPOCET
| VV |  | "2.08" 0,50*2,12*2 |  | 2.12 | [13 empty] | VV | 2 | 2 | True | 0 | ROZPOCET
| VV |  | zamurované otvory hr.250mm interiér (starý stav) | [15 empty] | VV | 2 | 1 | True | 0 | ROZPOCET
| VV |  | "1.26" 1,90*2,12*2 |  | 8.056 | [13 empty] | VV | 2 | 2 | True | 0 | ROZPOCET
| VV |  | zamurované otvory hr.300mm interiér (starý stav) | [15 empty] | VV | 2 | 1 | True | 0 | ROZPOCET
| VV |  | "1.32" 1,90*2,12*2 |  | 8.056 | [13 empty] | VV | 2 | 2 | True | 0 | ROZPOCET
| VV |  | "2.13" 0,30*2,12*2 |  | 1.272 | [13 empty] | VV | 2 | 2 | True | 0 | ROZPOCET
| VV |  | Medzisúčet |  | 36.04 | [13 empty] | VV | 2 | 3 | True | 0 | ROZPOCET
| VV |  | priečky hr.115mm interiér (nový stav) | [15 empty] | VV | 2 | 1 | True | 0 | ROZPOCET
| VV |  | "1.22" 2,112*4,30*2 |  | 18.163 | [13 empty] | VV | 2 | 2 | True | 0 | ROZPOCET
| VV |  | "1.25" ((1,675+2,838)*4,30-0,90*1,97)*2 |  | 35.266 | [13 empty] | VV | 2 | 2 | True | 0 | ROZPOCET
| VV |  | "1.50" ((3,025+1,462)*3,30-0,60*1,97)*2 |  | 27.25 | [13 empty] | VV | 2 | 2 | True | 0 | ROZPOCET
| VV |  | priečky hr.140mm interiér (nový stav) | [15 empty] | VV | 2 | 1 | True | 0 | ROZPOCET
| VV |  | "1.13" ((5,90+12,175)*4,30-0,90*1,97)*2 |  | 151.899 | [13 empty] | VV | 2 | 2 | True | 0 | ROZPOCET
| VV |  | "1.16-1.20" ((12,175*2+8,523+5,86+5,71)*4,30+0,25*1,73-0,90*1,97*2)*2 |  | 375.983 | [13 empty] | VV | 2 | 2 | True | 0 | ROZPOCET
| VV |  | "1.31" ((2,40+2,11)*3,30-1,36*1,97)*2 |  | 24.408 | [13 empty] | VV | 2 | 2 | True | 0 | ROZPOCET
| VV |  | "1.37" ((4,285+2,69+4,285)*4,30-1,50*1,97)*2 |  | 90.926 | [13 empty] | VV | 2 | 2 | True | 0 | ROZPOCET
| VV |  | "1.41-1.45" ((5,55+12,175+8,82+3,475*2)*4,30+0,25*1,73-0,90*1,97*2)*2 |  | 281.83 | [13 empty] | VV | 2 | 2 | True | 0 | ROZPOCET
| VV |  | Medzisúčet |  | 1005.725 | [13 empty] | VV | 2 | 3 | True | 0 | ROZPOCET
| VV |  | Súčet |  | 1077.991 | [13 empty] | VV | 2 | 4 | True | 1 | ROZPOCET
28 | K | 612481031.S | Rohový profil z pozinkovaného plechu pre hrúbku omietky 8 až 12 mm | m | 16.2 |  | 0 |  |  |  | znížená |  | 0 | 0.001911 | 0.030958 | 0 | 0 | 4 | K | 2 |  |  |  | ROZPOCET | 0 | 0 | 0 | 0 | 0 | 2 | 0 | 4 | 743157186
| VV |  | 1.NP | [15 empty] | VV | 2 | 1 | True | 0 | ROZPOCET
| VV |  | 4,30*3 |  | 12.9 | [13 empty] | VV | 2 | 2 | True | 0 | ROZPOCET
| VV |  | 3,30*1 |  | 3.3 | [13 empty] | VV | 2 | 2 | True | 0 | ROZPOCET
| VV |  | Súčet |  | 16.2 | [13 empty] | VV | 2 | 4 | True | 1 | ROZPOCET
29 | K | 631311131.S | Doplnenie existujúcich mazanín prostým betónom bez poteru o ploche do 1 m2 a hr.do 240 mm | m3 | 2.379 |  | 0 |  |  |  | znížená |  | 0 | 2.0953 | 4.9846 | 0 | 0 | 4 | K | 2 |  |  |  | ROZPOCET | 0 | 0 | 0 | 0 | 0 | 2 | 0 | 4 | -1814298776
| VV |  | B/26 starý stav | [15 empty] | VV | 2 | 1 | True | 0 | ROZPOCET
| VV |  | "1.32" 1,15*2,39*0,10 |  | 0.275 | [13 empty] | VV | 2 | 2 | True | 0 | ROZPOCET
| VV |  | "1.48" (1,025*0,75+1,35*1,30+1,20*1,75+1,24*1,18+0,35*0,52+0,74*0,42+1,16*0,88+0,98*0,80+1,17*0,80+1,10*1,13+0,65*0,73)*0,10 |  | 1.104 | [13 empty] | VV | 2 | 2 | True | 0 | ROZPOCET
| VV |  | "r" 1,00 |  | 1 | [13 empty] | VV | 2 | 2 | True | 0 | ROZPOCET
| VV |  | Súčet |  | 2.379 | [13 empty] | VV | 2 | 4 | True | 1 | ROZPOCET
30 | K | 631312141.S | Doplnenie existujúcich mazanín prostým betónom (s dodaním hmôt) bez poteru rýh v mazaninách | m3 | 3.704 |  | 0 |  |  |  | znížená |  | 0 | 2.0953 | 7.7608 | 0 | 0 | 4 | K | 2 |  |  |  | ROZPOCET | 0 | 0 | 0 | 0 | 0 | 2 | 0 | 4 | -1008000739
| VV |  | dobetónovanie podlahy pod demontáži priečky, stien | [15 empty] | VV | 2 | 1 | True | 0 | ROZPOCET
| VV |  | 1.NP - B/1, B/6 | [15 empty] | VV | 2 | 1 | True | 0 | ROZPOCET
| VV |  | (2,96+0,90)*0,15*0,10 |  | 0.058 | [13 empty] | VV | 2 | 2 | True | 0 | ROZPOCET
| VV |  | 12,175*3*0,15*0,10 |  | 0.548 | [13 empty] | VV | 2 | 2 | True | 0 | ROZPOCET
| VV |  | (8,95+3,475*2)*0,15*0,10 |  | 0.239 | [13 empty] | VV | 2 | 2 | True | 0 | ROZPOCET
| VV |  | 4,285*2*0,15*0,10 |  | 0.129 | [13 empty] | VV | 2 | 2 | True | 0 | ROZPOCET
| VV |  | (5,625+6,35*2)*0,15*0,10 |  | 0.275 | [13 empty] | VV | 2 | 2 | True | 0 | ROZPOCET
| VV |  | (12,175+5,86*3+2,975+2,86+2,96)*0,15*0,10 |  | 0.578 | [13 empty] | VV | 2 | 2 | True | 0 | ROZPOCET
| VV |  | (7,45+3,244*2)*0,15*0,10 |  | 0.209 | [13 empty] | VV | 2 | 2 | True | 0 | ROZPOCET
| VV |  | 5,86*0,15*0,10 |  | 0.088 | [13 empty] | VV | 2 | 2 | True | 0 | ROZPOCET
| VV |  | 2,60*3*0,15*0,10 |  | 0.117 | [13 empty] | VV | 2 | 2 | True | 0 | ROZPOCET
| VV |  | 1.NP - B/9 | [15 empty] | VV | 2 | 1 | True | 0 | ROZPOCET
| VV |  | 5,70*2*0,15*0,10 |  | 0.171 | [13 empty] | VV | 2 | 2 | True | 0 | ROZPOCET
| VV |  | Medzisúčet |  | 2.412 | [13 empty] | VV | 2 | 3 | True | 0 | ROZPOCET
| VV |  | 2.NP - B/1, B/6 | [15 empty] | VV | 2 | 1 | True | 0 | ROZPOCET
| VV |  | 8,60*0,30*0,10 |  | 0.258 | [13 empty] | VV | 2 | 2 | True | 0 | ROZPOCET
| VV |  | 1,70*0,30*0,10 |  | 0.051 | [13 empty] | VV | 2 | 2 | True | 0 | ROZPOCET
| VV |  | "1.34" 2,60*0,25*0,10 |  | 0.065 | [13 empty] | VV | 2 | 2 | True | 0 | ROZPOCET
| VV |  | Medzisúčet |  | 0.374 | [13 empty] | VV | 2 | 3 | True | 0 | ROZPOCET
| VV |  | dobetónovanie podlahy pod demontáži priečky, stien | [15 empty] | VV | 2 | 1 | True | 0 | ROZPOCET
| VV |  | starý stav - B/5 | [15 empty] | VV | 2 | 1 | True | 0 | ROZPOCET
| VV |  | "1.61" 0,30*0,15*0,10 |  | 0.005 | [13 empty] | VV | 2 | 2 | True | 0 | ROZPOCET
| VV |  | starý stav - B/5 | [15 empty] | VV | 2 | 1 | True | 0 | ROZPOCET
| VV |  | "1.06" 1,00*0,15*0,10 |  | 0.015 | [13 empty] | VV | 2 | 2 | True | 0 | ROZPOCET
| VV |  | "1.24" 1,00*2*0,15*0,10 |  | 0.03 | [13 empty] | VV | 2 | 2 | True | 0 | ROZPOCET
| VV |  | "1.35" 1,60*0,15*0,10 |  | 0.024 | [13 empty] | VV | 2 | 2 | True | 0 | ROZPOCET
| VV |  | "1.45" (1,00+1,60)*0,15*0,10 |  | 0.039 | [13 empty] | VV | 2 | 2 | True | 0 | ROZPOCET
| VV |  | "2.15" 2,00*0,15*0,10 |  | 0.03 | [13 empty] | VV | 2 | 2 | True | 0 | ROZPOCET
| VV |  | "2.22" 1,00*2*0,15*0,10 |  | 0.03 | [13 empty] | VV | 2 | 2 | True | 0 | ROZPOCET
| VV |  | starý stav - B/5 | [15 empty] | VV | 2 | 1 | True | 0 | ROZPOCET
| VV |  | "1.02 hydrant 2ks" 0,70*0,30*0,70*2 |  | 0.294 | [13 empty] | VV | 2 | 2 | True | 0 | ROZPOCET
| VV |  | "1.05" 0,20*0,30*0,10 |  | 0.006 | [13 empty] | VV | 2 | 2 | True | 0 | ROZPOCET
| VV |  | "1.06" 0,20*0,30*0,10 |  | 0.006 | [13 empty] | VV | 2 | 2 | True | 0 | ROZPOCET
| VV |  | "1.58" 0,30*0,30*0,10 |  | 0.009 | [13 empty] | VV | 2 | 2 | True | 0 | ROZPOCET
| VV |  | "1.60" 0,20*0,30*0,10 |  | 0.006 | [13 empty] | VV | 2 | 2 | True | 0 | ROZPOCET
| VV |  | "2.09" 0,53*0,20*0,10 |  | 0.011 | [13 empty] | VV | 2 | 2 | True | 0 | ROZPOCET
| VV |  | "2.20" 0,15*0,30*0,10 |  | 0.005 | [13 empty] | VV | 2 | 2 | True | 0 | ROZPOCET
| VV |  | "2.22" 0,10*0,30*0,10 |  | 0.003 | [13 empty] | VV | 2 | 2 | True | 0 | ROZPOCET
| VV |  | Medzisúčet |  | 0.513 | [13 empty] | VV | 2 | 3 | True | 0 | ROZPOCET
| VV |  | starý stav - B/5 | [15 empty] | VV | 2 | 1 | True | 0 | ROZPOCET
| VV |  | "1.12" 0,95*0,25*0,10 |  | 0.024 | [13 empty] | VV | 2 | 2 | True | 0 | ROZPOCET
| VV |  | "1.19" 1,70*0,25*0,10 |  | 0.043 | [13 empty] | VV | 2 | 2 | True | 0 | ROZPOCET
| VV |  | "1.23" 1,70*0,25*0,10 |  | 0.043 | [13 empty] | VV | 2 | 2 | True | 0 | ROZPOCET
| VV |  | "1.27" 1,00*0,25*0,10 |  | 0.025 | [13 empty] | VV | 2 | 2 | True | 0 | ROZPOCET
| VV |  | "1.29" 1,60*0,25*0,10 |  | 0.04 | [13 empty] | VV | 2 | 2 | True | 0 | ROZPOCET
| VV |  | "1.30" (1,80*0,25+1,70*0,25+1,00*0,25+1,60*0,25)*0,25*0,10 |  | 0.038 | [13 empty] | VV | 2 | 2 | True | 0 | ROZPOCET
| VV |  | "1.34" 2,45*0,25*0,10 |  | 0.061 | [13 empty] | VV | 2 | 2 | True | 0 | ROZPOCET
| VV |  | "1.58" 1,00*0,30*0,10 |  | 0.03 | [13 empty] | VV | 2 | 2 | True | 0 | ROZPOCET
| VV |  | "2.08" 2,03*0,20*0,10 |  | 0.041 | [13 empty] | VV | 2 | 2 | True | 0 | ROZPOCET
| VV |  | "2.17" 1,00*0,30*0,10*2 |  | 0.06 | [13 empty] | VV | 2 | 2 | True | 0 | ROZPOCET
| VV |  | Medzisúčet |  | 0.405 | [13 empty] | VV | 2 | 3 | True | 0 | ROZPOCET
| VV |  | Súčet |  | 3.704 | [13 empty] | VV | 2 | 4 | True | 1 | ROZPOCET
31 | K | 631362401.S | Výstuž mazanín z betónov (z kameniva) a z ľahkých betónov zo sietí KARI, priemer drôtu 4/4 mm, veľkosť oka 100x100 mm | m2 | 13.787 |  | 0 |  |  |  | znížená |  | 0 | 0.0022074 | 0.030434 | 0 | 0 | 4 | K | 2 |  |  |  | ROZPOCET | 0 | 0 | 0 | 0 | 0 | 2 | 0 | 4 | -1628412657
| VV |  | B/26 starý stav | [15 empty] | VV | 2 | 1 | True | 0 | ROZPOCET
| VV |  | "1.32" 1,15*2,39 |  | 2.749 | [13 empty] | VV | 2 | 2 | True | 0 | ROZPOCET
| VV |  | "1.48" 1,025*0,75+1,35*1,30+1,20*1,75+1,24*1,18+0,35*0,52+0,74*0,42+1,16*0,88+0,98*0,80+1,17*0,80+1,10*1,13+0,65*0,73 |  | 11.038 | [13 empty] | VV | 2 | 2 | True | 0 | ROZPOCET
| VV |  | Súčet |  | 13.787 | [13 empty] | VV | 2 | 4 | True | 1 | ROZPOCET
32 | K | 632001051.S | Zhotovenie jednonásobného penetračného náteru pre potery a stierky | m2 | 2702.01 |  | 0 |  |  |  | znížená |  | 0 | 0 | 0 | 0 | 0 | 4 | K | 2 |  |  |  | ROZPOCET | 0 | 0 | 0 | 0 | 0 | 2 | 0 | 4 | -647227247
| VV |  | "liata podlaha P2" 2385,51 |  | 2385.51 | [13 empty] | VV | 2 | 2 | True | 0 | ROZPOCET
| VV |  | "PVC P3" 316,50 |  | 316.5 | [13 empty] | VV | 2 | 2 | True | 0 | ROZPOCET
| VV |  | Súčet |  | 2702.01 | [13 empty] | VV | 2 | 4 | True | 1 | ROZPOCET
33 | M | 585520008700.S | Penetračný náter na nasiakavé podklady pod potery, samonivelizačné hmoty a stavebné lepidlá | kg | 556.614 |  | 0 |  |  |  | znížená |  | 0 | 0.001 | 0.55661 | 0 | 0 | 8 | M | 2 |  |  |  | ROZPOCET | 0 | 0 | 0 | 0 | 0 | 2 | 0 | 4 | 1426795485
34 | K | 632451622.S | Sanácia betónovej konštrukcie opravnou (reprofilačnou) maltou na betón a murivo hr. 10 mm | m2 | 5.72 |  | 0 |  |  |  | znížená |  | 0 | 0.017 | 0.09724 | 0 | 0 | 4 | K | 2 |  |  |  | ROZPOCET | 0 | 0 | 0 | 0 | 0 | 2 | 0 | 4 | -1621026680
| VV |  | "oprava interiérového schodiska 20%" 28,60*0,2 |  | 5.72 | [13 empty] | VV | 2 | 2 | True | 1 | ROZPOCET
35 | K | 632451624.S | Sanácia betónovej konštrukcie opravnou (reprofilačnou) maltou na betón a murivo hr. 20 mm | m2 | 119.276 |  | 0 |  |  |  | znížená |  | 0 | 0.034 | 4.0554 | 0 | 0 | 4 | K | 2 |  |  |  | ROZPOCET | 0 | 0 | 0 | 0 | 0 | 2 | 0 | 4 | -1532303196
| VV |  | skladba P2, 5% výmery | [15 empty] | VV | 2 | 1 | True | 0 | ROZPOCET
| VV |  | 2385,51*0,05 |  | 119.276 | [13 empty] | VV | 2 | 2 | True | 1 | ROZPOCET
36 | K | 632452611.S | Cementová samonivelizačná stierka, pevnosti v tlaku 20 MPa, hr. 3 mm | m2 | 2702.01 |  | 0 |  |  |  | znížená |  | 0 | 0.0049 | 13.2398 | 0 | 0 | 4 | K | 2 |  |  |  | ROZPOCET | 0 | 0 | 0 | 0 | 0 | 2 | 0 | 4 | 2073796073
| VV |  | "liata podlaha P2" 2385,51 |  | 2385.51 | [13 empty] | VV | 2 | 2 | True | 0 | ROZPOCET
| VV |  | "PVC P3" 316,50 |  | 316.5 | [13 empty] | VV | 2 | 2 | True | 0 | ROZPOCET
| VV |  | Súčet |  | 2702.01 | [13 empty] | VV | 2 | 4 | True | 1 | ROZPOCET
37 | K | 642944121.S | Dodatočná montáž oceľovej dverovej zárubne, plochy otvoru do 2,5 m2 | ks | 45 |  | 0 |  |  |  | znížená |  | 0 | 0.03964 | 1.7838 | 0 | 0 | 4 | K | 2 |  |  |  | ROZPOCET | 0 | 0 | 0 | 0 | 0 | 2 | 0 | 4 | -1647539490
38 | M | 553310008300.S | Zárubňa oceľová oblá šxv 600x1970 mm | ks | 20 |  | 0 |  |  |  | znížená |  | 0 | 0.0137 | 0.274 | 0 | 0 | 8 | M | 2 |  |  |  | ROZPOCET | 0 | 0 | 0 | 0 | 0 | 2 | 0 | 4 | 1973112194
39 | M | 553310008900.S | Zárubňa oceľová oblá šxv 900x1970 mm | ks | 25 |  | 0 |  |  |  | znížená |  | 0 | 0.0146 | 0.365 | 0 | 0 | 8 | M | 2 |  |  |  | ROZPOCET | 0 | 0 | 0 | 0 | 0 | 2 | 0 | 4 | -65845261
40 | K | 642944221.S | Dodatočná montáž oceľovej dverovej zárubne, plochy otvoru 2,5 - 4,5 m2 | ks | 30 |  | 0 |  |  |  | znížená |  | 0 | 0.045481 | 1.3644 | 0 | 0 | 4 | K | 2 |  |  |  | ROZPOCET | 0 | 0 | 0 | 0 | 0 | 2 | 0 | 4 | 506458243
41 | M | 553310009450.S | Zárubňa oceľová oblá šxv 1500x1970 mm | ks | 18 |  | 0 |  |  |  | znížená |  | 0 | 0.0168 | 0.3024 | 0 | 0 | 8 | M | 2 |  |  |  | ROZPOCET | 0 | 0 | 0 | 0 | 0 | 2 | 0 | 4 | 960143178
42 | M | 553310009460.S | Zárubňa oceľová oblá šxv 1600x1970 mm | ks | 10 |  | 0 |  |  |  | znížená |  | 0 | 0.0168 | 0.168 | 0 | 0 | 8 | M | 2 |  |  |  | ROZPOCET | 0 | 0 | 0 | 0 | 0 | 2 | 0 | 4 | 342527350
43 | M | 553310009470.S | Zárubňa oceľová oblá šxv 1800x1970 mm | ks | 2 |  | 0 |  |  |  | znížená |  | 0 | 0.0168 | 0.0336 | 0 | 0 | 8 | M | 2 |  |  |  | ROZPOCET | 0 | 0 | 0 | 0 | 0 | 2 | 0 | 4 | -1678108053
| D | 9 | Ostatné konštrukcie a práce-búranie |  |  |  | 0 | [5 empty] | 0 |  | 69.6943 |  | 536.9734 | 1 | D | 1 |  |  |  | ROZPOCET | [6 empty] | 0
44 | K | 938902031.S | Otryskanie degradovaného betónu vodou do 20 mm, -0,02200t | m2 | 28.6 |  | 0 |  |  |  | znížená |  | 0 | 0 | 0 | 0.022 | 0.6292 | 4 | K | 2 |  |  |  | ROZPOCET | 0 | 0 | 0 | 0 | 0 | 2 | 0 | 4 | 2143841383
| VV |  | očistenie a vyspravenie interiérového schodiska | [15 empty] | VV | 2 | 1 | True | 0 | ROZPOCET
| VV |  | 28,60 |  | 28.6 | [13 empty] | VV | 2 | 2 | True | 0 | ROZPOCET
| VV |  | Súčet |  | 28.6 | [13 empty] | VV | 2 | 4 | True | 1 | ROZPOCET
45 | K | 941955002.S | Lešenie ľahké pracovné pomocné s výškou lešeňovej podlahy nad 1,20 do 1,90 m | m2 | 1042.78 |  | 0 |  |  |  | znížená |  | 0 | 0.051386 | 53.5843 | 0 | 0 | 4 | K | 2 |  |  |  | ROZPOCET | 0 | 0 | 0 | 0 | 0 | 2 | 0 | 4 | -791817397
| VV |  | "0.01" 70,01 |  | 70.01 | [13 empty] | VV | 2 | 2 | True | 0 | ROZPOCET
| VV |  | "0.02" 70,01 |  | 70.01 | [13 empty] | VV | 2 | 2 | True | 0 | ROZPOCET
| VV |  | Medzisúčet |  | 140.02 | [13 empty] | VV | 2 | 3 | True | 0 | ROZPOCET
| VV |  | "1.01" 14,60 |  | 14.6 | [13 empty] | VV | 2 | 2 | True | 0 | ROZPOCET
| VV |  | "1.02" 37,57 |  | 37.57 | [13 empty] | VV | 2 | 2 | True | 0 | ROZPOCET
| VV |  | "1.03" 3,96 |  | 3.96 | [13 empty] | VV | 2 | 2 | True | 0 | ROZPOCET
| VV |  | "1.04" 11,46 |  | 11.46 | [13 empty] | VV | 2 | 2 | True | 0 | ROZPOCET
| VV |  | "1.05" 17,87 |  | 17.87 | [13 empty] | VV | 2 | 2 | True | 0 | ROZPOCET
| VV |  | "1.06" 4,05 |  | 4.05 | [13 empty] | VV | 2 | 2 | True | 0 | ROZPOCET
| VV |  | "1.07" 1,17 |  | 1.17 | [13 empty] | VV | 2 | 2 | True | 0 | ROZPOCET
| VV |  | "1.08" 1,08 |  | 1.08 | [13 empty] | VV | 2 | 2 | True | 0 | ROZPOCET
| VV |  | "1.09" 9,58 |  | 9.58 | [13 empty] | VV | 2 | 2 | True | 0 | ROZPOCET
| VV |  | "1.10" 23,13 |  | 23.13 | [13 empty] | VV | 2 | 2 | True | 0 | ROZPOCET
| VV |  | "1.28" 3,96 |  | 3.96 | [13 empty] | VV | 2 | 2 | True | 0 | ROZPOCET
| VV |  | "1.29" 26,46 |  | 26.46 | [13 empty] | VV | 2 | 2 | True | 0 | ROZPOCET
| VV |  | "1.30" 16,54 |  | 16.54 | [13 empty] | VV | 2 | 2 | True | 0 | ROZPOCET
| VV |  | "1.31" 43,29 |  | 43.29 | [13 empty] | VV | 2 | 2 | True | 0 | ROZPOCET
| VV |  | "1.31" 32,75 |  | 32.75 | [13 empty] | VV | 2 | 2 | True | 0 | ROZPOCET
| VV |  | "1.32" 99,54 |  | 99.54 | [13 empty] | VV | 2 | 2 | True | 0 | ROZPOCET
| VV |  | "1.46" 47,92 |  | 47.92 | [13 empty] | VV | 2 | 2 | True | 0 | ROZPOCET
| VV |  | "1.47" 16,47 |  | 16.47 | [13 empty] | VV | 2 | 2 | True | 0 | ROZPOCET
| VV |  | "1.48" 11,70 |  | 11.7 | [13 empty] | VV | 2 | 2 | True | 0 | ROZPOCET
| VV |  | "1.49" 4,84 |  | 4.84 | [13 empty] | VV | 2 | 2 | True | 0 | ROZPOCET
| VV |  | "1.50" 3,81 |  | 3.81 | [13 empty] | VV | 2 | 2 | True | 0 | ROZPOCET
| VV |  | "1.51" 8,81 |  | 8.81 | [13 empty] | VV | 2 | 2 | True | 0 | ROZPOCET
| VV |  | Medzisúčet |  | 440.56 | [13 empty] | VV | 2 | 3 | True | 0 | ROZPOCET
| VV |  | "2.01" 32,70 |  | 32.7 | [13 empty] | VV | 2 | 2 | True | 0 | ROZPOCET
| VV |  | "2.02" 66,04 |  | 66.04 | [13 empty] | VV | 2 | 2 | True | 0 | ROZPOCET
| VV |  | "2.03" 5,52 |  | 5.52 | [13 empty] | VV | 2 | 2 | True | 0 | ROZPOCET
| VV |  | "2.04" 72,87 |  | 72.87 | [13 empty] | VV | 2 | 2 | True | 0 | ROZPOCET
| VV |  | "2.05" 11,89 |  | 11.89 | [13 empty] | VV | 2 | 2 | True | 0 | ROZPOCET
| VV |  | "2.06" 12,19 |  | 12.19 | [13 empty] | VV | 2 | 2 | True | 0 | ROZPOCET
| VV |  | "2.07" 21,58 |  | 21.58 | [13 empty] | VV | 2 | 2 | True | 0 | ROZPOCET
| VV |  | "2.08" 1,68 |  | 1.68 | [13 empty] | VV | 2 | 2 | True | 0 | ROZPOCET
| VV |  | "2.09" 1,68 |  | 1.68 | [13 empty] | VV | 2 | 2 | True | 0 | ROZPOCET
| VV |  | "2.10" 1,33 |  | 1.33 | [13 empty] | VV | 2 | 2 | True | 0 | ROZPOCET
| VV |  | "2.11" 1,33 |  | 1.33 | [13 empty] | VV | 2 | 2 | True | 0 | ROZPOCET
| VV |  | "2.12" 46,25 |  | 46.25 | [13 empty] | VV | 2 | 2 | True | 0 | ROZPOCET
| VV |  | "2.13" 73,28 |  | 73.28 | [13 empty] | VV | 2 | 2 | True | 0 | ROZPOCET
| VV |  | "2.16" 15,21 |  | 15.21 | [13 empty] | VV | 2 | 2 | True | 0 | ROZPOCET
| VV |  | "2.17" 5,36 |  | 5.36 | [13 empty] | VV | 2 | 2 | True | 0 | ROZPOCET
| VV |  | "2.18" 3,89 |  | 3.89 | [13 empty] | VV | 2 | 2 | True | 0 | ROZPOCET
| VV |  | "2.19" 6,34 |  | 6.34 | [13 empty] | VV | 2 | 2 | True | 0 | ROZPOCET
| VV |  | "2.20" 8,68 |  | 8.68 | [13 empty] | VV | 2 | 2 | True | 0 | ROZPOCET
| VV |  | "2.21" 12,40 |  | 12.4 | [13 empty] | VV | 2 | 2 | True | 0 | ROZPOCET
| VV |  | "2.22" 12,81 |  | 12.81 | [13 empty] | VV | 2 | 2 | True | 0 | ROZPOCET
| VV |  | "2.23" 49,17 |  | 49.17 | [13 empty] | VV | 2 | 2 | True | 0 | ROZPOCET
| VV |  | Medzisúčet |  | 462.2 | [13 empty] | VV | 2 | 3 | True | 0 | ROZPOCET
| VV |  | Súčet |  | 1042.78 | [13 empty] | VV | 2 | 4 | True | 1 | ROZPOCET
46 | K | 941955003.S | Lešenie ľahké pracovné pomocné s výškou lešeňovej podlahy nad 1,90 do 2,50 m | m2 | 2572.75 |  | 0 |  |  |  | znížená |  | 0 | 0.0061813 | 15.903 | 0 | 0 | 4 | K | 2 |  |  |  | ROZPOCET | 0 | 0 | 0 | 0 | 0 | 2 | 0 | 4 | -2070965974
| VV |  | "1.11" 75,40 |  | 75.4 | [13 empty] | VV | 2 | 2 | True | 0 | ROZPOCET
| VV |  | "1.12" 30,87 |  | 30.87 | [13 empty] | VV | 2 | 2 | True | 0 | ROZPOCET
| VV |  | "1.13" 40,06 |  | 40.06 | [13 empty] | VV | 2 | 2 | True | 0 | ROZPOCET
| VV |  | "1.14" 69,38 |  | 69.38 | [13 empty] | VV | 2 | 2 | True | 0 | ROZPOCET
| VV |  | "1.15" 72,58 |  | 72.58 | [13 empty] | VV | 2 | 2 | True | 0 | ROZPOCET
| VV |  | "1.16" 143,51 |  | 143.51 | [13 empty] | VV | 2 | 2 | True | 0 | ROZPOCET
| VV |  | "1.17" 16,43 |  | 16.43 | [13 empty] | VV | 2 | 2 | True | 0 | ROZPOCET
| VV |  | "1.18" 16,64 |  | 16.64 | [13 empty] | VV | 2 | 2 | True | 0 | ROZPOCET
| VV |  | "1.19" 37,05 |  | 37.05 | [13 empty] | VV | 2 | 2 | True | 0 | ROZPOCET
| VV |  | "1.20" 113,57 |  | 113.57 | [13 empty] | VV | 2 | 2 | True | 0 | ROZPOCET
| VV |  | "1.21" 13,33 |  | 13.33 | [13 empty] | VV | 2 | 2 | True | 0 | ROZPOCET
| VV |  | "1.22" 7,94 |  | 7.94 | [13 empty] | VV | 2 | 2 | True | 0 | ROZPOCET
| VV |  | "1.23" 4,25 |  | 4.25 | [13 empty] | VV | 2 | 2 | True | 0 | ROZPOCET
| VV |  | "1.24" 72,15 |  | 72.15 | [13 empty] | VV | 2 | 2 | True | 0 | ROZPOCET
| VV |  | "1.25" 4,56 |  | 4.56 | [13 empty] | VV | 2 | 2 | True | 0 | ROZPOCET
| VV |  | "1.26" 437,58 |  | 437.58 | [13 empty] | VV | 2 | 2 | True | 0 | ROZPOCET
| VV |  | "1.27" 260,95 |  | 260.95 | [13 empty] | VV | 2 | 2 | True | 0 | ROZPOCET
| VV |  | "1.33" 72,32 |  | 72.32 | [13 empty] | VV | 2 | 2 | True | 0 | ROZPOCET
| VV |  | "1.34" 291,25 |  | 291.25 | [13 empty] | VV | 2 | 2 | True | 0 | ROZPOCET
| VV |  | "1.35" 70,21 |  | 70.21 | [13 empty] | VV | 2 | 2 | True | 0 | ROZPOCET
| VV |  | "1.36" 10,88 |  | 10.88 | [13 empty] | VV | 2 | 2 | True | 0 | ROZPOCET
| VV |  | "1.37" 254,16 |  | 254.16 | [13 empty] | VV | 2 | 2 | True | 0 | ROZPOCET
| VV |  | "1.38" 115,32 |  | 115.32 | [13 empty] | VV | 2 | 2 | True | 0 | ROZPOCET
| VV |  | "1.39" 18,93 |  | 18.93 | [13 empty] | VV | 2 | 2 | True | 0 | ROZPOCET
| VV |  | "1.40" 9,63 |  | 9.63 | [13 empty] | VV | 2 | 2 | True | 0 | ROZPOCET
| VV |  | "1.41" 146,29 |  | 146.29 | [13 empty] | VV | 2 | 2 | True | 0 | ROZPOCET
| VV |  | "1.42" 20,03 |  | 20.03 | [13 empty] | VV | 2 | 2 | True | 0 | ROZPOCET
| VV |  | "1.43" 16,84 |  | 16.84 | [13 empty] | VV | 2 | 2 | True | 0 | ROZPOCET
| VV |  | "1.44" 37,97 |  | 37.97 | [13 empty] | VV | 2 | 2 | True | 0 | ROZPOCET
| VV |  | "1.45" 92,67 |  | 92.67 | [13 empty] | VV | 2 | 2 | True | 0 | ROZPOCET
| VV |  | Súčet |  | 2572.75 | [13 empty] | VV | 2 | 4 | True | 1 | ROZPOCET
47 | K | 952901111.S | Vyčistenie budov pri výške podlaží do 4 m | m2 | 3615.53 |  | 0 |  |  |  | znížená |  | 0 | 4.9e-05 | 0.17716 | 0 | 0 | 4 | K | 2 |  |  |  | ROZPOCET | 0 | 0 | 0 | 0 | 0 | 2 | 0 | 4 | -1930691084
| VV |  | "0.01" 70,01 |  | 70.01 | [13 empty] | VV | 2 | 2 | True | 0 | ROZPOCET
| VV |  | "0.02" 70,01 |  | 70.01 | [13 empty] | VV | 2 | 2 | True | 0 | ROZPOCET
| VV |  | Medzisúčet |  | 140.02 | [13 empty] | VV | 2 | 3 | True | 0 | ROZPOCET
| VV |  | "1.01" 14,60 |  | 14.6 | [13 empty] | VV | 2 | 2 | True | 0 | ROZPOCET
| VV |  | "1.02" 37,57 |  | 37.57 | [13 empty] | VV | 2 | 2 | True | 0 | ROZPOCET
| VV |  | "1.03" 3,96 |  | 3.96 | [13 empty] | VV | 2 | 2 | True | 0 | ROZPOCET
| VV |  | "1.04" 11,46 |  | 11.46 | [13 empty] | VV | 2 | 2 | True | 0 | ROZPOCET
| VV |  | "1.05" 17,87 |  | 17.87 | [13 empty] | VV | 2 | 2 | True | 0 | ROZPOCET
| VV |  | "1.06" 4,05 |  | 4.05 | [13 empty] | VV | 2 | 2 | True | 0 | ROZPOCET
| VV |  | "1.07" 1,17 |  | 1.17 | [13 empty] | VV | 2 | 2 | True | 0 | ROZPOCET
| VV |  | "1.08" 1,08 |  | 1.08 | [13 empty] | VV | 2 | 2 | True | 0 | ROZPOCET
| VV |  | "1.09" 9,58 |  | 9.58 | [13 empty] | VV | 2 | 2 | True | 0 | ROZPOCET
| VV |  | "1.10" 23,13 |  | 23.13 | [13 empty] | VV | 2 | 2 | True | 0 | ROZPOCET
| VV |  | "1.11" 75,40 |  | 75.4 | [13 empty] | VV | 2 | 2 | True | 0 | ROZPOCET
| VV |  | "1.12" 30,87 |  | 30.87 | [13 empty] | VV | 2 | 2 | True | 0 | ROZPOCET
| VV |  | "1.13" 40,06 |  | 40.06 | [13 empty] | VV | 2 | 2 | True | 0 | ROZPOCET
| VV |  | "1.14" 69,38 |  | 69.38 | [13 empty] | VV | 2 | 2 | True | 0 | ROZPOCET
| VV |  | "1.15" 72,58 |  | 72.58 | [13 empty] | VV | 2 | 2 | True | 0 | ROZPOCET
| VV |  | "1.16" 143,51 |  | 143.51 | [13 empty] | VV | 2 | 2 | True | 0 | ROZPOCET
| VV |  | "1.17" 16,43 |  | 16.43 | [13 empty] | VV | 2 | 2 | True | 0 | ROZPOCET
| VV |  | "1.18" 16,64 |  | 16.64 | [13 empty] | VV | 2 | 2 | True | 0 | ROZPOCET
| VV |  | "1.19" 37,05 |  | 37.05 | [13 empty] | VV | 2 | 2 | True | 0 | ROZPOCET
| VV |  | "1.20" 113,57 |  | 113.57 | [13 empty] | VV | 2 | 2 | True | 0 | ROZPOCET
| VV |  | "1.21" 13,33 |  | 13.33 | [13 empty] | VV | 2 | 2 | True | 0 | ROZPOCET
| VV |  | "1.22" 7,94 |  | 7.94 | [13 empty] | VV | 2 | 2 | True | 0 | ROZPOCET
| VV |  | "1.23" 4,25 |  | 4.25 | [13 empty] | VV | 2 | 2 | True | 0 | ROZPOCET
| VV |  | "1.24" 72,15 |  | 72.15 | [13 empty] | VV | 2 | 2 | True | 0 | ROZPOCET
| VV |  | "1.25" 4,56 |  | 4.56 | [13 empty] | VV | 2 | 2 | True | 0 | ROZPOCET
| VV |  | "1.26" 437,58 |  | 437.58 | [13 empty] | VV | 2 | 2 | True | 0 | ROZPOCET
| VV |  | "1.27" 260,95 |  | 260.95 | [13 empty] | VV | 2 | 2 | True | 0 | ROZPOCET
| VV |  | "1.28" 3,96 |  | 3.96 | [13 empty] | VV | 2 | 2 | True | 0 | ROZPOCET
| VV |  | "1.29" 26,46 |  | 26.46 | [13 empty] | VV | 2 | 2 | True | 0 | ROZPOCET
| VV |  | "1.30" 16,54 |  | 16.54 | [13 empty] | VV | 2 | 2 | True | 0 | ROZPOCET
| VV |  | "1.31" 43,29 |  | 43.29 | [13 empty] | VV | 2 | 2 | True | 0 | ROZPOCET
| VV |  | "1.31" 32,75 |  | 32.75 | [13 empty] | VV | 2 | 2 | True | 0 | ROZPOCET
| VV |  | "1.32" 99,54 |  | 99.54 | [13 empty] | VV | 2 | 2 | True | 0 | ROZPOCET
| VV |  | "1.33" 72,32 |  | 72.32 | [13 empty] | VV | 2 | 2 | True | 0 | ROZPOCET
| VV |  | "1.34" 291,25 |  | 291.25 | [13 empty] | VV | 2 | 2 | True | 0 | ROZPOCET
| VV |  | "1.35" 70,21 |  | 70.21 | [13 empty] | VV | 2 | 2 | True | 0 | ROZPOCET
| VV |  | "1.36" 10,88 |  | 10.88 | [13 empty] | VV | 2 | 2 | True | 0 | ROZPOCET
| VV |  | "1.37" 254,16 |  | 254.16 | [13 empty] | VV | 2 | 2 | True | 0 | ROZPOCET
| VV |  | "1.38" 115,32 |  | 115.32 | [13 empty] | VV | 2 | 2 | True | 0 | ROZPOCET
| VV |  | "1.39" 18,93 |  | 18.93 | [13 empty] | VV | 2 | 2 | True | 0 | ROZPOCET
| VV |  | "1.40" 9,63 |  | 9.63 | [13 empty] | VV | 2 | 2 | True | 0 | ROZPOCET
| VV |  | "1.41" 146,29 |  | 146.29 | [13 empty] | VV | 2 | 2 | True | 0 | ROZPOCET
| VV |  | "1.42" 20,03 |  | 20.03 | [13 empty] | VV | 2 | 2 | True | 0 | ROZPOCET
| VV |  | "1.43" 16,84 |  | 16.84 | [13 empty] | VV | 2 | 2 | True | 0 | ROZPOCET
| VV |  | "1.44" 37,97 |  | 37.97 | [13 empty] | VV | 2 | 2 | True | 0 | ROZPOCET
| VV |  | "1.45" 92,67 |  | 92.67 | [13 empty] | VV | 2 | 2 | True | 0 | ROZPOCET
| VV |  | "1.46" 47,92 |  | 47.92 | [13 empty] | VV | 2 | 2 | True | 0 | ROZPOCET
| VV |  | "1.47" 16,47 |  | 16.47 | [13 empty] | VV | 2 | 2 | True | 0 | ROZPOCET
| VV |  | "1.48" 11,70 |  | 11.7 | [13 empty] | VV | 2 | 2 | True | 0 | ROZPOCET
| VV |  | "1.49" 4,84 |  | 4.84 | [13 empty] | VV | 2 | 2 | True | 0 | ROZPOCET
| VV |  | "1.50" 3,81 |  | 3.81 | [13 empty] | VV | 2 | 2 | True | 0 | ROZPOCET
| VV |  | "1.51" 8,81 |  | 8.81 | [13 empty] | VV | 2 | 2 | True | 0 | ROZPOCET
| VV |  | Medzisúčet |  | 3013.31 | [13 empty] | VV | 2 | 3 | True | 0 | ROZPOCET
| VV |  | "2.01" 32,70 |  | 32.7 | [13 empty] | VV | 2 | 2 | True | 0 | ROZPOCET
| VV |  | "2.02" 66,04 |  | 66.04 | [13 empty] | VV | 2 | 2 | True | 0 | ROZPOCET
| VV |  | "2.03" 5,52 |  | 5.52 | [13 empty] | VV | 2 | 2 | True | 0 | ROZPOCET
| VV |  | "2.04" 72,87 |  | 72.87 | [13 empty] | VV | 2 | 2 | True | 0 | ROZPOCET
| VV |  | "2.05" 11,89 |  | 11.89 | [13 empty] | VV | 2 | 2 | True | 0 | ROZPOCET
| VV |  | "2.06" 12,19 |  | 12.19 | [13 empty] | VV | 2 | 2 | True | 0 | ROZPOCET
| VV |  | "2.07" 21,58 |  | 21.58 | [13 empty] | VV | 2 | 2 | True | 0 | ROZPOCET
| VV |  | "2.08" 1,68 |  | 1.68 | [13 empty] | VV | 2 | 2 | True | 0 | ROZPOCET
| VV |  | "2.09" 1,68 |  | 1.68 | [13 empty] | VV | 2 | 2 | True | 0 | ROZPOCET
| VV |  | "2.10" 1,33 |  | 1.33 | [13 empty] | VV | 2 | 2 | True | 0 | ROZPOCET
| VV |  | "2.11" 1,33 |  | 1.33 | [13 empty] | VV | 2 | 2 | True | 0 | ROZPOCET
| VV |  | "2.12" 46,25 |  | 46.25 | [13 empty] | VV | 2 | 2 | True | 0 | ROZPOCET
| VV |  | "2.13" 73,28 |  | 73.28 | [13 empty] | VV | 2 | 2 | True | 0 | ROZPOCET
| VV |  | "2.16" 15,21 |  | 15.21 | [13 empty] | VV | 2 | 2 | True | 0 | ROZPOCET
| VV |  | "2.17" 5,36 |  | 5.36 | [13 empty] | VV | 2 | 2 | True | 0 | ROZPOCET
| VV |  | "2.18" 3,89 |  | 3.89 | [13 empty] | VV | 2 | 2 | True | 0 | ROZPOCET
| VV |  | "2.19" 6,34 |  | 6.34 | [13 empty] | VV | 2 | 2 | True | 0 | ROZPOCET
| VV |  | "2.20" 8,68 |  | 8.68 | [13 empty] | VV | 2 | 2 | True | 0 | ROZPOCET
| VV |  | "2.21" 12,40 |  | 12.4 | [13 empty] | VV | 2 | 2 | True | 0 | ROZPOCET
| VV |  | "2.22" 12,81 |  | 12.81 | [13 empty] | VV | 2 | 2 | True | 0 | ROZPOCET
| VV |  | "2.23" 49,17 |  | 49.17 | [13 empty] | VV | 2 | 2 | True | 0 | ROZPOCET
| VV |  | Medzisúčet |  | 462.2 | [13 empty] | VV | 2 | 3 | True | 0 | ROZPOCET
| VV |  | Súčet |  | 3615.53 | [13 empty] | VV | 2 | 4 | True | 1 | ROZPOCET
48 | K | 962031132.S | Búranie priečok alebo vybúranie otvorov plochy nad 4 m2 z tehál pálených, plných alebo dutých hr. do 150 mm, -0,19600t | m2 | 661.324 |  | 0 |  |  |  | znížená |  | 0 | 0 | 0 | 0.196 | 129.6195 | 4 | K | 2 |  |  |  | ROZPOCET | 0 | 0 | 0 | 0 | 0 | 2 | 0 | 4 | -862476029
| VV |  | 1.NP - B/1, B/6 | [15 empty] | VV | 2 | 1 | True | 0 | ROZPOCET
| VV |  | (2,96+0,90)*3,30 |  | 12.738 | [13 empty] | VV | 2 | 2 | True | 0 | ROZPOCET
| VV |  | 12,175*4,20*3 |  | 153.405 | [13 empty] | VV | 2 | 2 | True | 0 | ROZPOCET
| VV |  | (8,95+3,475*2)*4,20 |  | 66.78 | [13 empty] | VV | 2 | 2 | True | 0 | ROZPOCET
| VV |  | 4,285*4,20*2 |  | 35.994 | [13 empty] | VV | 2 | 2 | True | 0 | ROZPOCET
| VV |  | (5,625+6,35*2)*4,20 |  | 76.965 | [13 empty] | VV | 2 | 2 | True | 0 | ROZPOCET
| VV |  | (12,175+5,86*3+2,975+2,86+2,96)*4,20 |  | 161.91 | [13 empty] | VV | 2 | 2 | True | 0 | ROZPOCET
| VV |  | (7,45+3,244*2)*4,20 |  | 58.54 | [13 empty] | VV | 2 | 2 | True | 0 | ROZPOCET
| VV |  | 5,86*4,20 |  | 24.612 | [13 empty] | VV | 2 | 2 | True | 0 | ROZPOCET
| VV |  | 2,60*4,20*3 |  | 32.76 | [13 empty] | VV | 2 | 2 | True | 0 | ROZPOCET
| VV |  | 1.NP - B/9 | [15 empty] | VV | 2 | 1 | True | 0 | ROZPOCET
| VV |  | 5,70*3,30*2 |  | 37.62 | [13 empty] | VV | 2 | 2 | True | 0 | ROZPOCET
| VV |  | Súčet |  | 661.324 | [13 empty] | VV | 2 | 4 | True | 1 | ROZPOCET
49 | K | 962032231.S | Búranie muriva alebo vybúranie otvorov plochy nad 4 m2 nadzákladového z tehál pálených, vápenopieskových, cementových na maltu, -1,90500t | m3 | 12.342 |  | 0 |  |  |  | znížená |  | 0 | 0 | 0 | 1.905 | 23.5115 | 4 | K | 2 |  |  |  | ROZPOCET | 0 | 0 | 0 | 0 | 0 | 2 | 0 | 4 | -1760250897
| VV |  | 2.NP - B/1, B/6 | [15 empty] | VV | 2 | 1 | True | 0 | ROZPOCET
| VV |  | 8,60*0,30*3,30 |  | 8.514 | [13 empty] | VV | 2 | 2 | True | 0 | ROZPOCET
| VV |  | 1,70*0,30*3,30 |  | 1.683 | [13 empty] | VV | 2 | 2 | True | 0 | ROZPOCET
| VV |  | "1.34" 2,60*0,25*3,30 |  | 2.145 | [13 empty] | VV | 2 | 2 | True | 0 | ROZPOCET
| VV |  | Súčet |  | 12.342 | [13 empty] | VV | 2 | 4 | True | 1 | ROZPOCET
50 | K | 965042221.S | Búranie podkladov pod dlažby, liatych dlažieb a mazanín,betón,liaty asfalt hr.nad 100 mm, plochy do 1 m2 -2,20000t | m3 | 3.447 |  | 0 |  |  |  | znížená |  | 0 | 0 | 0 | 2.2 | 7.5834 | 4 | K | 2 |  |  |  | ROZPOCET | 0 | 0 | 0 | 0 | 0 | 2 | 0 | 4 | 954855854
| VV |  | B/26 starý stav | [15 empty] | VV | 2 | 1 | True | 0 | ROZPOCET
| VV |  | "1.32" 1,15*2,39*0,25 |  | 0.687 | [13 empty] | VV | 2 | 2 | True | 0 | ROZPOCET
| VV |  | "1.48" (1,025*0,75+1,35*1,30+1,20*1,75+1,24*1,18+0,35*0,52+0,74*0,42+1,16*0,88+0,98*0,80+1,17*0,80+1,10*1,13+0,65*0,73)*0,25 |  | 2.76 | [13 empty] | VV | 2 | 2 | True | 0 | ROZPOCET
| VV |  | Súčet |  | 3.447 | [13 empty] | VV | 2 | 4 | True | 1 | ROZPOCET
51 | K | 965044201.S | Brúsenie existujúcich betónových podláh, zbrúsenie hrúbky do 3 mm -0,00600t | m2 | 2702.01 |  | 0 |  |  |  | znížená |  | 0 | 1.1025e-05 | 0.02979 | 0.006 | 16.2121 | 4 | K | 2 |  |  |  | ROZPOCET | 0 | 0 | 0 | 0 | 0 | 2 | 0 | 4 | 586351367
| VV |  | "liata podlaha P2" 2385,51 |  | 2385.51 | [13 empty] | VV | 2 | 2 | True | 0 | ROZPOCET
| VV |  | "PVC P3" 316,50 |  | 316.5 | [13 empty] | VV | 2 | 2 | True | 0 | ROZPOCET
| VV |  | Súčet |  | 2702.01 | [13 empty] | VV | 2 | 4 | True | 1 | ROZPOCET
52 | K | 965049120.S | Príplatok za búranie betónovej mazaniny so zváranou sieťou alebo rabicovým pletivom hr. nad 100 mm | m3 | 3.447 |  | 0 |  |  |  | znížená |  | 0 | 0 | 0 | 0 | 0 | 4 | K | 2 |  |  |  | ROZPOCET | 0 | 0 | 0 | 0 | 0 | 2 | 0 | 4 | 204840477
53 | K | 965081812.R | Búranie dlažieb, laminát., dreven., PVC alebo keramických podláh, hr. nad 10 mm, -0,06500t | m2 | 3332.238 |  | 0 |  |  |  | znížená |  | 0 | 0 | 0 | 0.065 | 216.5955 | 4 | K | 2 |  |  |  | ROZPOCET | 0 | 0 | 0 | 0 | 0 | 2 | 0 | 4 | -1620953749
| VV |  | v položke uvažovať s očistením podkladu od lepidla | [15 empty] | VV | 2 | 1 | True | 0 | ROZPOCET
| VV |  | "1.03" 3,96 |  | 3.96 | [13 empty] | VV | 2 | 2 | True | 0 | ROZPOCET
| VV |  | "1.04" 11,46 |  | 11.46 | [13 empty] | VV | 2 | 2 | True | 0 | ROZPOCET
| VV |  | "1.05" 17,87 |  | 17.87 | [13 empty] | VV | 2 | 2 | True | 0 | ROZPOCET
| VV |  | "1.06" 4,05 |  | 4.05 | [13 empty] | VV | 2 | 2 | True | 0 | ROZPOCET
| VV |  | "1.07" 1,17 |  | 1.17 | [13 empty] | VV | 2 | 2 | True | 0 | ROZPOCET
| VV |  | "1.08" 1,08 |  | 1.08 | [13 empty] | VV | 2 | 2 | True | 0 | ROZPOCET
| VV |  | "1.09" 9,58 |  | 9.58 | [13 empty] | VV | 2 | 2 | True | 0 | ROZPOCET
| VV |  | "1.10" 23,13 |  | 23.13 | [13 empty] | VV | 2 | 2 | True | 0 | ROZPOCET
| VV |  | "1.11" 75,40 |  | 75.4 | [13 empty] | VV | 2 | 2 | True | 0 | ROZPOCET
| VV |  | "1.12" 10,41 |  | 10.41 | [13 empty] | VV | 2 | 2 | True | 0 | ROZPOCET
| VV |  | "1.13" 6,58 |  | 6.58 | [13 empty] | VV | 2 | 2 | True | 0 | ROZPOCET
| VV |  | "1.14" 16,63 |  | 16.63 | [13 empty] | VV | 2 | 2 | True | 0 | ROZPOCET
| VV |  | "1.15" 8,58 |  | 8.58 | [13 empty] | VV | 2 | 2 | True | 0 | ROZPOCET
| VV |  | "1.16" 8,35 |  | 8.35 | [13 empty] | VV | 2 | 2 | True | 0 | ROZPOCET
| VV |  | "1.17" 17,35 |  | 17.35 | [13 empty] | VV | 2 | 2 | True | 0 | ROZPOCET
| VV |  | "1.18" 69,38 |  | 69.38 | [13 empty] | VV | 2 | 2 | True | 0 | ROZPOCET
| VV |  | "1.19" 72,58 |  | 72.58 | [13 empty] | VV | 2 | 2 | True | 0 | ROZPOCET
| VV |  | "1.20" 118,29 |  | 118.29 | [13 empty] | VV | 2 | 2 | True | 0 | ROZPOCET
| VV |  | "1.21" 7,66 |  | 7.66 | [13 empty] | VV | 2 | 2 | True | 0 | ROZPOCET
| VV |  | "1.22" 15,60 |  | 15.6 | [13 empty] | VV | 2 | 2 | True | 0 | ROZPOCET
| VV |  | "1.23" 37,05 |  | 37.05 | [13 empty] | VV | 2 | 2 | True | 0 | ROZPOCET
| VV |  | "1.24" 16,12 |  | 16.12 | [13 empty] | VV | 2 | 2 | True | 0 | ROZPOCET
| VV |  | "1.25" 8,28 |  | 8.28 | [13 empty] | VV | 2 | 2 | True | 0 | ROZPOCET
| VV |  | "1.26" 8,38 |  | 8.38 | [13 empty] | VV | 2 | 2 | True | 0 | ROZPOCET
| VV |  | "1.27" 4,25 |  | 4.25 | [13 empty] | VV | 2 | 2 | True | 0 | ROZPOCET
| VV |  | "1.28" 21,48 |  | 21.48 | [13 empty] | VV | 2 | 2 | True | 0 | ROZPOCET
| VV |  | "1.29" 191,91 |  | 191.91 | [13 empty] | VV | 2 | 2 | True | 0 | ROZPOCET
| VV |  | "1.32" 437,58 |  | 437.58 | [13 empty] | VV | 2 | 2 | True | 0 | ROZPOCET
| VV |  | "1.35" 43,31 |  | 43.31 | [13 empty] | VV | 2 | 2 | True | 0 | ROZPOCET
| VV |  | "1.36" 3,96 |  | 3.96 | [13 empty] | VV | 2 | 2 | True | 0 | ROZPOCET
| VV |  | "1.37" 26,46 |  | 26.46 | [13 empty] | VV | 2 | 2 | True | 0 | ROZPOCET
| VV |  | "1.38" 21,84 |  | 21.84 | [13 empty] | VV | 2 | 2 | True | 0 | ROZPOCET
| VV |  | "1.39" 39,41 |  | 39.41 | [13 empty] | VV | 2 | 2 | True | 0 | ROZPOCET
| VV |  | "1.40" 99,54 |  | 99.54 | [13 empty] | VV | 2 | 2 | True | 0 | ROZPOCET
| VV |  | "1.41" 72,32 |  | 72.32 | [13 empty] | VV | 2 | 2 | True | 0 | ROZPOCET
| VV |  | "1.42" 73,75 |  | 73.75 | [13 empty] | VV | 2 | 2 | True | 0 | ROZPOCET
| VV |  | "1.43" 144,09 |  | 144.09 | [13 empty] | VV | 2 | 2 | True | 0 | ROZPOCET
| VV |  | "1.44" 70,10 |  | 70.1 | [13 empty] | VV | 2 | 2 | True | 0 | ROZPOCET
| VV |  | "1.45" 70,21 |  | 70.21 | [13 empty] | VV | 2 | 2 | True | 0 | ROZPOCET
| VV |  | "1.46" 17,62 |  | 17.62 | [13 empty] | VV | 2 | 2 | True | 0 | ROZPOCET
| VV |  | "1.47" 16,26 |  | 16.26 | [13 empty] | VV | 2 | 2 | True | 0 | ROZPOCET
| VV |  | "1.48" 184,69 |  | 184.69 | [13 empty] | VV | 2 | 2 | True | 0 | ROZPOCET
| VV |  | "1.49" 30,81 |  | 30.81 | [13 empty] | VV | 2 | 2 | True | 0 | ROZPOCET
| VV |  | "1.50" 32,41 |  | 32.41 | [13 empty] | VV | 2 | 2 | True | 0 | ROZPOCET
| VV |  | "1.51" 115,32 |  | 115.32 | [13 empty] | VV | 2 | 2 | True | 0 | ROZPOCET
| VV |  | "1.52" 9,76 |  | 9.76 | [13 empty] | VV | 2 | 2 | True | 0 | ROZPOCET
| VV |  | "1.53" 20,35 |  | 20.35 | [13 empty] | VV | 2 | 2 | True | 0 | ROZPOCET
| VV |  | "1.54" 146,51 |  | 146.51 | [13 empty] | VV | 2 | 2 | True | 0 | ROZPOCET
| VV |  | "1.55" 37,39 |  | 37.39 | [13 empty] | VV | 2 | 2 | True | 0 | ROZPOCET
| VV |  | "1.56" 109,79 |  | 109.79 | [13 empty] | VV | 2 | 2 | True | 0 | ROZPOCET
| VV |  | "1.57" 11,70 |  | 11.7 | [13 empty] | VV | 2 | 2 | True | 0 | ROZPOCET
| VV |  | "1.58" 5,99 |  | 5.99 | [13 empty] | VV | 2 | 2 | True | 0 | ROZPOCET
| VV |  | "1.59" 11,77 |  | 11.77 | [13 empty] | VV | 2 | 2 | True | 0 | ROZPOCET
| VV |  | "1.60" 16,47 |  | 16.47 | [13 empty] | VV | 2 | 2 | True | 0 | ROZPOCET
| VV |  | "1.61" 47,92 |  | 47.92 | [13 empty] | VV | 2 | 2 | True | 0 | ROZPOCET
| VV |  | Medzisúčet |  | 2703.91 | [13 empty] | VV | 2 | 3 | True | 0 | ROZPOCET
| VV |  | "2.01" 32,70 |  | 32.7 | [13 empty] | VV | 2 | 2 | True | 0 | ROZPOCET
| VV |  | "2.02" 66,04 |  | 66.04 | [13 empty] | VV | 2 | 2 | True | 0 | ROZPOCET
| VV |  | "2.03" 5,52 |  | 5.52 | [13 empty] | VV | 2 | 2 | True | 0 | ROZPOCET
| VV |  | "2.04" 72,87 |  | 72.87 | [13 empty] | VV | 2 | 2 | True | 0 | ROZPOCET
| VV |  | "2.05" 11,89 |  | 11.89 | [13 empty] | VV | 2 | 2 | True | 0 | ROZPOCET
| VV |  | "2.06" 12,19 |  | 12.19 | [13 empty] | VV | 2 | 2 | True | 0 | ROZPOCET
| VV |  | "2.07" 21,58 |  | 21.58 | [13 empty] | VV | 2 | 2 | True | 0 | ROZPOCET
| VV |  | "2.08" 6,07 |  | 6.07 | [13 empty] | VV | 2 | 2 | True | 0 | ROZPOCET
| VV |  | "2.09" 1,68 |  | 1.68 | [13 empty] | VV | 2 | 2 | True | 0 | ROZPOCET
| VV |  | "2.10" 1,68 |  | 1.68 | [13 empty] | VV | 2 | 2 | True | 0 | ROZPOCET
| VV |  | "2.11" 1,33 |  | 1.33 | [13 empty] | VV | 2 | 2 | True | 0 | ROZPOCET
| VV |  | "2.12" 1,33 |  | 1.33 | [13 empty] | VV | 2 | 2 | True | 0 | ROZPOCET
| VV |  | "2.13" 46,25 |  | 46.25 | [13 empty] | VV | 2 | 2 | True | 0 | ROZPOCET
| VV |  | "2.14" 5,80 |  | 5.8 | [13 empty] | VV | 2 | 2 | True | 0 | ROZPOCET
| VV |  | "2.15" 11,90 |  | 11.9 | [13 empty] | VV | 2 | 2 | True | 0 | ROZPOCET
| VV |  | "2.16" 53,38 |  | 53.38 | [13 empty] | VV | 2 | 2 | True | 0 | ROZPOCET
| VV |  | "2.17" 19,30 |  | 19.3 | [13 empty] | VV | 2 | 2 | True | 0 | ROZPOCET
| VV |  | "2.18" 6,34 |  | 6.34 | [13 empty] | VV | 2 | 2 | True | 0 | ROZPOCET
| VV |  | "2.19" 3,89 |  | 3.89 | [13 empty] | VV | 2 | 2 | True | 0 | ROZPOCET
| VV |  | "2.20" 3,49 |  | 3.49 | [13 empty] | VV | 2 | 2 | True | 0 | ROZPOCET
| VV |  | "2.21" 1,36 |  | 1.36 | [13 empty] | VV | 2 | 2 | True | 0 | ROZPOCET
| VV |  | "2.22" 8,68 |  | 8.68 | [13 empty] | VV | 2 | 2 | True | 0 | ROZPOCET
| VV |  | "2.23" 12,40 |  | 12.4 | [13 empty] | VV | 2 | 2 | True | 0 | ROZPOCET
| VV |  | "2.24" 12,81 |  | 12.81 | [13 empty] | VV | 2 | 2 | True | 0 | ROZPOCET
| VV |  | "2.25" 49,17 |  | 49.17 | [13 empty] | VV | 2 | 2 | True | 0 | ROZPOCET
| VV |  | Medzisúčet |  | 469.65 | [13 empty] | VV | 2 | 3 | True | 0 | ROZPOCET
| VV |  | "soklík 5%" 3173,56*0,05 |  | 158.678 | [13 empty] | VV | 2 | 2 | True | 0 | ROZPOCET
| VV |  | Súčet |  | 3332.238 | [13 empty] | VV | 2 | 4 | True | 1 | ROZPOCET
54 | K | 968061125.S | Vyvesenie dreveného dverného krídla do suti plochy do 2 m2, -0,02400t | ks | 87 |  | 0 |  |  |  | znížená |  | 0 | 0 | 0 | 0.024 | 2.088 | 4 | K | 2 |  |  |  | ROZPOCET | 0 | 0 | 0 | 0 | 0 | 2 | 0 | 4 | -511133366
| VV |  | "1.03" 1 |  | 1 | [13 empty] | VV | 2 | 2 | True | 0 | ROZPOCET
| VV |  | "1.05" 1 |  | 1 | [13 empty] | VV | 2 | 2 | True | 0 | ROZPOCET
| VV |  | "1.06" 4 |  | 4 | [13 empty] | VV | 2 | 2 | True | 0 | ROZPOCET
| VV |  | "1.10" 1 |  | 1 | [13 empty] | VV | 2 | 2 | True | 0 | ROZPOCET
| VV |  | "1.18" 2 |  | 2 | [13 empty] | VV | 2 | 2 | True | 0 | ROZPOCET
| VV |  | "1.19" 1 |  | 1 | [13 empty] | VV | 2 | 2 | True | 0 | ROZPOCET
| VV |  | "1.20" 5 |  | 5 | [13 empty] | VV | 2 | 2 | True | 0 | ROZPOCET
| VV |  | "1.27" 2 |  | 2 | [13 empty] | VV | 2 | 2 | True | 0 | ROZPOCET
| VV |  | "1.30" 4+32+4 |  | 40 | [13 empty] | VV | 2 | 2 | True | 0 | ROZPOCET
| VV |  | "1.32" 4 |  | 4 | [13 empty] | VV | 2 | 2 | True | 0 | ROZPOCET
| VV |  | "1.36" 1 |  | 1 | [13 empty] | VV | 2 | 2 | True | 0 | ROZPOCET
| VV |  | "1.38" 4 |  | 4 | [13 empty] | VV | 2 | 2 | True | 0 | ROZPOCET
| VV |  | "1.41" 2 |  | 2 | [13 empty] | VV | 2 | 2 | True | 0 | ROZPOCET
| VV |  | "1.45" 2 |  | 2 | [13 empty] | VV | 2 | 2 | True | 0 | ROZPOCET
| VV |  | "1.50" 2 |  | 2 | [13 empty] | VV | 2 | 2 | True | 0 | ROZPOCET
| VV |  | "1.57" 2 |  | 2 | [13 empty] | VV | 2 | 2 | True | 0 | ROZPOCET
| VV |  | "1.59" 4 |  | 4 | [13 empty] | VV | 2 | 2 | True | 0 | ROZPOCET
| VV |  | "1.60" 2 |  | 2 | [13 empty] | VV | 2 | 2 | True | 0 | ROZPOCET
| VV |  | "1.61" 2 |  | 2 | [13 empty] | VV | 2 | 2 | True | 0 | ROZPOCET
| VV |  | "2.01" 4 |  | 4 | [13 empty] | VV | 2 | 2 | True | 0 | ROZPOCET
| VV |  | "2.03" 1 |  | 1 | [13 empty] | VV | 2 | 2 | True | 0 | ROZPOCET
| VV |  | Súčet |  | 87 | [13 empty] | VV | 2 | 4 | True | 1 | ROZPOCET
55 | K | 968072455.S | Vybúranie kovových dverových zárubní plochy do 2 m2, -0,07600t | m2 | 69.541 |  | 0 |  |  |  | znížená |  | 0 | 0 | 0 | 0.076 | 5.2851 | 4 | K | 2 |  |  |  | ROZPOCET | 0 | 0 | 0 | 0 | 0 | 2 | 0 | 4 | 1763478175
| VV |  | "1.03" 0,60*1,97 |  | 1.182 | [13 empty] | VV | 2 | 2 | True | 0 | ROZPOCET
| VV |  | "1.05" 0,70*1,97 |  | 1.379 | [13 empty] | VV | 2 | 2 | True | 0 | ROZPOCET
| VV |  | "1.06" 0,60*1,97*4 |  | 4.728 | [13 empty] | VV | 2 | 2 | True | 0 | ROZPOCET
| VV |  | "1.10" 0,80*1,97 |  | 1.576 | [13 empty] | VV | 2 | 2 | True | 0 | ROZPOCET
| VV |  | "1.30" 0,80*1,97*4 |  | 6.304 | [13 empty] | VV | 2 | 2 | True | 0 | ROZPOCET
| VV |  | "1.18" 0,80*1,97*2 |  | 3.152 | [13 empty] | VV | 2 | 2 | True | 0 | ROZPOCET
| VV |  | "1.19" 0,60*1,97 |  | 1.182 | [13 empty] | VV | 2 | 2 | True | 0 | ROZPOCET
| VV |  | "1.20" 0,60*1,97*2+0,80*1,97*3 |  | 7.092 | [13 empty] | VV | 2 | 2 | True | 0 | ROZPOCET
| VV |  | "1.36" 0,60*1,97 |  | 1.182 | [13 empty] | VV | 2 | 2 | True | 0 | ROZPOCET
| VV |  | "1.45" (0,60+0,90)*1,97 |  | 2.955 | [13 empty] | VV | 2 | 2 | True | 0 | ROZPOCET
| VV |  | "1.59" 0,60*1,97*4 |  | 4.728 | [13 empty] | VV | 2 | 2 | True | 0 | ROZPOCET
| VV |  | "1.60" 0,60*1,97 |  | 1.182 | [13 empty] | VV | 2 | 2 | True | 0 | ROZPOCET
| VV |  | "1.61" (0,60+0,70)*1,97 |  | 2.561 | [13 empty] | VV | 2 | 2 | True | 0 | ROZPOCET
| VV |  | "2.03" 0,60*1,97 |  | 1.182 | [13 empty] | VV | 2 | 2 | True | 0 | ROZPOCET
| VV |  | "2.05" 0,80*1,97*2 |  | 3.152 | [13 empty] | VV | 2 | 2 | True | 0 | ROZPOCET
| VV |  | "2.07" 0,80*1,97 |  | 1.576 | [13 empty] | VV | 2 | 2 | True | 0 | ROZPOCET
| VV |  | "2.13" 0,80*1,97*4 |  | 6.304 | [13 empty] | VV | 2 | 2 | True | 0 | ROZPOCET
| VV |  | "2.13" 0,80*1,97*4 |  | 6.304 | [13 empty] | VV | 2 | 2 | True | 0 | ROZPOCET
| VV |  | "2.19" 0,60*1,97*4 |  | 4.728 | [13 empty] | VV | 2 | 2 | True | 0 | ROZPOCET
| VV |  | "2.23+2.24" 0,60*1,97*6 |  | 7.092 | [13 empty] | VV | 2 | 2 | True | 0 | ROZPOCET
| VV |  | Súčet |  | 69.541 | [13 empty] | VV | 2 | 4 | True | 1 | ROZPOCET
56 | K | 968072456.S | Vybúranie kovových dverových zárubní plochy nad 2 m2, -0,06300t | m2 | 96.827 |  | 0 |  |  |  | znížená |  | 0 | 0 | 0 | 0.063 | 6.1001 | 4 | K | 2 |  |  |  | ROZPOCET | 0 | 0 | 0 | 0 | 0 | 2 | 0 | 4 | -1396174368
| VV |  | "1.27" 1,50*1,97 |  | 2.955 | [13 empty] | VV | 2 | 2 | True | 0 | ROZPOCET
| VV |  | "1.30" 1,80*1,97*2+1,60*1,97*16 |  | 57.524 | [13 empty] | VV | 2 | 2 | True | 0 | ROZPOCET
| VV |  | "1.32" 1,50*1,97*2 |  | 5.91 | [13 empty] | VV | 2 | 2 | True | 0 | ROZPOCET
| VV |  | "1.38" 1,80*1,97*2 |  | 7.092 | [13 empty] | VV | 2 | 2 | True | 0 | ROZPOCET
| VV |  | "1.41" 1,80*1,97 |  | 3.546 | [13 empty] | VV | 2 | 2 | True | 0 | ROZPOCET
| VV |  | "1.50" 1,50*1,97 |  | 2.955 | [13 empty] | VV | 2 | 2 | True | 0 | ROZPOCET
| VV |  | "1.57" 1,90*4,20 |  | 7.98 | [13 empty] | VV | 2 | 2 | True | 0 | ROZPOCET
| VV |  | "2.01" 1,50*1,97*2 |  | 5.91 | [13 empty] | VV | 2 | 2 | True | 0 | ROZPOCET
| VV |  | "2.07" 1,50*1,97 |  | 2.955 | [13 empty] | VV | 2 | 2 | True | 0 | ROZPOCET
| VV |  | Súčet |  | 96.827 | [13 empty] | VV | 2 | 4 | True | 1 | ROZPOCET
57 | K | 971033531.S | Vybúranie otvorov v murive tehl. plochy do 1 m2 hr. do 150 mm, -0,28100t | m2 | 0.636 |  | 0 |  |  |  | znížená |  | 0 | 0 | 0 | 0.281 | 0.17872 | 4 | K | 2 |  |  |  | ROZPOCET | 0 | 0 | 0 | 0 | 0 | 2 | 0 | 4 | -390726183
| VV |  | starý stav - B/5 | [15 empty] | VV | 2 | 1 | True | 0 | ROZPOCET
| VV |  | "1.61" 0,30*2,12 |  | 0.636 | [13 empty] | VV | 2 | 2 | True | 0 | ROZPOCET
| VV |  | Súčet |  | 0.636 | [13 empty] | VV | 2 | 4 | True | 1 | ROZPOCET
58 | K | 971033541.S | Vybúranie otvorov v murive tehl. plochy do 1 m2 hr. do 300 mm, -1,87500t | m3 | 1.397 |  | 0 |  |  |  | znížená |  | 0 | 0 | 0 | 1.875 | 2.6194 | 4 | K | 2 |  |  |  | ROZPOCET | 0 | 0 | 0 | 0 | 0 | 2 | 0 | 4 | -1203574513
| VV |  | starý stav - B/5 | [15 empty] | VV | 2 | 1 | True | 0 | ROZPOCET
| VV |  | "1.02 hydrant 2ks" 0,70*0,30*0,70*2 |  | 0.294 | [13 empty] | VV | 2 | 2 | True | 0 | ROZPOCET
| VV |  | "1.05" 0,20*0,30*2,12 |  | 0.127 | [13 empty] | VV | 2 | 2 | True | 0 | ROZPOCET
| VV |  | "1.06" 0,20*0,30*2,12 |  | 0.127 | [13 empty] | VV | 2 | 2 | True | 0 | ROZPOCET
| VV |  | "1.58" 0,30*0,30*2,12 |  | 0.191 | [13 empty] | VV | 2 | 2 | True | 0 | ROZPOCET
| VV |  | "1.60" 0,20*0,30*2,12 |  | 0.127 | [13 empty] | VV | 2 | 2 | True | 0 | ROZPOCET
| VV |  | "2.09" 0,53*0,20*2,12 |  | 0.225 | [13 empty] | VV | 2 | 2 | True | 0 | ROZPOCET
| VV |  | "2.20" 0,15*0,30*2,12 |  | 0.095 | [13 empty] | VV | 2 | 2 | True | 0 | ROZPOCET
| VV |  | "2.22" 0,10*0,30*2,12 |  | 0.064 | [13 empty] | VV | 2 | 2 | True | 0 | ROZPOCET
| VV |  | starý stav - B/15 | [15 empty] | VV | 2 | 1 | True | 0 | ROZPOCET
| VV |  | "1.02" 0,70*0,30*0,70 |  | 0.147 | [13 empty] | VV | 2 | 2 | True | 0 | ROZPOCET
| VV |  | Súčet |  | 1.397 | [13 empty] | VV | 2 | 4 | True | 1 | ROZPOCET
59 | K | 971033631.S | Vybúranie otvorov v murive tehl. plochy do 4 m2 hr. do 150 mm, -0,27000t | m2 | 26.104 |  | 0 |  |  |  | znížená |  | 0 | 0 | 0 | 0.27 | 7.0481 | 4 | K | 2 |  |  |  | ROZPOCET | 0 | 0 | 0 | 0 | 0 | 2 | 0 | 4 | 1461275279
| VV |  | starý stav - B/5 | [15 empty] | VV | 2 | 1 | True | 0 | ROZPOCET
| VV |  | "1.06" 1,00*2,12 |  | 2.12 | [13 empty] | VV | 2 | 2 | True | 0 | ROZPOCET
| VV |  | "1.24" 1,00*2,12*2 |  | 4.24 | [13 empty] | VV | 2 | 2 | True | 0 | ROZPOCET
| VV |  | "1.35" 1,60*2,12 |  | 3.392 | [13 empty] | VV | 2 | 2 | True | 0 | ROZPOCET
| VV |  | "1.45" 1,00*2,12+1,60*2,12 |  | 5.512 | [13 empty] | VV | 2 | 2 | True | 0 | ROZPOCET
| VV |  | "2.15" 2,00*3,30 |  | 6.6 | [13 empty] | VV | 2 | 2 | True | 0 | ROZPOCET
| VV |  | "2.22" 1,00*2,12*2 |  | 4.24 | [13 empty] | VV | 2 | 2 | True | 0 | ROZPOCET
| VV |  | Súčet |  | 26.104 | [13 empty] | VV | 2 | 4 | True | 1 | ROZPOCET
60 | K | 971033641.S | Vybúranie otvorov v murive tehl. plochy do 4 m2 hr. do 300 mm, -1,87500t | m3 | 12.721 |  | 0 |  |  |  | znížená |  | 0 | 0 | 0 | 1.875 | 23.8519 | 4 | K | 2 |  |  |  | ROZPOCET | 0 | 0 | 0 | 0 | 0 | 2 | 0 | 4 | -1987996807
| VV |  | starý stav - B/5 | [15 empty] | VV | 2 | 1 | True | 0 | ROZPOCET
| VV |  | "1.12" 0,95*0,25*2,12 |  | 0.504 | [13 empty] | VV | 2 | 2 | True | 0 | ROZPOCET
| VV |  | "1.19" 1,70*0,25*2,12 |  | 0.901 | [13 empty] | VV | 2 | 2 | True | 0 | ROZPOCET
| VV |  | "1.23" 1,70*0,25*2,12 |  | 0.901 | [13 empty] | VV | 2 | 2 | True | 0 | ROZPOCET
| VV |  | "1.27" 1,00*0,25*2,12 |  | 0.53 | [13 empty] | VV | 2 | 2 | True | 0 | ROZPOCET
| VV |  | "1.29" 1,60*0,25*2,12 |  | 0.848 | [13 empty] | VV | 2 | 2 | True | 0 | ROZPOCET
| VV |  | "1.30" 1,80*0,25*2,12+1,70*0,25*2,12+1,00*0,25*2,12+1,60*0,25*2,12 |  | 3.233 | [13 empty] | VV | 2 | 2 | True | 0 | ROZPOCET
| VV |  | "1.34" 2,45*0,25*4,20 |  | 2.573 | [13 empty] | VV | 2 | 2 | True | 0 | ROZPOCET
| VV |  | "1.58" 1,00*0,30*2,12 |  | 0.636 | [13 empty] | VV | 2 | 2 | True | 0 | ROZPOCET
| VV |  | "2.08" 2,03*0,20*3,20 |  | 1.299 | [13 empty] | VV | 2 | 2 | True | 0 | ROZPOCET
| VV |  | "2.17" 1,00*0,30*2,20+1,00*0,30*2,12 |  | 1.296 | [13 empty] | VV | 2 | 2 | True | 0 | ROZPOCET
| VV |  | Súčet |  | 12.721 | [13 empty] | VV | 2 | 4 | True | 1 | ROZPOCET
61 | K | 974031167.S | Vysekávanie rýh v akomkoľvek murive tehlovom na akúkoľvek maltu do hĺbky 150 mm a š. nad 200 mm, -0,08100t | m | 16.5 |  | 0 |  |  |  | znížená |  | 0 | 0 | 0 | 0.081 | 1.3365 | 4 | K | 2 |  |  |  | ROZPOCET | 0 | 0 | 0 | 0 | 0 | 2 | 0 | 4 | 1976230250
| VV |  | "1.03 hydrant" 1,25*2 |  | 2.5 | [13 empty] | VV | 2 | 2 | True | 0 | ROZPOCET
| VV |  | "1.06" 1,25 |  | 1.25 | [13 empty] | VV | 2 | 2 | True | 0 | ROZPOCET
| VV |  | "1.24" 1,25*2 |  | 2.5 | [13 empty] | VV | 2 | 2 | True | 0 | ROZPOCET
| VV |  | "1.35" 2,00 |  | 2 | [13 empty] | VV | 2 | 2 | True | 0 | ROZPOCET
| VV |  | "1.45" 1,25+2,00 |  | 3.25 | [13 empty] | VV | 2 | 2 | True | 0 | ROZPOCET
| VV |  | "1.61" 1,25 |  | 1.25 | [13 empty] | VV | 2 | 2 | True | 0 | ROZPOCET
| VV |  | "2.09" 1,25 |  | 1.25 | [13 empty] | VV | 2 | 2 | True | 0 | ROZPOCET
| VV |  | "2.23" 1,25 |  | 1.25 | [13 empty] | VV | 2 | 2 | True | 0 | ROZPOCET
| VV |  | "2.24" 1,25 |  | 1.25 | [13 empty] | VV | 2 | 2 | True | 0 | ROZPOCET
| VV |  | Súčet |  | 16.5 | [13 empty] | VV | 2 | 4 | True | 1 | ROZPOCET
62 | K | 974031187.S | Vysekávanie rýh v akomkoľvek murive tehlovom na akúkoľvek maltu do hĺbky 300 mm a š. do 300mm, -0,10100t | m | 21.75 |  | 0 |  |  |  | znížená |  | 0 | 0 | 0 | 0.101 | 2.1968 | 4 | K | 2 |  |  |  | ROZPOCET | 0 | 0 | 0 | 0 | 0 | 2 | 0 | 4 | 1242219466
| VV |  | "1.04" 1,50*2 |  | 3 | [13 empty] | VV | 2 | 2 | True | 0 | ROZPOCET
| VV |  | "1.30" 1,50*3+2,25*3 |  | 11.25 | [13 empty] | VV | 2 | 2 | True | 0 | ROZPOCET
| VV |  | "1.58" 1,50*2 |  | 3 | [13 empty] | VV | 2 | 2 | True | 0 | ROZPOCET
| VV |  | "1.61" 1,50 |  | 1.5 | [13 empty] | VV | 2 | 2 | True | 0 | ROZPOCET
| VV |  | "2.17" 1,50 |  | 1.5 | [13 empty] | VV | 2 | 2 | True | 0 | ROZPOCET
| VV |  | "2.20" 1,50 |  | 1.5 | [13 empty] | VV | 2 | 2 | True | 0 | ROZPOCET
| VV |  | Súčet |  | 21.75 | [13 empty] | VV | 2 | 4 | True | 1 | ROZPOCET
63 | K | 974042554.S | Vysekanie rýh v betónovej dlažbe do hĺbky 100 mm a šírky do 150 mm, -0,03300t | m | 128.495 |  | 0 |  |  |  | znížená |  | 0 | 0 | 0 | 0.033 | 4.2403 | 4 | K | 2 |  |  |  | ROZPOCET | 0 | 0 | 0 | 0 | 0 | 2 | 0 | 4 | -1447651384
| VV |  | zamurované otvory (starý stav) | [15 empty] | VV | 2 | 1 | True | 0 | ROZPOCET
| VV |  | "1.06" 0,70 |  | 0.7 | [13 empty] | VV | 2 | 2 | True | 0 | ROZPOCET
| VV |  | "1.13" 0,90*2 |  | 1.8 | [13 empty] | VV | 2 | 2 | True | 0 | ROZPOCET
| VV |  | "1.15" 0,70 |  | 0.7 | [13 empty] | VV | 2 | 2 | True | 0 | ROZPOCET
| VV |  | "1.47" 0,70 |  | 0.7 | [13 empty] | VV | 2 | 2 | True | 0 | ROZPOCET
| VV |  | "1.50" 0,70 |  | 0.7 | [13 empty] | VV | 2 | 2 | True | 0 | ROZPOCET
| VV |  | "2.13" 0,30 |  | 0.3 | [13 empty] | VV | 2 | 2 | True | 0 | ROZPOCET
| VV |  | "2.18" 0,70 |  | 0.7 | [13 empty] | VV | 2 | 2 | True | 0 | ROZPOCET
| VV |  | priečky hr.115mm (nový stav) | [15 empty] | VV | 2 | 1 | True | 0 | ROZPOCET
| VV |  | "1.22" 2,112 |  | 2.112 | [13 empty] | VV | 2 | 2 | True | 0 | ROZPOCET
| VV |  | "1.25" 1,675+2,838 |  | 4.513 | [13 empty] | VV | 2 | 2 | True | 0 | ROZPOCET
| VV |  | "1.50" 3,025+1,462 |  | 4.487 | [13 empty] | VV | 2 | 2 | True | 0 | ROZPOCET
| VV |  | priečky hr.140mm (nový stav) | [15 empty] | VV | 2 | 1 | True | 0 | ROZPOCET
| VV |  | "1.13" 5,90+12,175 |  | 18.075 | [13 empty] | VV | 2 | 2 | True | 0 | ROZPOCET
| VV |  | "1.16-1.20" 12,175*2+8,523+5,86+5,71 |  | 44.443 | [13 empty] | VV | 2 | 2 | True | 0 | ROZPOCET
| VV |  | "1.31" 2,40+2,11 |  | 4.51 | [13 empty] | VV | 2 | 2 | True | 0 | ROZPOCET
| VV |  | "1.37" 4,285+2,69+4,285 |  | 11.26 | [13 empty] | VV | 2 | 2 | True | 0 | ROZPOCET
| VV |  | "1.41-1.45" 5,55+12,175+8,82+3,475*2 |  | 33.495 | [13 empty] | VV | 2 | 2 | True | 0 | ROZPOCET
| VV |  | Súčet |  | 128.495 | [13 empty] | VV | 2 | 4 | True | 1 | ROZPOCET
64 | K | 974042555.S | Vysekanie rýh v betónovej dlažbe do hĺbky 100 mm a šírky do 200 mm, -0,04600t | m | 1.4 |  | 0 |  |  |  | znížená |  | 0 | 0 | 0 | 0.046 | 0.0644 | 4 | K | 2 |  |  |  | ROZPOCET | 0 | 0 | 0 | 0 | 0 | 2 | 0 | 4 | 303874257
| VV |  | zamurovaný otvor (starý stav) | [15 empty] | VV | 2 | 1 | True | 0 | ROZPOCET
| VV |  | "2.07" 0,90 |  | 0.9 | [13 empty] | VV | 2 | 2 | True | 0 | ROZPOCET
| VV |  | "2.08" 0,50 |  | 0.5 | [13 empty] | VV | 2 | 2 | True | 0 | ROZPOCET
| VV |  | Súčet |  | 1.4 | [13 empty] | VV | 2 | 4 | True | 1 | ROZPOCET
65 | K | 974042556.S | Vysekanie rýh v betónovej dlažbe do hĺbky 100 mm a šírky do 300 mm, -0,06600t | m | 4.1 |  | 0 |  |  |  | znížená |  | 0 | 0 | 0 | 0.066 | 0.2706 | 4 | K | 2 |  |  |  | ROZPOCET | 0 | 0 | 0 | 0 | 0 | 2 | 0 | 4 | 168442365
| VV |  | zamurovaný otvor hr.250mm (starý stav) | [15 empty] | VV | 2 | 1 | True | 0 | ROZPOCET
| VV |  | "1.26" 1,90 |  | 1.9 | [13 empty] | VV | 2 | 2 | True | 0 | ROZPOCET
| VV |  | zamurovaný otvor hr.300mm (starý stav) | [15 empty] | VV | 2 | 1 | True | 0 | ROZPOCET
| VV |  | "1.32" 1,90 |  | 1.9 | [13 empty] | VV | 2 | 2 | True | 0 | ROZPOCET
| VV |  | "2.13" 0,30 |  | 0.3 | [13 empty] | VV | 2 | 2 | True | 0 | ROZPOCET
| VV |  | Súčet |  | 4.1 | [13 empty] | VV | 2 | 4 | True | 1 | ROZPOCET
66 | K | 978011121.S | Otlčenie omietok stropov vnútorných vápenných alebo vápennocementových v rozsahu do 10 %, -0,00400t | m2 | 140.02 |  | 0 |  |  |  | znížená |  | 0 | 0 | 0 | 0.004 | 0.56008 | 4 | K | 2 |  |  |  | ROZPOCET | 0 | 0 | 0 | 0 | 0 | 2 | 0 | 4 | -865752910
| VV |  | "0.01" 70,01 |  | 70.01 | [13 empty] | VV | 2 | 2 | True | 0 | ROZPOCET
| VV |  | "0.02" 70,01 |  | 70.01 | [13 empty] | VV | 2 | 2 | True | 0 | ROZPOCET
| VV |  | Súčet |  | 140.02 | [13 empty] | VV | 2 | 4 | True | 1 | ROZPOCET
67 | K | 978013121.S | Otlčenie omietok stien vnútorných vápenných alebo vápennocementových v rozsahu do 10 %, -0,00400t | m2 | 251.816 |  | 0 |  |  |  | znížená |  | 0 | 0 | 0 | 0.004 | 1.0073 | 4 | K | 2 |  |  |  | ROZPOCET | 0 | 0 | 0 | 0 | 0 | 2 | 0 | 4 | 1295538842
| VV |  | starý stav | [15 empty] | VV | 2 | 1 | True | 0 | ROZPOCET
| VV |  | "0.01" (5,75+12,175)*2*3,60-0,80*1,97*2 |  | 125.908 | [13 empty] | VV | 2 | 2 | True | 0 | ROZPOCET
| VV |  | "0.02" (5,75+12,175)*2*3,60-0,80*1,97*2 |  | 125.908 | [13 empty] | VV | 2 | 2 | True | 0 | ROZPOCET
| VV |  | Súčet |  | 251.816 | [13 empty] | VV | 2 | 4 | True | 1 | ROZPOCET
68 | K | 978013141.S | Otlčenie omietok stien vnútorných vápenných alebo vápennocementových v rozsahu do 30 %, -0,01000t | m2 | 5391.221 |  | 0 |  |  |  | znížená |  | 0 | 0 | 0 | 0.01 | 53.9122 | 4 | K | 2 |  |  |  | ROZPOCET | 0 | 0 | 0 | 0 | 0 | 2 | 0 | 4 | 456902165
| VV |  | "1.01+1.02" (8,60*2+5,70+0,20*2)*3,20-1,90*2,00*2 |  | 66.96 | [13 empty] | VV | 2 | 2 | True | 0 | ROZPOCET
| VV |  | "1.03" (3,30+1,25)*2*3,20*0,75-0,60*1,97 |  | 20.658 | [13 empty] | VV | 2 | 2 | True | 0 | ROZPOCET
| VV |  | "1.04" (8,30+2,60)*2*3,20-1,90*2,00-1,17*0,80*2-1,90*2,00 |  | 60.288 | [13 empty] | VV | 2 | 2 | True | 0 | ROZPOCET
| VV |  | "1.04" (1,90+6,11*2)*3,20-(0,60+0,80*2)*1,97 |  | 40.85 | [13 empty] | VV | 2 | 2 | True | 0 | ROZPOCET
| VV |  | "1.05" (6,10+2,95)*2*3,20-1,15*0,80*2-0,80*1,97 |  | 54.504 | [13 empty] | VV | 2 | 2 | True | 0 | ROZPOCET
| VV |  | "1.06" (2,30+1,76)*2*3,20-(0,60*2+0,70+1,00*2)*1,97 |  | 18.301 | [13 empty] | VV | 2 | 2 | True | 0 | ROZPOCET
| VV |  | "1.07" (1,30+0,90)*2*3,20-0,60*1,97 |  | 12.898 | [13 empty] | VV | 2 | 2 | True | 0 | ROZPOCET
| VV |  | "1.08" (1,20+0,90)*2*3,20-0,60*1,97 |  | 12.258 | [13 empty] | VV | 2 | 2 | True | 0 | ROZPOCET
| VV |  | "1.09" (3,70+2,76)*2*3,20+(0,40+0,50+0,60)*3,20*2+0,90*3,20*2*2-0,60*2,00-1,20*0,80*2 |  | 59.344 | [13 empty] | VV | 2 | 2 | True | 0 | ROZPOCET
| VV |  | "1.10" (8,30+2,80+0,15)*2*3,20-(1,00+0,70)*1,97-1,15*0,80*2 |  | 66.811 | [13 empty] | VV | 2 | 2 | True | 0 | ROZPOCET
| VV |  | "1.11-1.17" (12,21+12,175)*2*4,20-5,40*1,73*2-0,80*1,97*2 |  | 182.998 | [13 empty] | VV | 2 | 2 | True | 0 | ROZPOCET
| VV |  | "1.18" (5,70+12,175)*2*4,20-5,40*1,73-(0,80*2+1,60)*1,97 |  | 134.504 | [13 empty] | VV | 2 | 2 | True | 0 | ROZPOCET
| VV |  | "1.19" (5,97+12,175)*2*4,20-5,40*1,73-(0,60+1,00)*1,97 |  | 139.924 | [13 empty] | VV | 2 | 2 | True | 0 | ROZPOCET
| VV |  | "1.20-1.22" (11,80+12,175)*2*4,20-5,40*1,73*2-(0,60*3+0,80+1,50)*1,97 |  | 174.629 | [13 empty] | VV | 2 | 2 | True | 0 | ROZPOCET
| VV |  | "1.23" (5,86+6,325)*2*4,20-0,80*1,97 |  | 100.778 | [13 empty] | VV | 2 | 2 | True | 0 | ROZPOCET
| VV |  | "1.24-1.26" (5,86+5,75+3,00)*2*4,20-5,40*1,73-(0,60+0,80)*1,97*2 |  | 107.866 | [13 empty] | VV | 2 | 2 | True | 0 | ROZPOCET
| VV |  | "1.27" (7,778+3,402)*2*4,20-1,50*1,97 |  | 90.957 | [13 empty] | VV | 2 | 2 | True | 0 | ROZPOCET
| VV |  | "1.28" (7,778+3,402)*2*4,20-1,50*1,97 |  | 90.957 | [13 empty] | VV | 2 | 2 | True | 0 | ROZPOCET
| VV |  | "1.29" (18,22+12,175)*2*4,20-5,40*1,73*2-(0,80*2+1,50)*1,97 |  | 230.527 | [13 empty] | VV | 2 | 2 | True | 0 | ROZPOCET
| VV |  | "1.32" (36,00+12,175)*2*4,20-5,40*1,73*6-(1,50*3+1,80)*1,97 |  | 336.207 | [13 empty] | VV | 2 | 2 | True | 0 | ROZPOCET
| VV |  | "1.35" (8,40+5,70+0,15*2)*2*3,20-1,10*1,50*4-1,50*1,97-0,60*1,97 |  | 81.423 | [13 empty] | VV | 2 | 2 | True | 0 | ROZPOCET
| VV |  | "1.36" (2,85+1,509)*2*3,20-1,10*1,50-0,60*1,97 |  | 25.066 | [13 empty] | VV | 2 | 2 | True | 0 | ROZPOCET
| VV |  | "1.37" (8,40+3,15+0,35)*2*3,20-1,50*1,97-1,10*1,50*2 |  | 69.905 | [13 empty] | VV | 2 | 2 | True | 0 | ROZPOCET
| VV |  | "1.38" (8,40+2,60)*2*3,20-1,80*1,97-1,10*1,50*2 |  | 63.554 | [13 empty] | VV | 2 | 2 | True | 0 | ROZPOCET
| VV |  | "1.39" (8,40*2+5,55)*3,20-1,80*1,97*3 |  | 60.882 | [13 empty] | VV | 2 | 2 | True | 0 | ROZPOCET
| VV |  | "1.40" (8,40+11,90+0,45)*2*3,20-1,10*1,50*8-1,80*1,97*2+(0,45+0,40)*2*3,20 |  | 117.948 | [13 empty] | VV | 2 | 2 | True | 0 | ROZPOCET
| VV |  | "1.41" (5,95+12,175)*2*4,20-3,10*2,02-1,80*1,97*2 |  | 138.896 | [13 empty] | VV | 2 | 2 | True | 0 | ROZPOCET
| VV |  | "1.42+1.43+1.44" (23,96+12,175)*2*4,20-1,50*1,97*3-5,40*1,73*4-1,00*1,97 |  | 255.331 | [13 empty] | VV | 2 | 2 | True | 0 | ROZPOCET
| VV |  | "1.45" (5,77+12,175)*2*4,20-1,50*1,97-5,40*1,73-(0,60+1,00)*1,97-1,50*1,97 |  | 132.334 | [13 empty] | VV | 2 | 2 | True | 0 | ROZPOCET
| VV |  | "1.46+1.47+1.48+1.49+1.50" (33,25+12,175)*2*4,20-5,40*1,73*3-(1,50+1,60*2)*1,97 |  | 344.285 | [13 empty] | VV | 2 | 2 | True | 0 | ROZPOCET
| VV |  | "1.51" (14,91+7,75)*2*4,20-1,50*1,97-2,60*1,70-2,95*3,22*2 |  | 163.971 | [13 empty] | VV | 2 | 2 | True | 0 | ROZPOCET
| VV |  | "1.52+1.53+1.54+1.55" (20,62+12,175)*2*4,20-(0,80*2+1,60)*1,97-5,40*1,73*2-2,60*1,70-5,55*4,20 |  | 222.76 | [13 empty] | VV | 2 | 2 | True | 0 | ROZPOCET
| VV |  | "1.56" (12,26+12,175)*2*4,20-5,40*1,73*2-5,55*4,20 |  | 163.26 | [13 empty] | VV | 2 | 2 | True | 0 | ROZPOCET
| VV |  | "1.57" (1,90+6,26*2)*3,20-0,60*1,97*2 |  | 43.78 | [13 empty] | VV | 2 | 2 | True | 0 | ROZPOCET
| VV |  | "1.58+1.59" (6,10+2,96)*2*3,20+(0,90+1,40)*2*3,20*2+(0,98+1,40)*2*3,20-0,60*1,97*12-1,20*0,80*2 |  | 86.552 | [13 empty] | VV | 2 | 2 | True | 0 | ROZPOCET
| VV |  | "1.60" (6,10+2,70)*2*3,20+(0,35+1,00*2+0,30)*3,20*2+(1,20+0,90)*2*2,00-0,60*1,97*4-1,20*0,80*2 |  | 75.032 | [13 empty] | VV | 2 | 2 | True | 0 | ROZPOCET
| VV |  | "1.61" (8,30+5,80+0,15*2)*2*3,20-1,15*0,80*4-(0,60+0,70)*1,97 |  | 85.919 | [13 empty] | VV | 2 | 2 | True | 0 | ROZPOCET
| VV |  | "ostenie žb stľpov obvod.steny" 0,30*4,20*15*2*2 |  | 75.6 | [13 empty] | VV | 2 | 2 | True | 0 | ROZPOCET
| VV |  | "2.01" (8,30+8,602)*2*3,20-1,10*1,40*2-1,15*0,80*3-(0,80+0,60*2+1,50)*1,97 |  | 95.438 | [13 empty] | VV | 2 | 2 | True | 0 | ROZPOCET
| VV |  | "2.02" (8,30+8,748+0,35)*2*3,20-1,10*1,40*6-1,15*0,80*4-1,50*1,97-0,60*1,97+(0,40+0,50)*2*3,20 |  | 100.05 | [13 empty] | VV | 2 | 2 | True | 0 | ROZPOCET
| VV |  | "2.03" (1,842+3,00)*2*3,20-0,60*1,97 |  | 29.807 | [13 empty] | VV | 2 | 2 | True | 0 | ROZPOCET
| VV |  | "2.04" (8,30+8,85+0,25*2)*2*3,20+(0,40+0,50)*2*3,20-(0,80+1,50)*1,97*2-1,10*1,40*6-1,15*0,80*3 |  | 97.658 | [13 empty] | VV | 2 | 2 | True | 0 | ROZPOCET
| VV |  | "2.05" (4,05+2,95+0,15)*2*3,20-1,15*0,80-0,80*1,97 |  | 43.264 | [13 empty] | VV | 2 | 2 | True | 0 | ROZPOCET
| VV |  | "2.06" (4,15+2,95)*2*3,20-1,10*1,40*2-0,80*1,97 |  | 40.784 | [13 empty] | VV | 2 | 2 | True | 0 | ROZPOCET
| VV |  | "2.07" (3,80+5,70)*2*3,20-1,15*1,40*4-(0,80+1,50)*1,97 |  | 49.829 | [13 empty] | VV | 2 | 2 | True | 0 | ROZPOCET
| VV |  | "2.08" (2,25+2,70)*2*3,20-0,80*1,97*2 |  | 28.528 | [13 empty] | VV | 2 | 2 | True | 0 | ROZPOCET
| VV |  | "2.09" (1,199+1,40)*2*3,20-0,60*1,97*2 |  | 14.27 | [13 empty] | VV | 2 | 2 | True | 0 | ROZPOCET
| VV |  | "2.10" (1,199+1,40)*2*3,20-0,60*1,97*2 |  | 14.27 | [13 empty] | VV | 2 | 2 | True | 0 | ROZPOCET
| VV |  | "2.11" (0,951+1,40)*2*3,20-0,60*1,97 |  | 13.864 | [13 empty] | VV | 2 | 2 | True | 0 | ROZPOCET
| VV |  | "2.12" (0,951+1,40)*2*3,20-0,60*1,97 |  | 13.864 | [13 empty] | VV | 2 | 2 | True | 0 | ROZPOCET
| VV |  | "2.13-2.16" (8,40+24,00+6,40)*2*3,20-1,10*0,80*4-1,10*1,40*8 |  | 232.48 | [13 empty] | VV | 2 | 2 | True | 0 | ROZPOCET
| VV |  | "2.17" (6,15+3,40)*2*3,20-1,10*1,40*2-0,80*1,97*2 |  | 54.888 | [13 empty] | VV | 2 | 2 | True | 0 | ROZPOCET
| VV |  | "2.18" (2,349+2,70)*2*3,20-1,10*1,40*2-0,60*1,97*2 |  | 26.87 | [13 empty] | VV | 2 | 2 | True | 0 | ROZPOCET
| VV |  | "2.19" (1,90+2,05)*2*3,20-0,60*1,97*2 |  | 22.916 | [13 empty] | VV | 2 | 2 | True | 0 | ROZPOCET
| VV |  | "2.20+2.21" (1,70+3,17)*2*3,20-0,60*1,97*3 |  | 27.622 | [13 empty] | VV | 2 | 2 | True | 0 | ROZPOCET
| VV |  | "2.22" (1,703+5,10)*2*3,20-0,60*1,97*3 |  | 39.993 | [13 empty] | VV | 2 | 2 | True | 0 | ROZPOCET
| VV |  | "2.23" (4,347+1,40)*2*3,20+(1,00+1,35)*2*3,20*3+(1,25+1,35)*2*3,20-0,60*2,00*9-1,10*1,40*2 |  | 84.661 | [13 empty] | VV | 2 | 2 | True | 0 | ROZPOCET
| VV |  | "2.24" (4,347+3,046)*2*3,20+0,70*3,20*2*2+0,90*3,20*2*3-0,60*1,97-1,10*1,40*2 |  | 69.293 | [13 empty] | VV | 2 | 2 | True | 0 | ROZPOCET
| VV |  | "2.25" (8,40+5,858+0,20)*2*3,20-1,10*0,80*3-1,10*1,40*4-0,80*1,97 |  | 82.155 | [13 empty] | VV | 2 | 2 | True | 0 | ROZPOCET
| VV |  | Súčet |  | 5391.221 | [13 empty] | VV | 2 | 4 | True | 1 | ROZPOCET
69 | K | 978059531.S | Odsekanie a odobratie obkladov stien z obkladačiek vnútorných vrátane podkladovej omietky nad 2 m2, -0,06800t | m2 | 471.512 |  | 0 |  |  |  | znížená |  | 0 | 0 | 0 | 0.068 | 32.0628 | 4 | K | 2 |  |  |  | ROZPOCET | 0 | 0 | 0 | 0 | 0 | 2 | 0 | 4 | -1803925295
| VV |  | B/17 | [15 empty] | VV | 2 | 1 | True | 0 | ROZPOCET
| VV |  | "1.06" (2,30+1,76)*2*2,00-0,60*2,00*2 |  | 13.84 | [13 empty] | VV | 2 | 2 | True | 0 | ROZPOCET
| VV |  | "1.07" (1,30+0,90)*2*2,00-0,60*2,00 |  | 7.6 | [13 empty] | VV | 2 | 2 | True | 0 | ROZPOCET
| VV |  | "1.08" (1,20+0,90)*2*2,00-0,60*2,00 |  | 7.2 | [13 empty] | VV | 2 | 2 | True | 0 | ROZPOCET
| VV |  | "1.09" (3,70+2,76)*2*2,00+(0,40+0,50+0,60)*2,00*2+0,90*2,00*2*2-0,60*2,00 |  | 37.84 | [13 empty] | VV | 2 | 2 | True | 0 | ROZPOCET
| VV |  | "1.35" (8,40+5,70+0,20+0,15)*2*2,00-1,50*2,00-0,60*2,00 |  | 53.6 | [13 empty] | VV | 2 | 2 | True | 0 | ROZPOCET
| VV |  | "1.36" (2,85+1,40)*2*2,00-0,60*2,00 |  | 15.8 | [13 empty] | VV | 2 | 2 | True | 0 | ROZPOCET
| VV |  | "1.58" (2,025+2,96)*2*2,00-0,60*2,00*2 |  | 17.54 | [13 empty] | VV | 2 | 2 | True | 0 | ROZPOCET
| VV |  | "1.59" (3,975+1,46)*2*2,00-0,60*2,00*5+(1,40+0,90)*2*2,00*3+(0,975+1,40)*2*2,00-0,60*2,00*2*5 |  | 40.84 | [13 empty] | VV | 2 | 2 | True | 0 | ROZPOCET
| VV |  | "1.60" (6,10+2,70)*2*2,00+(0,35+1,00*2+0,30)*2,00*2+(1,20+0,90)*2*2,00-0,60*1,97*4 |  | 49.472 | [13 empty] | VV | 2 | 2 | True | 0 | ROZPOCET
| VV |  | "1.61" (8,30+5,80+0,15*2)*2*1,40-(0,80+0,90)*1,40 |  | 37.94 | [13 empty] | VV | 2 | 2 | True | 0 | ROZPOCET
| VV |  | "2.20" (1,70+2,07)*2*2,00-(0,60*2+0,80)*2,00 |  | 11.08 | [13 empty] | VV | 2 | 2 | True | 0 | ROZPOCET
| VV |  | "2.21" (1,70+0,80)*2*2,00-0,60*2,00 |  | 8.8 | [13 empty] | VV | 2 | 2 | True | 0 | ROZPOCET
| VV |  | "2.22" (1,70+5,10)*2*2,00-(0,60*2+0,80)*2,00 |  | 23.2 | [13 empty] | VV | 2 | 2 | True | 0 | ROZPOCET
| VV |  | "2.23" (4,347+1,40)*2*2,00+(1,00+1,35)*2*2,00*3+(1,25+1,35)*2*2,00-0,60*2,00*9 |  | 50.788 | [13 empty] | VV | 2 | 2 | True | 0 | ROZPOCET
| VV |  | "2.24" (4,347+3,046)*2*2,00+0,70*2,00*2*2+0,90*2,00*2*3 |  | 45.972 | [13 empty] | VV | 2 | 2 | True | 0 | ROZPOCET
| VV |  | "r" 50,00 |  | 50 | [13 empty] | VV | 2 | 2 | True | 0 | ROZPOCET
| VV |  | Súčet |  | 471.512 | [13 empty] | VV | 2 | 4 | True | 1 | ROZPOCET
70 | K | 979011111.S.3 | Zvislá doprava sutiny a vybúraných hmôt za prvé podlažie nad alebo pod základným podlažím | t | 557.332 |  | 0 |  |  |  | znížená |  | 0 | 0 | 0 | 0 | 0 | 4 | K | 2 |  |  |  | ROZPOCET | 0 | 0 | 0 | 0 | 0 | 2 | 0 | 4 | 2015838561
71 | K | 979081111.S | Odvoz sutiny a vybúraných hmôt na skládku do 1 km | t | 557.332 |  | 0 |  |  |  | znížená |  | 0 | 0 | 0 | 0 | 0 | 4 | K | 2 |  |  |  | ROZPOCET | 0 | 0 | 0 | 0 | 0 | 2 | 0 | 4 | -240964706
72 | K | 979081121.S | Odvoz sutiny a vybúraných hmôt na skládku za každý ďalší 1 km | t | 5015.988 |  | 0 |  |  |  | znížená |  | 0 | 0 | 0 | 0 | 0 | 4 | K | 2 |  |  |  | ROZPOCET | 0 | 0 | 0 | 0 | 0 | 2 | 0 | 4 | -575696808
| VV |  | 557,332*9 |  | 5015.988 | [13 empty] | VV | 2 | 2 | True | 1 | ROZPOCET
73 | K | 979082111.S | Vnútrostavenisková doprava sutiny a vybúraných hmôt do 10 m | t | 557.332 |  | 0 |  |  |  | znížená |  | 0 | 0 | 0 | 0 | 0 | 4 | K | 2 |  |  |  | ROZPOCET | 0 | 0 | 0 | 0 | 0 | 2 | 0 | 4 | -418297923
74 | K | 979089010.S | Poplatok za skladovanie | t | 557.332 |  | 0 |  |  |  | znížená |  | 0 | 0 | 0 | 0 | 0 | 4 | K | 2 |  |  |  | ROZPOCET | 0 | 0 | 0 | 0 | 0 | 2 | 0 | 4 | 1583304834
| D | 99 | Presun hmôt HSV |  |  |  | 0 | [5 empty] | 0 |  | 0 |  | 0 | 1 | D | 1 |  |  |  | ROZPOCET | [6 empty] | 0
75 | K | 999281111.S | Presun hmôt pre opravy a údržbu objektov vrátane vonkajších plášťov výšky do 25 m | t | 246.262 |  | 0 |  |  |  | znížená |  | 0 | 0 | 0 | 0 | 0 | 4 | K | 2 |  |  |  | ROZPOCET | 0 | 0 | 0 | 0 | 0 | 2 | 0 | 4 | -1858846658
| D | PSV | Práce a dodávky PSV |  |  |  | 0 | [5 empty] | 0 |  | 90.3473 |  | 20.3587 | 2 | D | 0 |  |  |  | ROZPOCET | [6 empty] | 0
| D | 711 | Izolácie proti vode a vlhkosti |  |  |  | 0 | [5 empty] | 0 |  | 0.92339 |  | 0 | 2 | D | 1 |  |  |  | ROZPOCET | [6 empty] | 0
76 | K | 711111010.S | Izolácia proti zemnej vlhkosti,povrchovej a tlakovej vode do 1,5bar jednozložkovým HI tmelom na báze cementu vodorovná | m2 | 89.775 |  | 0 |  |  |  | znížená |  | 0 | 0.00525 | 0.47132 | 0 | 0 | 16 | K | 2 |  |  |  | ROZPOCET | 0 | 0 | 0 | 0 | 0 | 2 | 0 | 16 | -1668741377
| VV |  | dobetónovanie podlahy pod demontáži priečky, stien | [15 empty] | VV | 2 | 1 | True | 0 | ROZPOCET
| VV |  | 1.NP - B/1, B/6 | [15 empty] | VV | 2 | 1 | True | 0 | ROZPOCET
| VV |  | (2,96+0,90)*0,15 |  | 0.579 | [13 empty] | VV | 2 | 2 | True | 0 | ROZPOCET
| VV |  | 12,175*3*0,15 |  | 5.479 | [13 empty] | VV | 2 | 2 | True | 0 | ROZPOCET
| VV |  | (8,95+3,475*2)*0,15 |  | 2.385 | [13 empty] | VV | 2 | 2 | True | 0 | ROZPOCET
| VV |  | 4,285*2*0,15 |  | 1.286 | [13 empty] | VV | 2 | 2 | True | 0 | ROZPOCET
| VV |  | (5,625+6,35*2)*0,15 |  | 2.749 | [13 empty] | VV | 2 | 2 | True | 0 | ROZPOCET
| VV |  | (12,175+5,86*3+2,975+2,86+2,96)*0,15 |  | 5.783 | [13 empty] | VV | 2 | 2 | True | 0 | ROZPOCET
| VV |  | (7,45+3,244*2)*0,15 |  | 2.091 | [13 empty] | VV | 2 | 2 | True | 0 | ROZPOCET
| VV |  | 5,86*0,15 |  | 0.879 | [13 empty] | VV | 2 | 2 | True | 0 | ROZPOCET
| VV |  | 2,60*3*0,15 |  | 1.17 | [13 empty] | VV | 2 | 2 | True | 0 | ROZPOCET
| VV |  | 1.NP - B/9 | [15 empty] | VV | 2 | 1 | True | 0 | ROZPOCET
| VV |  | 5,70*2*0,15 |  | 1.71 | [13 empty] | VV | 2 | 2 | True | 0 | ROZPOCET
| VV |  | "1.34" 2,60*0,25 |  | 0.65 | [13 empty] | VV | 2 | 2 | True | 0 | ROZPOCET
| VV |  | Medzisúčet |  | 24.761 | [13 empty] | VV | 2 | 3 | True | 0 | ROZPOCET
| VV |  | dobetónovanie podlahy pod demontáži priečky, stien | [15 empty] | VV | 2 | 1 | True | 0 | ROZPOCET
| VV |  | starý stav - B/5 | [15 empty] | VV | 2 | 1 | True | 0 | ROZPOCET
| VV |  | "1.61" 0,30*0,15 |  | 0.045 | [13 empty] | VV | 2 | 2 | True | 0 | ROZPOCET
| VV |  | starý stav - B/5 | [15 empty] | VV | 2 | 1 | True | 0 | ROZPOCET
| VV |  | "1.06" 1,00*0,15 |  | 0.15 | [13 empty] | VV | 2 | 2 | True | 0 | ROZPOCET
| VV |  | "1.24" 1,00*2*0,15 |  | 0.3 | [13 empty] | VV | 2 | 2 | True | 0 | ROZPOCET
| VV |  | "1.35" 1,60*0,15 |  | 0.24 | [13 empty] | VV | 2 | 2 | True | 0 | ROZPOCET
| VV |  | "1.45" (1,00+1,60)*0,15 |  | 0.39 | [13 empty] | VV | 2 | 2 | True | 0 | ROZPOCET
| VV |  | starý stav - B/5 | [15 empty] | VV | 2 | 1 | True | 0 | ROZPOCET
| VV |  | "1.05" 0,20*0,30 |  | 0.06 | [13 empty] | VV | 2 | 2 | True | 0 | ROZPOCET
| VV |  | "1.06" 0,20*0,30 |  | 0.06 | [13 empty] | VV | 2 | 2 | True | 0 | ROZPOCET
| VV |  | "1.58" 0,30*0,30 |  | 0.09 | [13 empty] | VV | 2 | 2 | True | 0 | ROZPOCET
| VV |  | "1.60" 0,20*0,30 |  | 0.06 | [13 empty] | VV | 2 | 2 | True | 0 | ROZPOCET
| VV |  | Medzisúčet |  | 1.395 | [13 empty] | VV | 2 | 3 | True | 0 | ROZPOCET
| VV |  | starý stav - B/5 | [15 empty] | VV | 2 | 1 | True | 0 | ROZPOCET
| VV |  | "1.12" 0,95*0,25 |  | 0.238 | [13 empty] | VV | 2 | 2 | True | 0 | ROZPOCET
| VV |  | "1.19" 1,70*0,25 |  | 0.425 | [13 empty] | VV | 2 | 2 | True | 0 | ROZPOCET
| VV |  | "1.23" 1,70*0,25 |  | 0.425 | [13 empty] | VV | 2 | 2 | True | 0 | ROZPOCET
| VV |  | "1.27" 1,00*0,25 |  | 0.25 | [13 empty] | VV | 2 | 2 | True | 0 | ROZPOCET
| VV |  | "1.29" 1,60*0,25 |  | 0.4 | [13 empty] | VV | 2 | 2 | True | 0 | ROZPOCET
| VV |  | "1.30" (1,80*0,25+1,70*0,25+1,00*0,25+1,60*0,25)*0,25 |  | 0.381 | [13 empty] | VV | 2 | 2 | True | 0 | ROZPOCET
| VV |  | "1.34" 2,45*0,25 |  | 0.613 | [13 empty] | VV | 2 | 2 | True | 0 | ROZPOCET
| VV |  | "1.58" 1,00*0,30 |  | 0.3 | [13 empty] | VV | 2 | 2 | True | 0 | ROZPOCET
| VV |  | Medzisúčet |  | 3.032 | [13 empty] | VV | 2 | 3 | True | 0 | ROZPOCET
| VV |  | B/26 starý stav | [15 empty] | VV | 2 | 1 | True | 0 | ROZPOCET
| VV |  | "1.32" 1,15*2,39 |  | 2.749 | [13 empty] | VV | 2 | 2 | True | 0 | ROZPOCET
| VV |  | "1.48" 1,025*0,75+1,35*1,30+1,20*1,75+1,24*1,18+0,35*0,52+0,74*0,42+1,16*0,88+0,98*0,80+1,17*0,80+1,10*1,13+0,65*0,73 |  | 11.038 | [13 empty] | VV | 2 | 2 | True | 0 | ROZPOCET
| VV |  | Medzisúčet |  | 13.787 | [13 empty] | VV | 2 | 3 | True | 0 | ROZPOCET
| VV |  | sprchovací kút, vlhké priestory (nový stav) | [15 empty] | VV | 2 | 1 | True | 0 | ROZPOCET
| VV |  | "1.09" 9,58 |  | 9.58 | [13 empty] | VV | 2 | 2 | True | 0 | ROZPOCET
| VV |  | "1.22" 7,94 |  | 7.94 | [13 empty] | VV | 2 | 2 | True | 0 | ROZPOCET
| VV |  | "1.47" 16,47 |  | 16.47 | [13 empty] | VV | 2 | 2 | True | 0 | ROZPOCET
| VV |  | "2.22" 12,81 |  | 12.81 | [13 empty] | VV | 2 | 2 | True | 0 | ROZPOCET
| VV |  | Medzisúčet |  | 46.8 | [13 empty] | VV | 2 | 3 | True | 0 | ROZPOCET
| VV |  | Súčet |  | 89.775 | [13 empty] | VV | 2 | 4 | True | 1 | ROZPOCET
77 | K | 711111015.S | Izolácia proti zemnej vlhkosti,povrchovej a tlakovej vode do 1,5bar jednozložkovým HI tmelom na báze cementu zvisla | m2 | 74.97 |  | 0 |  |  |  | znížená |  | 0 | 0.00603 | 0.45207 | 0 | 0 | 16 | K | 2 |  |  |  | ROZPOCET | 0 | 0 | 0 | 0 | 0 | 2 | 0 | 16 | -1848314851
| VV |  | sprchovací kút, vlhké priestory (nový stav) | [15 empty] | VV | 2 | 1 | True | 0 | ROZPOCET
| VV |  | "1.09" (0,10*6+0,40*2+0,90*6+0,90+1,00+1,30+0,50)*2,10 |  | 22.05 | [13 empty] | VV | 2 | 2 | True | 0 | ROZPOCET
| VV |  | "1.47" (0,90+1,00)*2*2,10*3-(0,55+0,60*2)*2,10 |  | 20.265 | [13 empty] | VV | 2 | 2 | True | 0 | ROZPOCET
| VV |  | "2.22" (4,35+1,00*8+0,70*2+0,90*2)*2,10 |  | 32.655 | [13 empty] | VV | 2 | 2 | True | 0 | ROZPOCET
| VV |  | Súčet |  | 74.97 | [13 empty] | VV | 2 | 4 | True | 1 | ROZPOCET
78 | K | 998711202.S | Presun hmôt pre izoláciu proti vode v objektoch výšky nad 6 do 12 m | % |  |  | 0 |  |  |  | znížená |  | 0 | 0 | 0 | 0 | 0 | 16 | K | 2 |  |  |  | ROZPOCET | 0 | 0 | 0 | 0 | 0 | 2 | 0 | 16 | -1142931387
| D | 763 | Konštrukcie - drevostavby |  |  |  | 0 | [5 empty] | 0 |  | 38.146 |  | 5.2707 | 2 | D | 1 |  |  |  | ROZPOCET | [6 empty] | 0
79 | K | 763120010.S | Sadrokartónová inštalačná predstena pre sanitárne zariadenia, kca CD+UD, jednoducho opláštená doskou impregnovanou H2 12,5 mm | m2 | 23.1 |  | 0 |  |  |  | znížená |  | 0 | 0.011823 | 0.27311 | 0 | 0 | 16 | K | 2 |  |  |  | ROZPOCET | 0 | 0 | 0 | 0 | 0 | 2 | 0 | 16 | 955225678
| VV |  | "kapotáž WC predsadenej konštrukcie" 1,20*1,75*11 |  | 23.1 | [13 empty] | VV | 2 | 2 | True | 1 | ROZPOCET
80 | K | 763138220.S | Podhľad SDK závesný na dvojúrovňovej oceľovej podkonštrukcií CD+UD, doska štandardná A 12.5 mm | m2 | 3192.17 |  | 0 |  |  |  | znížená |  | 0 | 0.011864 | 37.8729 | 0 | 0 | 16 | K | 2 |  |  |  | ROZPOCET | 0 | 0 | 0 | 0 | 0 | 2 | 0 | 16 | 1673306673
| VV |  | "1.01" 14,60 |  | 14.6 | [13 empty] | VV | 2 | 2 | True | 0 | ROZPOCET
| VV |  | "1.02" 37,57 |  | 37.57 | [13 empty] | VV | 2 | 2 | True | 0 | ROZPOCET
| VV |  | "1.03" 3,96 |  | 3.96 | [13 empty] | VV | 2 | 2 | True | 0 | ROZPOCET
| VV |  | "1.04" 11,46 |  | 11.46 | [13 empty] | VV | 2 | 2 | True | 0 | ROZPOCET
| VV |  | "1.05" 17,87 |  | 17.87 | [13 empty] | VV | 2 | 2 | True | 0 | ROZPOCET
| VV |  | "1.06" 4,05 |  | 4.05 | [13 empty] | VV | 2 | 2 | True | 0 | ROZPOCET
| VV |  | "1.07" 1,17 |  | 1.17 | [13 empty] | VV | 2 | 2 | True | 0 | ROZPOCET
| VV |  | "1.08" 1,08 |  | 1.08 | [13 empty] | VV | 2 | 2 | True | 0 | ROZPOCET
| VV |  | "1.10" 23,13 |  | 23.13 | [13 empty] | VV | 2 | 2 | True | 0 | ROZPOCET
| VV |  | "1.11" 75,40 |  | 75.4 | [13 empty] | VV | 2 | 2 | True | 0 | ROZPOCET
| VV |  | "1.12" 30,87 |  | 30.87 | [13 empty] | VV | 2 | 2 | True | 0 | ROZPOCET
| VV |  | "1.13" 40,06 |  | 40.06 | [13 empty] | VV | 2 | 2 | True | 0 | ROZPOCET
| VV |  | "1.14" 69,38 |  | 69.38 | [13 empty] | VV | 2 | 2 | True | 0 | ROZPOCET
| VV |  | "1.15" 72,58 |  | 72.58 | [13 empty] | VV | 2 | 2 | True | 0 | ROZPOCET
| VV |  | "1.16" 143,51 |  | 143.51 | [13 empty] | VV | 2 | 2 | True | 0 | ROZPOCET
| VV |  | "1.17" 16,43 |  | 16.43 | [13 empty] | VV | 2 | 2 | True | 0 | ROZPOCET
| VV |  | "1.18" 16,64 |  | 16.64 | [13 empty] | VV | 2 | 2 | True | 0 | ROZPOCET
| VV |  | "1.19" 37,05 |  | 37.05 | [13 empty] | VV | 2 | 2 | True | 0 | ROZPOCET
| VV |  | "1.20" 113,57 |  | 113.57 | [13 empty] | VV | 2 | 2 | True | 0 | ROZPOCET
| VV |  | "1.21" 13,33 |  | 13.33 | [13 empty] | VV | 2 | 2 | True | 0 | ROZPOCET
| VV |  | "1.22" 7,94 |  | 7.94 | [13 empty] | VV | 2 | 2 | True | 0 | ROZPOCET
| VV |  | "1.23" 4,25 |  | 4.25 | [13 empty] | VV | 2 | 2 | True | 0 | ROZPOCET
| VV |  | "1.24" 72,15 |  | 72.15 | [13 empty] | VV | 2 | 2 | True | 0 | ROZPOCET
| VV |  | "1.25" 4,56 |  | 4.56 | [13 empty] | VV | 2 | 2 | True | 0 | ROZPOCET
| VV |  | "1.26" 437,58 |  | 437.58 | [13 empty] | VV | 2 | 2 | True | 0 | ROZPOCET
| VV |  | "1.28" 3,96 |  | 3.96 | [13 empty] | VV | 2 | 2 | True | 0 | ROZPOCET
| VV |  | "1.29" 26,46 |  | 26.46 | [13 empty] | VV | 2 | 2 | True | 0 | ROZPOCET
| VV |  | "1.30" 16,54 |  | 16.54 | [13 empty] | VV | 2 | 2 | True | 0 | ROZPOCET
| VV |  | "1.31" 43,29 |  | 43.29 | [13 empty] | VV | 2 | 2 | True | 0 | ROZPOCET
| VV |  | "1.31" 32,75 |  | 32.75 | [13 empty] | VV | 2 | 2 | True | 0 | ROZPOCET
| VV |  | "1.32" 99,54 |  | 99.54 | [13 empty] | VV | 2 | 2 | True | 0 | ROZPOCET
| VV |  | "1.33" 72,32 |  | 72.32 | [13 empty] | VV | 2 | 2 | True | 0 | ROZPOCET
| VV |  | "1.34" 291,25 |  | 291.25 | [13 empty] | VV | 2 | 2 | True | 0 | ROZPOCET
| VV |  | "1.35" 70,21 |  | 70.21 | [13 empty] | VV | 2 | 2 | True | 0 | ROZPOCET
| VV |  | "1.36" 10,88 |  | 10.88 | [13 empty] | VV | 2 | 2 | True | 0 | ROZPOCET
| VV |  | "1.37" 254,16 |  | 254.16 | [13 empty] | VV | 2 | 2 | True | 0 | ROZPOCET
| VV |  | "1.38" 115,32 |  | 115.32 | [13 empty] | VV | 2 | 2 | True | 0 | ROZPOCET
| VV |  | "1.39" 18,93 |  | 18.93 | [13 empty] | VV | 2 | 2 | True | 0 | ROZPOCET
| VV |  | "1.40" 9,63 |  | 9.63 | [13 empty] | VV | 2 | 2 | True | 0 | ROZPOCET
| VV |  | "1.41" 146,29 |  | 146.29 | [13 empty] | VV | 2 | 2 | True | 0 | ROZPOCET
| VV |  | "1.42" 20,03 |  | 20.03 | [13 empty] | VV | 2 | 2 | True | 0 | ROZPOCET
| VV |  | "1.43" 16,84 |  | 16.84 | [13 empty] | VV | 2 | 2 | True | 0 | ROZPOCET
| VV |  | "1.44" 37,97 |  | 37.97 | [13 empty] | VV | 2 | 2 | True | 0 | ROZPOCET
| VV |  | "1.45" 92,67 |  | 92.67 | [13 empty] | VV | 2 | 2 | True | 0 | ROZPOCET
| VV |  | "1.46" 47,92 |  | 47.92 | [13 empty] | VV | 2 | 2 | True | 0 | ROZPOCET
| VV |  | "1.47" 16,47 |  | 16.47 | [13 empty] | VV | 2 | 2 | True | 0 | ROZPOCET
| VV |  | "1.48" 11,70 |  | 11.7 | [13 empty] | VV | 2 | 2 | True | 0 | ROZPOCET
| VV |  | "1.49" 4,84 |  | 4.84 | [13 empty] | VV | 2 | 2 | True | 0 | ROZPOCET
| VV |  | "1.50" 3,81 |  | 3.81 | [13 empty] | VV | 2 | 2 | True | 0 | ROZPOCET
| VV |  | "1.51" 8,81 |  | 8.81 | [13 empty] | VV | 2 | 2 | True | 0 | ROZPOCET
| VV |  | "2.01" 32,70 |  | 32.7 | [13 empty] | VV | 2 | 2 | True | 0 | ROZPOCET
| VV |  | "2.02" 66,04 |  | 66.04 | [13 empty] | VV | 2 | 2 | True | 0 | ROZPOCET
| VV |  | "2.03" 5,52 |  | 5.52 | [13 empty] | VV | 2 | 2 | True | 0 | ROZPOCET
| VV |  | "2.04" 72,87 |  | 72.87 | [13 empty] | VV | 2 | 2 | True | 0 | ROZPOCET
| VV |  | "2.05" 11,89 |  | 11.89 | [13 empty] | VV | 2 | 2 | True | 0 | ROZPOCET
| VV |  | "2.06" 12,19 |  | 12.19 | [13 empty] | VV | 2 | 2 | True | 0 | ROZPOCET
| VV |  | "2.07" 21,58 |  | 21.58 | [13 empty] | VV | 2 | 2 | True | 0 | ROZPOCET
| VV |  | "2.08" 1,68 |  | 1.68 | [13 empty] | VV | 2 | 2 | True | 0 | ROZPOCET
| VV |  | "2.09" 1,68 |  | 1.68 | [13 empty] | VV | 2 | 2 | True | 0 | ROZPOCET
| VV |  | "2.10" 1,33 |  | 1.33 | [13 empty] | VV | 2 | 2 | True | 0 | ROZPOCET
| VV |  | "2.11" 1,33 |  | 1.33 | [13 empty] | VV | 2 | 2 | True | 0 | ROZPOCET
| VV |  | "2.12" 46,25 |  | 46.25 | [13 empty] | VV | 2 | 2 | True | 0 | ROZPOCET
| VV |  | "2.13" 73,28 |  | 73.28 | [13 empty] | VV | 2 | 2 | True | 0 | ROZPOCET
| VV |  | "2.16" 15,21 |  | 15.21 | [13 empty] | VV | 2 | 2 | True | 0 | ROZPOCET
| VV |  | "2.17" 5,36 |  | 5.36 | [13 empty] | VV | 2 | 2 | True | 0 | ROZPOCET
| VV |  | "2.18" 3,89 |  | 3.89 | [13 empty] | VV | 2 | 2 | True | 0 | ROZPOCET
| VV |  | "2.19" 6,34 |  | 6.34 | [13 empty] | VV | 2 | 2 | True | 0 | ROZPOCET
| VV |  | "2.20" 8,68 |  | 8.68 | [13 empty] | VV | 2 | 2 | True | 0 | ROZPOCET
| VV |  | "2.21" 12,40 |  | 12.4 | [13 empty] | VV | 2 | 2 | True | 0 | ROZPOCET
| VV |  | "2.23" 49,17 |  | 49.17 | [13 empty] | VV | 2 | 2 | True | 0 | ROZPOCET
| VV |  | Súčet |  | 3192.17 | [13 empty] | VV | 2 | 4 | True | 1 | ROZPOCET
81 | K | 763139531.S | Demontáž sadrokartónového podhľadu s jednovrstvou nosnou konštrukciou z oceľových profilov, jednoduché opláštenie, -0,02106t | m2 | 250.27 |  | 0 |  |  |  | znížená |  | 0 | 0 | 0 | 0.02106 | 5.2707 | 16 | K | 2 |  |  |  | ROZPOCET | 0 | 0 | 0 | 0 | 0 | 2 | 0 | 16 | -835483530
| VV |  | B/13 | [15 empty] | VV | 2 | 1 | True | 0 | ROZPOCET
| VV |  | "1.30" 172,66 |  | 172.66 | [13 empty] | VV | 2 | 2 | True | 0 | ROZPOCET
| VV |  | "1.31" 23,07 |  | 23.07 | [13 empty] | VV | 2 | 2 | True | 0 | ROZPOCET
| VV |  | "1.33" 30,75 |  | 30.75 | [13 empty] | VV | 2 | 2 | True | 0 | ROZPOCET
| VV |  | "1.34" 23,79 |  | 23.79 | [13 empty] | VV | 2 | 2 | True | 0 | ROZPOCET
| VV |  | Súčet |  | 250.27 | [13 empty] | VV | 2 | 4 | True | 1 | ROZPOCET
82 | K | 998763201.S | Presun hmôt pre drevostavby v objektoch výšky do 12 m | % |  |  | 0 |  |  |  | znížená |  | 0 | 0 | 0 | 0 | 0 | 16 | K | 2 |  |  |  | ROZPOCET | 0 | 0 | 0 | 0 | 0 | 2 | 0 | 16 | 1347646473
| D | 766 | Konštrukcie stolárske |  |  |  | 0 | [5 empty] | 0 |  | 1.98 |  | 0 | 2 | D | 1 |  |  |  | ROZPOCET | [6 empty] | 0
83 | K | 766662112.S | Montáž dverového krídla otočného jednokrídlového poldrážkového, do existujúcej zárubne, vrátane kovania | ks | 45 |  | 0 |  |  |  | znížená |  | 0 | 0 | 0 | 0 | 0 | 16 | K | 2 |  |  |  | ROZPOCET | 0 | 0 | 0 | 0 | 0 | 2 | 0 | 16 | 1767369694
84 | M | 549150000600.S | Kľučka dverová a rozeta 2x, nehrdzavejúca oceľ, povrch nerez brúsený | ks | 45 |  | 0 |  |  |  | znížená |  | 0 | 0.001 | 0.045 | 0 | 0 | 32 | M | 2 |  |  |  | ROZPOCET | 0 | 0 | 0 | 0 | 0 | 2 | 0 | 16 | 458878311
85 | M | 611610000400.S | Dvere vnútorné jednokrídlové, šírka 600 výška 1970 mm "01" | ks | 18 |  | 0 |  |  |  | znížená |  | 0 | 0.025 | 0.45 | 0 | 0 | 32 | M | 2 |  |  |  | ROZPOCET | 0 | 0 | 0 | 0 | 0 | 2 | 0 | 16 | -483000636
86 | M | 611610000403.S | Dvere vnútorné jednokrídlové, šírka 900 výška 1970 mm "02" | ks | 25 |  | 0 |  |  |  | znížená |  | 0 | 0.025 | 0.625 | 0 | 0 | 32 | M | 2 |  |  |  | ROZPOCET | 0 | 0 | 0 | 0 | 0 | 2 | 0 | 16 | 130617245
87 | M | 611610000404.S | Dvere vnútorné jednokrídlové, šírka 900 výška 1970 mm, WC zámok, štítok, vodorovné madlo "06" | ks | 2 |  | 0 |  |  |  | znížená |  | 0 | 0.025 | 0.05 | 0 | 0 | 32 | M | 2 |  |  |  | ROZPOCET | 0 | 0 | 0 | 0 | 0 | 2 | 0 | 16 | 1744565452
88 | K | 766662132.S | Montáž dverového krídla otočného dvojkrídlového poldrážkového, do existujúcej zárubne, vrátane kovania | ks | 30 |  | 0 |  |  |  | znížená |  | 0 | 0 | 0 | 0 | 0 | 16 | K | 2 |  |  |  | ROZPOCET | 0 | 0 | 0 | 0 | 0 | 2 | 0 | 16 | 234717033
89 | M | 549150000600.S | Kľučka dverová a rozeta 2x, nehrdzavejúca oceľ, povrch nerez brúsený | ks | 60 |  | 0 |  |  |  | znížená |  | 0 | 0.001 | 0.06 | 0 | 0 | 32 | M | 2 |  |  |  | ROZPOCET | 0 | 0 | 0 | 0 | 0 | 2 | 0 | 16 | 20456936
90 | M | 611610000401.R | Dvere vnútorné dvojkrídlové, šírka 1500 výška 1970 mm "03" | ks | 18 |  | 0 |  |  |  | znížená |  | 0 | 0.025 | 0.45 | 0 | 0 | 32 | M | 2 |  |  |  | ROZPOCET | 0 | 0 | 0 | 0 | 0 | 2 | 0 | 16 | 2009373785
91 | M | 611610000402.R | Dvere vnútorné dvojkrídlové, šírka 1600 výška 1970 mm "04" | ks | 10 |  | 0 |  |  |  | znížená |  | 0 | 0.025 | 0.25 | 0 | 0 | 32 | M | 2 |  |  |  | ROZPOCET | 0 | 0 | 0 | 0 | 0 | 2 | 0 | 16 | 598413127
92 | M | 611610000403.R | Dvere vnútorné dvojkrídlové, šírka 1800 výška 1970 mm "05" | ks | 2 |  | 0 |  |  |  | znížená |  | 0 | 0.025 | 0.05 | 0 | 0 | 32 | M | 2 |  |  |  | ROZPOCET | 0 | 0 | 0 | 0 | 0 | 2 | 0 | 16 | -237814559
93 | K | 998766202.S | Presun hmot pre konštrukcie stolárske v objektoch výšky nad 6 do 12 m | % |  |  | 0 |  |  |  | znížená |  | 0 | 0 | 0 | 0 | 0 | 16 | K | 2 |  |  |  | ROZPOCET | 0 | 0 | 0 | 0 | 0 | 2 | 0 | 16 | 1153038397
| D | 767 | Konštrukcie doplnkové kovové |  |  |  | 0 | [5 empty] | 0 |  | 0.024005 |  | 13.5244 | 2 | D | 1 |  |  |  | ROZPOCET | [6 empty] | 0
94 | K | 767112811.S | Demontáž stien a priečok pre zasklenie skrutkovaných, -0,03300t | m2 | 84.48 |  | 0 |  |  |  | znížená |  | 0 | 0 | 0 | 0.033 | 2.7878 | 16 | K | 2 |  |  |  | ROZPOCET | 0 | 0 | 0 | 0 | 0 | 2 | 0 | 16 | 1010049756
| VV |  | "1.01" 5,70*3,20*2 |  | 36.48 | [13 empty] | VV | 2 | 2 | True | 0 | ROZPOCET
| VV |  | "1.09" 1,90*3,20 |  | 6.08 | [13 empty] | VV | 2 | 2 | True | 0 | ROZPOCET
| VV |  | "1.39" 5,55*3,20*2 |  | 35.52 | [13 empty] | VV | 2 | 2 | True | 0 | ROZPOCET
| VV |  | "2.15" 2,00*3,20 |  | 6.4 | [13 empty] | VV | 2 | 2 | True | 0 | ROZPOCET
| VV |  | Súčet |  | 84.48 | [13 empty] | VV | 2 | 4 | True | 1 | ROZPOCET
95 | K | 767311200.S | Montáž a dodávka otváravý svetlíka otváravého "N12" | m2 | 45.9 |  | 0 |  |  |  | znížená |  | 0 | 0.00052299 | 0.024005 | 0 | 0 | 16 | K | 2 |  |  |  | ROZPOCET | 0 | 0 | 0 | 0 | 0 | 2 | 0 | 16 | 1557434041
96 | K | 767311810.S | Demontáž svetlíkov všetkých typov, vrátane zasklenia, -0,21000t | m2 | 45.9 |  | 0 |  |  |  | znížená |  | 0 | 0 | 0 | 0.21 | 9.639 | 16 | K | 2 |  |  |  | ROZPOCET | 0 | 0 | 0 | 0 | 0 | 2 | 0 | 16 | -1329984755
| VV |  | B/14 | [15 empty] | VV | 2 | 1 | True | 0 | ROZPOCET
| VV |  | 1,00*2,70*17 |  | 45.9 | [13 empty] | VV | 2 | 2 | True | 1 | ROZPOCET
97 | K | 787600802.S | Vysklievanie okien a dverí skla plochého nad 1 do 3 m2, -0,01400t | m2 | 78.4 |  | 0 |  |  |  | znížená |  | 0 | 0 | 0 | 0.014 | 1.0976 | 16 | K | 2 |  |  |  | ROZPOCET | 0 | 0 | 0 | 0 | 0 | 2 | 0 | 16 | -540239951
98 | K | 998767202.S | Presun hmôt pre kovové stavebné doplnkové konštrukcie v objektoch výšky nad 6 do 12 m | % |  |  | 0 |  |  |  | znížená |  | 0 | 0 | 0 | 0 | 0 | 16 | K | 2 |  |  |  | ROZPOCET | 0 | 0 | 0 | 0 | 0 | 2 | 0 | 16 | -1189981876
| D | 771 | Podlahy z dlaždíc |  |  |  | 0 | [5 empty] | 0 |  | 15.635 |  | 0 | 2 | D | 1 |  |  |  | ROZPOCET | [6 empty] | 0
99 | K | 771415014.S | Montáž soklíkov z obkladačiek do tmelu v. do 100 mm | m | 677.88 |  | 0 |  |  |  | znížená |  | 0 | 0.0006291 | 0.42645 | 0 | 0 | 16 | K | 2 |  |  |  | ROZPOCET | 0 | 0 | 0 | 0 | 0 | 2 | 0 | 16 | 792913043
| VV |  | schodisko | [15 empty] | VV | 2 | 1 | True | 0 | ROZPOCET
| VV |  | "1.04" (4,24+2,50+4,00)+3,20 |  | 13.94 | [13 empty] | VV | 2 | 2 | True | 0 | ROZPOCET
| VV |  | "1.30" (4,24+2,50+4,00)+3,20 |  | 13.94 | [13 empty] | VV | 2 | 2 | True | 0 | ROZPOCET
| VV |  | interiér | [15 empty] | VV | 2 | 1 | True | 0 | ROZPOCET
| VV |  | 650,00 |  | 650 | [13 empty] | VV | 2 | 2 | True | 0 | ROZPOCET
| VV |  | Súčet |  | 677.88 | [13 empty] | VV | 2 | 4 | True | 1 | ROZPOCET
100 | K | 771275107.S | Montáž obkladov schodiskových stupňov dlaždicami do tmelu veľ. 300 x 300 mm | m2 | 28.6 |  | 0 |  |  |  | znížená |  | 0 | 0.00375 | 0.10725 | 0 | 0 | 16 | K | 2 |  |  |  | ROZPOCET | 0 | 0 | 0 | 0 | 0 | 2 | 0 | 16 | -738867031
| VV |  | vodorovne | [15 empty] | VV | 2 | 1 | True | 0 | ROZPOCET
| VV |  | "1.04" 4,24*1,25+4,00*1,25 |  | 10.3 | [13 empty] | VV | 2 | 2 | True | 0 | ROZPOCET
| VV |  | "1.30" 4,24*1,25+4,00*1,25 |  | 10.3 | [13 empty] | VV | 2 | 2 | True | 0 | ROZPOCET
| VV |  | zvisle | [15 empty] | VV | 2 | 1 | True | 0 | ROZPOCET
| VV |  | "1.04" 1,25*3,20 |  | 4 | [13 empty] | VV | 2 | 2 | True | 0 | ROZPOCET
| VV |  | "1.30" 1,25*3,20 |  | 4 | [13 empty] | VV | 2 | 2 | True | 0 | ROZPOCET
| VV |  | Súčet |  | 28.6 | [13 empty] | VV | 2 | 4 | True | 1 | ROZPOCET
101 | M | 597740001050.S | Dlaždice keramické s protišmykovým povrchom, lxv 300x300 mm, jednofarebné | m2 | 32.957 |  | 0 |  |  |  | znížená |  | 0 | 0.012 | 0.39548 | 0 | 0 | 32 | M | 2 |  |  |  | ROZPOCET | 0 | 0 | 0 | 0 | 0 | 2 | 0 | 16 | -11311727
| VV |  | 28,60*1,05 |  | 30.03 | [13 empty] | VV | 2 | 2 | True | 0 | ROZPOCET
| VV |  | 27,88*0,10*1,05 |  | 2.927 | [13 empty] | VV | 2 | 2 | True | 0 | ROZPOCET
| VV |  | Súčet |  | 32.957 | [13 empty] | VV | 2 | 4 | True | 1 | ROZPOCET
102 | K | 771575109.S | Montáž podláh z dlaždíc keramických do tmelu veľ. 300 x 300 mm | m2 | 600.4 |  | 0 |  |  |  | znížená |  | 0 | 0.00378 | 2.2695 | 0 | 0 | 16 | K | 2 |  |  |  | ROZPOCET | 0 | 0 | 0 | 0 | 0 | 2 | 0 | 16 | -1762505284
| VV |  | "0.01" 70,01 |  | 70.01 | [13 empty] | VV | 2 | 2 | True | 0 | ROZPOCET
| VV |  | "0.02" 70,01 |  | 70.01 | [13 empty] | VV | 2 | 2 | True | 0 | ROZPOCET
| VV |  | Medzisúčet |  | 140.02 | [13 empty] | VV | 2 | 3 | True | 0 | ROZPOCET
| VV |  | "1.04" 11,46 |  | 11.46 | [13 empty] | VV | 2 | 2 | True | 0 | ROZPOCET
| VV |  | "1.05" 17,87 |  | 17.87 | [13 empty] | VV | 2 | 2 | True | 0 | ROZPOCET
| VV |  | "1.06" 4,05 |  | 4.05 | [13 empty] | VV | 2 | 2 | True | 0 | ROZPOCET
| VV |  | "1.07" 1,17 |  | 1.17 | [13 empty] | VV | 2 | 2 | True | 0 | ROZPOCET
| VV |  | "1.08" 1,08 |  | 1.08 | [13 empty] | VV | 2 | 2 | True | 0 | ROZPOCET
| VV |  | "1.09" 9,58 |  | 9.58 | [13 empty] | VV | 2 | 2 | True | 0 | ROZPOCET
| VV |  | "1.10" 23,13 |  | 23.13 | [13 empty] | VV | 2 | 2 | True | 0 | ROZPOCET
| VV |  | "1.30" 16,54 |  | 16.54 | [13 empty] | VV | 2 | 2 | True | 0 | ROZPOCET
| VV |  | "1.31" 32,75 |  | 32.75 | [13 empty] | VV | 2 | 2 | True | 0 | ROZPOCET
| VV |  | "1.32" 99,54 |  | 99.54 | [13 empty] | VV | 2 | 2 | True | 0 | ROZPOCET
| VV |  | "1.46" 47,92 |  | 47.92 | [13 empty] | VV | 2 | 2 | True | 0 | ROZPOCET
| VV |  | "1.47" 16,47 |  | 16.47 | [13 empty] | VV | 2 | 2 | True | 0 | ROZPOCET
| VV |  | "1.48" 11,70 |  | 11.7 | [13 empty] | VV | 2 | 2 | True | 0 | ROZPOCET
| VV |  | "1.49" 4,84 |  | 4.84 | [13 empty] | VV | 2 | 2 | True | 0 | ROZPOCET
| VV |  | "1.50" 3,81 |  | 3.81 | [13 empty] | VV | 2 | 2 | True | 0 | ROZPOCET
| VV |  | "1.51" 8,81 |  | 8.81 | [13 empty] | VV | 2 | 2 | True | 0 | ROZPOCET
| VV |  | Medzisúčet |  | 310.72 | [13 empty] | VV | 2 | 3 | True | 0 | ROZPOCET
| VV |  | "2.01" 32,70 |  | 32.7 | [13 empty] | VV | 2 | 2 | True | 0 | ROZPOCET
| VV |  | "2.08" 1,68 |  | 1.68 | [13 empty] | VV | 2 | 2 | True | 0 | ROZPOCET
| VV |  | "2.09" 1,68 |  | 1.68 | [13 empty] | VV | 2 | 2 | True | 0 | ROZPOCET
| VV |  | "2.10" 1,33 |  | 1.33 | [13 empty] | VV | 2 | 2 | True | 0 | ROZPOCET
| VV |  | "2.11" 1,33 |  | 1.33 | [13 empty] | VV | 2 | 2 | True | 0 | ROZPOCET
| VV |  | "2.12" 46,25 |  | 46.25 | [13 empty] | VV | 2 | 2 | True | 0 | ROZPOCET
| VV |  | "2.16" 15,21 |  | 15.21 | [13 empty] | VV | 2 | 2 | True | 0 | ROZPOCET
| VV |  | "2.17" 5,36 |  | 5.36 | [13 empty] | VV | 2 | 2 | True | 0 | ROZPOCET
| VV |  | "2.18" 3,89 |  | 3.89 | [13 empty] | VV | 2 | 2 | True | 0 | ROZPOCET
| VV |  | "2.19" 6,34 |  | 6.34 | [13 empty] | VV | 2 | 2 | True | 0 | ROZPOCET
| VV |  | "2.20" 8,68 |  | 8.68 | [13 empty] | VV | 2 | 2 | True | 0 | ROZPOCET
| VV |  | "2.21" 12,40 |  | 12.4 | [13 empty] | VV | 2 | 2 | True | 0 | ROZPOCET
| VV |  | "2.22" 12,81 |  | 12.81 | [13 empty] | VV | 2 | 2 | True | 0 | ROZPOCET
| VV |  | Medzisúčet |  | 149.66 | [13 empty] | VV | 2 | 3 | True | 0 | ROZPOCET
| VV |  | Súčet |  | 600.4 | [13 empty] | VV | 2 | 4 | True | 1 | ROZPOCET
103 | M | 597740001600.S | Dlaždice keramické, lxvxhr 297x297x8 mm, hutné glazované | m2 | 698.67 |  | 0 |  |  |  | znížená |  | 0 | 0.0178 | 12.4363 | 0 | 0 | 32 | M | 2 |  |  |  | ROZPOCET | 0 | 0 | 0 | 0 | 0 | 2 | 0 | 16 | -432899322
| VV |  | 600,40*1,05 |  | 630.42 | [13 empty] | VV | 2 | 2 | True | 0 | ROZPOCET
| VV |  | 650,00*0,10*1,05 |  | 68.25 | [13 empty] | VV | 2 | 2 | True | 0 | ROZPOCET
| VV |  | Súčet |  | 698.67 | [13 empty] | VV | 2 | 4 | True | 1 | ROZPOCET
104 | K | 998771202.S | Presun hmôt pre podlahy z dlaždíc v objektoch výšky nad 6 do 12 m | % |  |  | 0 |  |  |  | znížená |  | 0 | 0 | 0 | 0 | 0 | 16 | K | 2 |  |  |  | ROZPOCET | 0 | 0 | 0 | 0 | 0 | 2 | 0 | 16 | 496471959
| D | 775 | Podlahy vlysové a parketové |  |  |  | 0 | [5 empty] | 0 |  | 0.0211 |  | 0 | 2 | D | 1 |  |  |  | ROZPOCET | [6 empty] | 0
105 | K | 775413220.S | Montáž prechodovej lišty priskrutkovaním | m | 50 |  | 0 |  |  |  | znížená |  | 0 | 1.25e-05 | 0.000625 | 0 | 0 | 16 | K | 2 |  |  |  | ROZPOCET | 0 | 0 | 0 | 0 | 0 | 2 | 0 | 16 | -1640491712
| VV |  | "odhad" 50,00 |  | 50 | [13 empty] | VV | 2 | 2 | True | 1 | ROZPOCET
106 | M | 611990001950.S | Lišta prechodová skrutkovacia, šírka 50 mm | m | 52.5 |  | 0 |  |  |  | znížená |  | 0 | 0.00039 | 0.020475 | 0 | 0 | 32 | M | 2 |  |  |  | ROZPOCET | 0 | 0 | 0 | 0 | 0 | 2 | 0 | 16 | -1777149180
| VV |  | 50,00*1,05 |  | 52.5 | [13 empty] | VV | 2 | 2 | True | 1 | ROZPOCET
107 | K | 998775202.S | Presun hmôt pre podlahy vlysové a parketové v objektoch výšky nad 6 do 12 m | % |  |  | 0 |  |  |  | znížená |  | 0 | 0 | 0 | 0 | 0 | 16 | K | 2 |  |  |  | ROZPOCET | 0 | 0 | 0 | 0 | 0 | 2 | 0 | 16 | 860745937
| D | 776 | Podlahy povlakové |  |  |  | 0 | [5 empty] | 0 |  | 1.2519 |  | 0 | 2 | D | 1 |  |  |  | ROZPOCET | [6 empty] | 0
108 | K | 776420011.S | Lepenie podlahových soklov z PVC vytiahnutím | m | 300 |  | 0 |  |  |  | znížená |  | 0 | 4.5e-05 | 0.0135 | 0 | 0 | 16 | K | 2 |  |  |  | ROZPOCET | 0 | 0 | 0 | 0 | 0 | 2 | 0 | 16 | -488585734
109 | K | 776521100.S | Lepenie povlakových podláh z PVC homogénnych pásov | m2 | 316.5 |  | 0 |  |  |  | znížená |  | 0 | 0.0003 | 0.09495 | 0 | 0 | 16 | K | 2 |  |  |  | ROZPOCET | 0 | 0 | 0 | 0 | 0 | 2 | 0 | 16 | -1827879634
| VV |  | "1.03" 3,96 |  | 3.96 | [13 empty] | VV | 2 | 2 | True | 0 | ROZPOCET
| VV |  | "2.02" 66,04 |  | 66.04 | [13 empty] | VV | 2 | 2 | True | 0 | ROZPOCET
| VV |  | "2.03" 5,52 |  | 5.52 | [13 empty] | VV | 2 | 2 | True | 0 | ROZPOCET
| VV |  | "2.04" 72,87 |  | 72.87 | [13 empty] | VV | 2 | 2 | True | 0 | ROZPOCET
| VV |  | "2.05" 11,89 |  | 11.89 | [13 empty] | VV | 2 | 2 | True | 0 | ROZPOCET
| VV |  | "2.06" 12,19 |  | 12.19 | [13 empty] | VV | 2 | 2 | True | 0 | ROZPOCET
| VV |  | "2.07" 21,58 |  | 21.58 | [13 empty] | VV | 2 | 2 | True | 0 | ROZPOCET
| VV |  | "2.13" 73,28 |  | 73.28 | [13 empty] | VV | 2 | 2 | True | 0 | ROZPOCET
| VV |  | "2.23" 49,17 |  | 49.17 | [13 empty] | VV | 2 | 2 | True | 0 | ROZPOCET
| VV |  | Súčet |  | 316.5 | [13 empty] | VV | 2 | 4 | True | 1 | ROZPOCET
110 | M | 284110002100.S | Podlaha PVC homogénna, hrúbka do 2,5 mm | m2 | 381.15 |  | 0 |  |  |  | znížená |  | 0 | 0.003 | 1.1434 | 0 | 0 | 32 | M | 2 |  |  |  | ROZPOCET | 0 | 0 | 0 | 0 | 0 | 2 | 0 | 16 | 766621706
| VV |  | 316,50*1,10 |  | 348.15 | [13 empty] | VV | 2 | 2 | True | 0 | ROZPOCET
| VV |  | 300,00*0,10*1,1 |  | 33 | [13 empty] | VV | 2 | 2 | True | 0 | ROZPOCET
| VV |  | Súčet |  | 381.15 | [13 empty] | VV | 2 | 4 | True | 1 | ROZPOCET
111 | K | 998776202.S | Presun hmôt pre podlahy povlakové v objektoch výšky nad 6 do 12 m | % |  |  | 0 |  |  |  | znížená |  | 0 | 0 | 0 | 0 | 0 | 16 | K | 2 |  |  |  | ROZPOCET | 0 | 0 | 0 | 0 | 0 | 2 | 0 | 16 | -186430321
| D | 777 | Podlahy syntetické |  |  |  | 0 | [5 empty] | 0 |  | 20.0335 |  | 0 | 2 | D | 1 |  |  |  | ROZPOCET | [6 empty] | 0
112 | K | 777511000.S | Epoxidová samonivelačná stierka hr. 2,5 mm, penetrácia, 2x náter s kremičitým pieskom | m2 | 2385.51 |  | 0 |  |  |  | znížená |  | 0 | 0.008398 | 20.0335 | 0 | 0 | 16 | K | 2 |  |  |  | ROZPOCET | 0 | 0 | 0 | 0 | 0 | 2 | 0 | 16 | 1750760939
| VV |  | v cene položky uvažovať so soklíkom | [15 empty] | VV | 2 | 1 | True | 0 | ROZPOCET
| VV |  | "1.11" 75,40 |  | 75.4 | [13 empty] | VV | 2 | 2 | True | 0 | ROZPOCET
| VV |  | "1.12" 30,87 |  | 30.87 | [13 empty] | VV | 2 | 2 | True | 0 | ROZPOCET
| VV |  | "1.13" 40,06 |  | 40.06 | [13 empty] | VV | 2 | 2 | True | 0 | ROZPOCET
| VV |  | "1.14" 69,38 |  | 69.38 | [13 empty] | VV | 2 | 2 | True | 0 | ROZPOCET
| VV |  | "1.15" 72,58 |  | 72.58 | [13 empty] | VV | 2 | 2 | True | 0 | ROZPOCET
| VV |  | "1.16" 143,51 |  | 143.51 | [13 empty] | VV | 2 | 2 | True | 0 | ROZPOCET
| VV |  | "1.17" 16,43 |  | 16.43 | [13 empty] | VV | 2 | 2 | True | 0 | ROZPOCET
| VV |  | "1.18" 16,64 |  | 16.64 | [13 empty] | VV | 2 | 2 | True | 0 | ROZPOCET
| VV |  | "1.19" 37,05 |  | 37.05 | [13 empty] | VV | 2 | 2 | True | 0 | ROZPOCET
| VV |  | "1.20" 113,57 |  | 113.57 | [13 empty] | VV | 2 | 2 | True | 0 | ROZPOCET
| VV |  | "1.21" 13,33 |  | 13.33 | [13 empty] | VV | 2 | 2 | True | 0 | ROZPOCET
| VV |  | "1.22" 7,94 |  | 7.94 | [13 empty] | VV | 2 | 2 | True | 0 | ROZPOCET
| VV |  | "1.23" 4,25 |  | 4.25 | [13 empty] | VV | 2 | 2 | True | 0 | ROZPOCET
| VV |  | "1.24" 72,15 |  | 72.15 | [13 empty] | VV | 2 | 2 | True | 0 | ROZPOCET
| VV |  | "1.25" 4,56 |  | 4.56 | [13 empty] | VV | 2 | 2 | True | 0 | ROZPOCET
| VV |  | "1.26" 437,58 |  | 437.58 | [13 empty] | VV | 2 | 2 | True | 0 | ROZPOCET
| VV |  | "1.28" 3,96 |  | 3.96 | [13 empty] | VV | 2 | 2 | True | 0 | ROZPOCET
| VV |  | "1.29" 26,46 |  | 26.46 | [13 empty] | VV | 2 | 2 | True | 0 | ROZPOCET
| VV |  | "1.31" 43,29 |  | 43.29 | [13 empty] | VV | 2 | 2 | True | 0 | ROZPOCET
| VV |  | "1.33" 72,32 |  | 72.32 | [13 empty] | VV | 2 | 2 | True | 0 | ROZPOCET
| VV |  | "1.34" 291,25 |  | 291.25 | [13 empty] | VV | 2 | 2 | True | 0 | ROZPOCET
| VV |  | "1.35" 70,21 |  | 70.21 | [13 empty] | VV | 2 | 2 | True | 0 | ROZPOCET
| VV |  | "1.36" 10,88 |  | 10.88 | [13 empty] | VV | 2 | 2 | True | 0 | ROZPOCET
| VV |  | "1.37" 254,16 |  | 254.16 | [13 empty] | VV | 2 | 2 | True | 0 | ROZPOCET
| VV |  | "1.38" 115,32 |  | 115.32 | [13 empty] | VV | 2 | 2 | True | 0 | ROZPOCET
| VV |  | "1.39" 18,93 |  | 18.93 | [13 empty] | VV | 2 | 2 | True | 0 | ROZPOCET
| VV |  | "1.40" 9,63 |  | 9.63 | [13 empty] | VV | 2 | 2 | True | 0 | ROZPOCET
| VV |  | "1.41" 146,29 |  | 146.29 | [13 empty] | VV | 2 | 2 | True | 0 | ROZPOCET
| VV |  | "1.42" 20,03 |  | 20.03 | [13 empty] | VV | 2 | 2 | True | 0 | ROZPOCET
| VV |  | "1.43" 16,84 |  | 16.84 | [13 empty] | VV | 2 | 2 | True | 0 | ROZPOCET
| VV |  | "1.44" 37,97 |  | 37.97 | [13 empty] | VV | 2 | 2 | True | 0 | ROZPOCET
| VV |  | "1.45" 92,67 |  | 92.67 | [13 empty] | VV | 2 | 2 | True | 0 | ROZPOCET
| VV |  | Súčet |  | 2385.51 | [13 empty] | VV | 2 | 4 | True | 1 | ROZPOCET
113 | K | 777531015.S | Polyuretánová samonivelačná stierka hr. 3 mm, penetrácia, 1x stierka s kremičitým pieskom, uzatvárací náter | m2 | 0 |  | 0 |  |  |  | znížená |  | 0 | 0.00662 | 0 | 0 | 0 | 16 | K | 2 |  |  |  | ROZPOCET | 0 | 0 | 0 | 0 | 0 | 2 | 0 | 16 | 1556701239
114 | K | 998777202.S | Presun hmôt pre podlahy syntetické v objektoch výšky nad 6 do 12 m | % |  |  | 0 |  |  |  | znížená |  | 0 | 0 | 0 | 0 | 0 | 16 | K | 2 |  |  |  | ROZPOCET | 0 | 0 | 0 | 0 | 0 | 2 | 0 | 16 | 1811211988
| D | 781 | Obklady |  |  |  | 0 | [5 empty] | 0 |  | 8.9666 |  | 0 | 2 | D | 1 |  |  |  | ROZPOCET | [6 empty] | 0
115 | K | 781445277.S | Montáž obkladov vnútor. stien z obkladačiek kladených do tmelu flexibilného v obmedzenom priestore veľ. 300x600 mm | m2 | 363.065 |  | 0 |  |  |  | znížená |  | 0 | 0.002647 | 0.96103 | 0 | 0 | 16 | K | 2 |  |  |  | ROZPOCET | 0 | 0 | 0 | 0 | 0 | 2 | 0 | 16 | -1559914390
| VV |  | viď vzorové riešenie obkladov | [15 empty] | VV | 2 | 1 | True | 0 | ROZPOCET
| VV |  | "1.05" (6,10+2,95)*2*2,10-0,90*1,97 |  | 36.237 | [13 empty] | VV | 2 | 2 | True | 0 | ROZPOCET
| VV |  | "1.06" (2,30+1,76)*2*2,10-(0,60+0,90)*1,97*2 |  | 11.142 | [13 empty] | VV | 2 | 2 | True | 0 | ROZPOCET
| VV |  | "1.07" (1,30+0,90)*2*2,10-0,60*1,97 |  | 8.058 | [13 empty] | VV | 2 | 2 | True | 0 | ROZPOCET
| VV |  | "1.08" (1,20+0,90)*2*2,10-0,60*1,97 |  | 7.638 | [13 empty] | VV | 2 | 2 | True | 0 | ROZPOCET
| VV |  | "1.09" (3,70+2,76)*2*2,10+(0,40+0,50+0,60)*2,10*2+0,90*2,10*2*2-0,90*1,97 |  | 39.219 | [13 empty] | VV | 2 | 2 | True | 0 | ROZPOCET
| VV |  | "1.17" 1,50*1,50 |  | 2.25 | [13 empty] | VV | 2 | 2 | True | 0 | ROZPOCET
| VV |  | "1.44" 1,50*1,50 |  | 2.25 | [13 empty] | VV | 2 | 2 | True | 0 | ROZPOCET
| VV |  | "1.47" (6,10+2,70)*2*2,10+(0,35+1,00*2+0,30)*2,10*2+(1,20+0,90)*2*2,10-(0,60+0,90)*1,97 |  | 53.955 | [13 empty] | VV | 2 | 2 | True | 0 | ROZPOCET
| VV |  | "1.49" (3,025+1,60)*2*2,10-0,90*1,97 |  | 17.652 | [13 empty] | VV | 2 | 2 | True | 0 | ROZPOCET
| VV |  | "1.50" (3,025+1,26)*2*2,10-0,90*1,97 |  | 16.224 | [13 empty] | VV | 2 | 2 | True | 0 | ROZPOCET
| VV |  | "1.51" (3,975+1,46)*2*2,10-0,60*1,97*7+(1,40+0,90)*2*2,10*2+(0,975+1,40)*2*2,10 |  | 43.848 | [13 empty] | VV | 2 | 2 | True | 0 | ROZPOCET
| VV |  | "2.08" 1,40*2,10-0,60*1,97 |  | 1.758 | [13 empty] | VV | 2 | 2 | True | 0 | ROZPOCET
| VV |  | "2.17" (1,70+3,15)*2*2,10-0,90*1,97 |  | 18.597 | [13 empty] | VV | 2 | 2 | True | 0 | ROZPOCET
| VV |  | "2.18" 2,048*2,10 |  | 4.301 | [13 empty] | VV | 2 | 2 | True | 0 | ROZPOCET
| VV |  | "2.21" (4,347+1,40)*2*2,10+(1,00+1,35)*2*2,10*3+(1,25+1,35)*2*2,10-(0,60*8+0,90)*1,97 |  | 53.438 | [13 empty] | VV | 2 | 2 | True | 0 | ROZPOCET
| VV |  | "2.22" (4,347+3,046)*2*2,10+0,70*2,10*2*2+0,90*2,10*2*3-0,90*1,97 |  | 46.498 | [13 empty] | VV | 2 | 2 | True | 0 | ROZPOCET
| VV |  | Súčet |  | 363.065 | [13 empty] | VV | 2 | 4 | True | 1 | ROZPOCET
116 | M | 597640000600.S | Obklad mozaika Fineza Happy mix 30x30cm lesk, Rako white collection biela 30x60cm lesk alebo ekvivalent | m2 | 381.218 |  | 0 |  |  |  | znížená |  | 0 | 0.021 | 8.0056 | 0 | 0 | 32 | M | 2 |  |  |  | ROZPOCET | 0 | 0 | 0 | 0 | 0 | 2 | 0 | 16 | 934453035
| VV |  | 363,065*1,05 |  | 381.218 | [13 empty] | VV | 2 | 2 | True | 1 | ROZPOCET
117 | K | 998781202.S | Presun hmôt pre obklady keramické v objektoch výšky nad 6 do 12 m | % |  |  | 0 |  |  |  | znížená |  | 0 | 0 | 0 | 0 | 0 | 16 | K | 2 |  |  |  | ROZPOCET | 0 | 0 | 0 | 0 | 0 | 2 | 0 | 16 | 1838608494
| D | 783 | Nátery |  |  |  | 0 | [5 empty] | 0 |  | 0.027721 |  | 0 | 2 | D | 1 |  |  |  | ROZPOCET | [6 empty] | 0
118 | K | 783201812.S | Odstránenie starých náterov z kovových stavebných doplnkových konštrukcií oceľovou kefou | m2 | 20.324 |  | 0 |  |  |  | znížená |  | 0 | 0 | 0 | 0 | 0 | 16 | K | 2 |  |  |  | ROZPOCET | 0 | 0 | 0 | 0 | 0 | 2 | 0 | 16 | 1329804384
| VV |  | náter zábradlia - horná časť | [15 empty] | VV | 2 | 1 | True | 0 | ROZPOCET
| VV |  | 2,87*1,3*1,00*2*2+1,35*1,00*2*2 |  | 20.324 | [13 empty] | VV | 2 | 2 | True | 0 | ROZPOCET
| VV |  | Súčet |  | 20.324 | [13 empty] | VV | 2 | 4 | True | 1 | ROZPOCET
119 | K | 783226100.S | Nátery kov.stav.doplnk.konštr. syntetické na vzduchu schnúce základný - 35µm | m2 | 114.624 |  | 0 |  |  |  | znížená |  | 0 | 8e-05 | 0.0091699 | 0 | 0 | 16 | K | 2 |  |  |  | ROZPOCET | 0 | 0 | 0 | 0 | 0 | 2 | 0 | 16 | 125707775
120 | K | 783222100.S | Nátery kov.stav.doplnk.konštr. syntetické farby šedej na vzduchu schnúce dvojnásobné - 70µm | m2 | 114.624 |  | 0 |  |  |  | znížená |  | 0 | 0.00016184 | 0.018551 | 0 | 0 | 16 | K | 2 |  |  |  | ROZPOCET | 0 | 0 | 0 | 0 | 0 | 2 | 0 | 16 | 565098655
| VV |  | náter zárubní | [15 empty] | VV | 2 | 1 | True | 0 | ROZPOCET
| VV |  | 0,25*(0,60+1,97*2)*18 |  | 20.43 | [13 empty] | VV | 2 | 2 | True | 0 | ROZPOCET
| VV |  | 0,25*(0,90+1,97*2)*27 |  | 32.67 | [13 empty] | VV | 2 | 2 | True | 0 | ROZPOCET
| VV |  | 0,25*(1,50+1,97*2)*18 |  | 24.48 | [13 empty] | VV | 2 | 2 | True | 0 | ROZPOCET
| VV |  | 0,25*(1,60+1,97*2)*10 |  | 13.85 | [13 empty] | VV | 2 | 2 | True | 0 | ROZPOCET
| VV |  | 0,25*(1,80+1,97*2)*2 |  | 2.87 | [13 empty] | VV | 2 | 2 | True | 0 | ROZPOCET
| VV |  | náter zábradlia - horná časť | [15 empty] | VV | 2 | 1 | True | 0 | ROZPOCET
| VV |  | 2,87*1,3*1,00*2*2+1,35*1,00*2*2 |  | 20.324 | [13 empty] | VV | 2 | 2 | True | 0 | ROZPOCET
| VV |  | Súčet |  | 114.624 | [13 empty] | VV | 2 | 4 | True | 1 | ROZPOCET
| D | 784 | Maľby |  |  |  | 0 | [5 empty] | 0 |  | 3.3381 |  | 1.5635 | 2 | D | 1 |  |  |  | ROZPOCET | [6 empty] | 0
121 | K | 784402801.S | Odstránenie malieb oškrabaním, výšky do 3,80 m, -0,0003 t | m2 | 5211.804 |  | 0 |  |  |  | znížená |  | 0 | 3.48e-06 | 0.018137 | 0.0003 | 1.5635 | 16 | K | 2 |  |  |  | ROZPOCET | 0 | 0 | 0 | 0 | 0 | 2 | 0 | 16 | 1299552194
| VV |  | omietka stropov | [15 empty] | VV | 2 | 1 | True | 0 | ROZPOCET
| VV |  | "0.01" 70,01 |  | 70.01 | [13 empty] | VV | 2 | 2 | True | 0 | ROZPOCET
| VV |  | "0.02" 70,01 |  | 70.01 | [13 empty] | VV | 2 | 2 | True | 0 | ROZPOCET
| VV |  | omietka stien - oprava, starý stav | [15 empty] | VV | 2 | 1 | True | 0 | ROZPOCET
| VV |  | "0.01" (5,75+12,175)*2*3,60-0,80*1,97*2 |  | 125.908 | [13 empty] | VV | 2 | 2 | True | 0 | ROZPOCET
| VV |  | "0.02" (5,75+12,175)*2*3,60-0,80*1,97*2 |  | 125.908 | [13 empty] | VV | 2 | 2 | True | 0 | ROZPOCET
| VV |  | "1.01+1.02" (8,60*2+5,70+0,20*2)*3,20-1,90*2,00*2 |  | 66.96 | [13 empty] | VV | 2 | 2 | True | 0 | ROZPOCET
| VV |  | "1.03" (3,30+1,25)*2*3,20*0,75-0,60*1,97 |  | 20.658 | [13 empty] | VV | 2 | 2 | True | 0 | ROZPOCET
| VV |  | "1.04" (8,30+2,60)*2*3,20-1,90*2,00-1,17*0,80*2-1,90*2,00 |  | 60.288 | [13 empty] | VV | 2 | 2 | True | 0 | ROZPOCET
| VV |  | "1.04" (1,90+6,11*2)*3,20-(0,60+0,80*2)*1,97 |  | 40.85 | [13 empty] | VV | 2 | 2 | True | 0 | ROZPOCET
| VV |  | "1.05" (6,10+2,95)*2*3,20-1,15*0,80*2-0,80*1,97 |  | 54.504 | [13 empty] | VV | 2 | 2 | True | 0 | ROZPOCET
| VV |  | "1.06" (2,30+1,76)*2*3,20-(0,60*2+0,70+1,00*2)*1,97 |  | 18.301 | [13 empty] | VV | 2 | 2 | True | 0 | ROZPOCET
| VV |  | "1.07" (1,30+0,90)*2*3,20-0,60*1,97 |  | 12.898 | [13 empty] | VV | 2 | 2 | True | 0 | ROZPOCET
| VV |  | "1.08" (1,20+0,90)*2*3,20-0,60*1,97 |  | 12.258 | [13 empty] | VV | 2 | 2 | True | 0 | ROZPOCET
| VV |  | "1.09" (3,70+2,76)*2*3,20+(0,40+0,50+0,60)*3,20*2+0,90*3,20*2*2-0,60*2,00-1,20*0,80*2 |  | 59.344 | [13 empty] | VV | 2 | 2 | True | 0 | ROZPOCET
| VV |  | "1.10" (8,30+2,80+0,15)*2*3,20-(1,00+0,70)*1,97-1,15*0,80*2 |  | 66.811 | [13 empty] | VV | 2 | 2 | True | 0 | ROZPOCET
| VV |  | "1.11-1.17" (12,21+12,175)*2*4,20-5,40*1,73*2-0,80*1,97*2 |  | 182.998 | [13 empty] | VV | 2 | 2 | True | 0 | ROZPOCET
| VV |  | "1.18" (5,70+12,175)*2*4,20-5,40*1,73-(0,80*2+1,60)*1,97 |  | 134.504 | [13 empty] | VV | 2 | 2 | True | 0 | ROZPOCET
| VV |  | "1.19" (5,97+12,175)*2*4,20-5,40*1,73-(0,60+1,00)*1,97 |  | 139.924 | [13 empty] | VV | 2 | 2 | True | 0 | ROZPOCET
| VV |  | "1.20-1.22" (11,80+12,175)*2*4,20-5,40*1,73*2-(0,60*3+0,80+1,50)*1,97 |  | 174.629 | [13 empty] | VV | 2 | 2 | True | 0 | ROZPOCET
| VV |  | "1.23" (5,86+6,325)*2*4,20-0,80*1,97 |  | 100.778 | [13 empty] | VV | 2 | 2 | True | 0 | ROZPOCET
| VV |  | "1.24-1.26" (5,86+5,75+3,00)*2*4,20-5,40*1,73-(0,60+0,80)*1,97*2 |  | 107.866 | [13 empty] | VV | 2 | 2 | True | 0 | ROZPOCET
| VV |  | "1.27" (7,778+3,402)*2*4,20-1,50*1,97 |  | 90.957 | [13 empty] | VV | 2 | 2 | True | 0 | ROZPOCET
| VV |  | "1.28" (7,778+3,402)*2*4,20-1,50*1,97 |  | 90.957 | [13 empty] | VV | 2 | 2 | True | 0 | ROZPOCET
| VV |  | "1.29" (18,22+12,175)*2*4,20-5,40*1,73*2-(0,80*2+1,50)*1,97 |  | 230.527 | [13 empty] | VV | 2 | 2 | True | 0 | ROZPOCET
| VV |  | "1.32" (36,00+12,175)*2*4,20-5,40*1,73*6-(1,50*3+1,80)*1,97 |  | 336.207 | [13 empty] | VV | 2 | 2 | True | 0 | ROZPOCET
| VV |  | "1.35" (8,40+5,70+0,15*2)*2*3,20-1,10*1,50*4-1,50*1,97-0,60*1,97 |  | 81.423 | [13 empty] | VV | 2 | 2 | True | 0 | ROZPOCET
| VV |  | "1.36" (2,85+1,509)*2*3,20-1,10*1,50-0,60*1,97 |  | 25.066 | [13 empty] | VV | 2 | 2 | True | 0 | ROZPOCET
| VV |  | "1.37" (8,40+3,15+0,35)*2*3,20-1,50*1,97-1,10*1,50*2 |  | 69.905 | [13 empty] | VV | 2 | 2 | True | 0 | ROZPOCET
| VV |  | "1.38" (8,40+2,60)*2*3,20-1,80*1,97-1,10*1,50*2 |  | 63.554 | [13 empty] | VV | 2 | 2 | True | 0 | ROZPOCET
| VV |  | "1.39" (8,40*2+5,55)*3,20-1,80*1,97*3 |  | 60.882 | [13 empty] | VV | 2 | 2 | True | 0 | ROZPOCET
| VV |  | "1.40" (8,40+11,90+0,45)*2*3,20-1,10*1,50*8-1,80*1,97*2+(0,45+0,40)*2*3,20 |  | 117.948 | [13 empty] | VV | 2 | 2 | True | 0 | ROZPOCET
| VV |  | "1.41" (5,95+12,175)*2*4,20-3,10*2,02-1,80*1,97*2 |  | 138.896 | [13 empty] | VV | 2 | 2 | True | 0 | ROZPOCET
| VV |  | "1.42+1.43+1.44" (23,96+12,175)*2*4,20-1,50*1,97*3-5,40*1,73*4-1,00*1,97-2,97*1,50 |  | 250.876 | [13 empty] | VV | 2 | 2 | True | 0 | ROZPOCET
| VV |  | "1.45" (5,77+12,175)*2*4,20-1,50*1,97-5,40*1,73-(0,60+1,00)*1,97-1,50*1,97 |  | 132.334 | [13 empty] | VV | 2 | 2 | True | 0 | ROZPOCET
| VV |  | "1.46+1.47+1.48+1.49+1.50" (33,25+12,175)*2*4,20-5,40*1,73*3-(1,50+1,60*2)*1,97-2,67*1,50 |  | 340.28 | [13 empty] | VV | 2 | 2 | True | 0 | ROZPOCET
| VV |  | "1.51" (14,91+7,75)*2*4,20-1,50*1,97-2,60*1,70-2,95*3,22*2 |  | 163.971 | [13 empty] | VV | 2 | 2 | True | 0 | ROZPOCET
| VV |  | "1.52+1.53+1.54+1.55" (20,62+12,175)*2*4,20-(0,80*2+1,60)*1,97-5,40*1,73*2-2,60*1,70-5,55*4,20 |  | 222.76 | [13 empty] | VV | 2 | 2 | True | 0 | ROZPOCET
| VV |  | "1.56" (12,26+12,175)*2*4,20-5,40*1,73*2-5,55*4,20 |  | 163.26 | [13 empty] | VV | 2 | 2 | True | 0 | ROZPOCET
| VV |  | "1.57" (1,90+6,26*2)*3,20-0,60*1,97*2 |  | 43.78 | [13 empty] | VV | 2 | 2 | True | 0 | ROZPOCET
| VV |  | "1.58+1.59" (6,10+2,96)*2*3,20+(0,90+1,40)*2*3,20*2+(0,98+1,40)*2*3,20-0,60*1,97*12-1,20*0,80*2 |  | 86.552 | [13 empty] | VV | 2 | 2 | True | 0 | ROZPOCET
| VV |  | "1.60" (6,10+2,70)*2*3,20+(0,35+1,00*2+0,30)*3,20*2+(1,20+0,90)*2*2,00-0,60*1,97*4-1,20*0,80*2 |  | 75.032 | [13 empty] | VV | 2 | 2 | True | 0 | ROZPOCET
| VV |  | "1.61" (8,30+5,80+0,15*2)*2*3,20-1,15*0,80*4-(0,60+0,70)*1,97 |  | 85.919 | [13 empty] | VV | 2 | 2 | True | 0 | ROZPOCET
| VV |  | "ostenie žb stľpov obvod.steny" 0,30*4,20*15*2*2 |  | 75.6 | [13 empty] | VV | 2 | 2 | True | 0 | ROZPOCET
| VV |  | "2.01" (8,30+8,602)*2*3,20-1,10*1,40*2-1,15*0,80*3-(0,80+0,60*2+1,50)*1,97 |  | 95.438 | [13 empty] | VV | 2 | 2 | True | 0 | ROZPOCET
| VV |  | "2.02" (8,30+8,748+0,35)*2*3,20-1,10*1,40*6-1,15*0,80*4-1,50*1,97-0,60*1,97+(0,40+0,50)*2*3,20 |  | 100.05 | [13 empty] | VV | 2 | 2 | True | 0 | ROZPOCET
| VV |  | "2.03" (1,842+3,00)*2*3,20-0,60*1,97 |  | 29.807 | [13 empty] | VV | 2 | 2 | True | 0 | ROZPOCET
| VV |  | "2.04" (8,30+8,85+0,25*2)*2*3,20+(0,40+0,50)*2*3,20-(0,80+1,50)*1,97*2-1,10*1,40*6-1,15*0,80*3 |  | 97.658 | [13 empty] | VV | 2 | 2 | True | 0 | ROZPOCET
| VV |  | "2.05" (4,05+2,95+0,15)*2*3,20-1,15*0,80-0,80*1,97 |  | 43.264 | [13 empty] | VV | 2 | 2 | True | 0 | ROZPOCET
| VV |  | "2.06" (4,15+2,95)*2*3,20-1,10*1,40*2-0,80*1,97 |  | 40.784 | [13 empty] | VV | 2 | 2 | True | 0 | ROZPOCET
| VV |  | "2.07" (3,80+5,70)*2*3,20-1,15*1,40*4-(0,80+1,50)*1,97 |  | 49.829 | [13 empty] | VV | 2 | 2 | True | 0 | ROZPOCET
| VV |  | "2.08" (2,25+2,70)*2*3,20-0,80*1,97*2 |  | 28.528 | [13 empty] | VV | 2 | 2 | True | 0 | ROZPOCET
| VV |  | "2.09" (1,199+1,40)*2*3,20-0,60*1,97*2 |  | 14.27 | [13 empty] | VV | 2 | 2 | True | 0 | ROZPOCET
| VV |  | "2.10" (1,199+1,40)*2*3,20-0,60*1,97*2 |  | 14.27 | [13 empty] | VV | 2 | 2 | True | 0 | ROZPOCET
| VV |  | "2.11" (0,951+1,40)*2*3,20-0,60*1,97 |  | 13.864 | [13 empty] | VV | 2 | 2 | True | 0 | ROZPOCET
| VV |  | "2.12" (0,951+1,40)*2*3,20-0,60*1,97 |  | 13.864 | [13 empty] | VV | 2 | 2 | True | 0 | ROZPOCET
| VV |  | "2.13-2.16" (8,40+24,00+6,40)*2*3,20-1,10*0,80*4-1,10*1,40*8 |  | 232.48 | [13 empty] | VV | 2 | 2 | True | 0 | ROZPOCET
| VV |  | "2.17" (6,15+3,40)*2*3,20-1,10*1,40*2-0,80*1,97*2 |  | 54.888 | [13 empty] | VV | 2 | 2 | True | 0 | ROZPOCET
| VV |  | "2.18" (2,349+2,70)*2*3,20-1,10*1,40*2-0,60*1,97*2 |  | 26.87 | [13 empty] | VV | 2 | 2 | True | 0 | ROZPOCET
| VV |  | "2.19" (1,90+2,05)*2*3,20-0,60*1,97*2 |  | 22.916 | [13 empty] | VV | 2 | 2 | True | 0 | ROZPOCET
| VV |  | "2.20+2.21" (1,70+3,17)*2*3,20-0,60*1,97*3 |  | 27.622 | [13 empty] | VV | 2 | 2 | True | 0 | ROZPOCET
| VV |  | "2.22" (1,703+5,10)*2*3,20-0,60*1,97*3 |  | 39.993 | [13 empty] | VV | 2 | 2 | True | 0 | ROZPOCET
| VV |  | "2.23" (4,347+1,40)*2*3,20+(1,00+1,35)*2*3,20*3+(1,25+1,35)*2*3,20-0,60*2,00*9-1,10*1,40*2 |  | 84.661 | [13 empty] | VV | 2 | 2 | True | 0 | ROZPOCET
| VV |  | "2.24" (4,347+3,046)*2*3,20+0,70*3,20*2*2+0,90*3,20*2*3-0,60*1,97-1,10*1,40*2 |  | 69.293 | [13 empty] | VV | 2 | 2 | True | 0 | ROZPOCET
| VV |  | "2.25" (8,40+5,858+0,20)*2*3,20-1,10*0,80*3-1,10*1,40*4-0,80*1,97 |  | 82.155 | [13 empty] | VV | 2 | 2 | True | 0 | ROZPOCET
| VV |  | ostenia sklobetónu (1.27) nový stav obojstranne | [15 empty] | VV | 2 | 1 | True | 0 | ROZPOCET
| VV |  | (1,16+0,84*2)*0,17*(16*2*4-6) |  | 58.902 | [13 empty] | VV | 2 | 2 | True | 0 | ROZPOCET
| VV |  | odpočet sklobetónu v chodbe (1.30+1.31+1.33+1.34) starý stav | [15 empty] | VV | 2 | 1 | True | 0 | ROZPOCET
| VV |  | -1,16*0,84*2*(16*2*4-6) |  | -237.754 | [13 empty] | VV | 2 | 2 | True | 0 | ROZPOCET
| VV |  | odpočet nových omietok (len zamurované otvory) | [15 empty] | VV | 2 | 1 | True | 0 | ROZPOCET
| VV |  | "obvodová stena" -36,226 |  | -36.226 | [13 empty] | VV | 2 | 2 | True | 0 | ROZPOCET
| VV |  | odpočet hrubej omietky pod keramickým obkladom | [15 empty] | VV | 2 | 1 | True | 0 | ROZPOCET
| VV |  | -347,715 |  | -347.715 | [13 empty] | VV | 2 | 2 | True | 0 | ROZPOCET
| VV |  | Súčet |  | 5211.804 | [13 empty] | VV | 2 | 4 | True | 1 | ROZPOCET
122 | K | 784410110.S | Penetrovanie jednonásobné jemnozrnných podkladov výšky nad 3,80 m | m2 | 3215.27 |  | 0 |  |  |  | znížená |  | 0 | 0.0001275 | 0.40995 | 0 | 0 | 16 | K | 2 |  |  |  | ROZPOCET | 0 | 0 | 0 | 0 | 0 | 2 | 0 | 16 | 181363612
123 | K | 784410130.S | Penetrovanie jednonásobné hrubozrnných,savých podkladov výšky nad 3,80 m | m2 | 6289.795 |  | 0 |  |  |  | znížená |  | 0 | 0.00016575 | 1.0425 | 0 | 0 | 16 | K | 2 |  |  |  | ROZPOCET | 0 | 0 | 0 | 0 | 0 | 2 | 0 | 16 | -1018293854
124 | K | 784452362.S | Maľby z maliarskych zmesí na vodnej báze, ručne nanášané jednonásobné tónované na podklad jemnozrnný výšky nad 3,80 m | m2 | 3215.27 |  | 0 |  |  |  | znížená |  | 0 | 0.00017 | 0.5466 | 0 | 0 | 16 | K | 2 |  |  |  | ROZPOCET | 0 | 0 | 0 | 0 | 0 | 2 | 0 | 16 | 722389312
| VV |  | SDK strop | [15 empty] | VV | 2 | 1 | True | 0 | ROZPOCET
| VV |  | 23,10+3192,17 |  | 3215.27 | [13 empty] | VV | 2 | 2 | True | 0 | ROZPOCET
| VV |  | Súčet |  | 3215.27 | [13 empty] | VV | 2 | 4 | True | 1 | ROZPOCET
125 | K | 784452364.S | Maľby z maliarskych zmesí na vodnej báze, ručne nanášané jednonásobné tónované na podklad hrubozrnný výšky nad 3,80 m | m2 | 6289.795 |  | 0 |  |  |  | znížená |  | 0 | 0.00021 | 1.3209 | 0 | 0 | 16 | K | 2 |  |  |  | ROZPOCET | 0 | 0 | 0 | 0 | 0 | 2 | 0 | 16 | 1026937153
| VV |  | omietka strop | [15 empty] | VV | 2 | 1 | True | 0 | ROZPOCET
| VV |  | 140,02 |  | 140.02 | [13 empty] | VV | 2 | 2 | True | 0 | ROZPOCET
| VV |  | omietka stien - oprava | [15 empty] | VV | 2 | 1 | True | 0 | ROZPOCET
| VV |  | 5071,784 |  | 5071.784 | [13 empty] | VV | 2 | 2 | True | 0 | ROZPOCET
| VV |  | omietka stien - nové priečky | [15 empty] | VV | 2 | 1 | True | 0 | ROZPOCET
| VV |  | 1077,991 |  | 1077.991 | [13 empty] | VV | 2 | 2 | True | 0 | ROZPOCET
| VV |  | Súčet |  | 6289.795 | [13 empty] | VV | 2 | 4 | True | 1 | ROZPOCET
| D | HZS | Hodinové zúčtovacie sadzby |  |  |  | 0 | [5 empty] | 0 |  | 0 |  | 0 | 4 | D | 0 |  |  |  | ROZPOCET | [6 empty] | 0
126 | K | HZS000111.S | Stavebno montážne práce menej náročne, pomocné alebo manupulačné (Tr. 1) v rozsahu viac ako 8 hodín | hod | 200 |  | 0 |  |  |  | znížená |  | 0 | 0 | 0 | 0 | 0 | 512 | K | 1 |  |  |  | ROZPOCET | 0 | 0 | 0 | 0 | 0 | 2 | 0 | 512 | 399674394
| VV |  | búracie a sekacie práce | [15 empty] | VV | 1 | 1 | True | 0 | ROZPOCET
| VV |  | 200,00 |  | 200 | [13 empty] | VV | 1 | 2 | True | 1 | ROZPOCET
127 | K | HZS000112.S | Stavebno montážne práce náročnejšie, ucelené, obtiažne, rutinné (Tr. 2) v rozsahu viac ako 8 hodín náročnejšie | hod | 200 |  | 0 |  |  |  | znížená |  | 0 | 0 | 0 | 0 | 0 | 512 | K | 1 |  |  |  | ROZPOCET | 0 | 0 | 0 | 0 | 0 | 2 | 0 | 512 | -243950118
| VV |  | drobné nešpecifikované práce | [15 empty] | VV | 1 | 1 | True | 0 | ROZPOCET
| VV |  | 200,00 |  | 200 | [13 empty] | VV | 1 | 2 | True | 1 | ROZPOCET

## 07 - Zdravotechnika
[9 empty] | >> skryté stĺpce << | [9 empty] | {def4ebf5-3e32-4f61-a585-113b61c00f70}
0
| KRYCÍ LIST ROZPOČTU | [8 empty] | v --- nižšie sa nachádzajú doplnkové a pomocné údaje k zostavám --- v | [8 empty] | False
Stavba:
Stavebné úpravy a rekonštrukcia priestorov Strednej odbornej školy drevárskej vo Zvolene
Objekt:
SO 03 - Rekonštrukcia budovy dielní
Časť:
07 - Zdravotechnika
| JKSO: |  |  |  |  | KS:
| Miesto: |  | parc.č. 1132/1, 1132/2, 1558/147 k.ú. Môťová |  |  | Dátum: | 15. 3. 2024
| Objednávateľ: |  |  |  |  | IČO:
|  | Banskobystrický samosprávny kraj |  |  |  | IČ DPH:
| Zhotoviteľ: |  |  |  |  | IČO: | Vyplň údaj
|  | Vyplň údaj |  |  |  | IČ DPH: | Vyplň údaj
| Projektant: |  |  |  |  | IČO:
|  | Ing. Marek Mečír |  |  |  | IČ DPH:
| Spracovateľ: |  |  |  |  | IČO:
|  | Stanislav Hlubina |  |  |  | IČ DPH:
Poznámka:
„V prípade výskytu obchodných názvov výrobkov a technológií, tieto majú informatívny charakter a slúžia ako minimálny štandart. Sú uvedené ako referenčná kvalita a môžu byť nahradené ekvivalentným výrobkom, ktorý má rovnaké alebo lepšie vlastnosti a parametre“.
| Cena bez DPH | [5 empty] | 0
|  |  | Základ dane |  |  | Sadzba dane | Výška dane
| DPH | základná | 0 |  |  | 20% | 0
|  | znížená | 0 |  |  | 20% | 0
|  | zákl. prenesená | 0 |  |  | 20% | 0
|  | zníž. prenesená | 0 |  |  | 20% | 0
|  | nulová | 0 |  |  | 0% | 0
| Cena s DPH |  |  | v | EUR |  | 0
| Projektant |  |  | Spracovateľ
| Dátum a podpis: |  | Pečiatka | Dátum a podpis: |  |  | Pečiatka
| Objednávateľ |  |  | Zhotoviteľ
| Dátum a podpis: |  | Pečiatka | Dátum a podpis: |  |  | Pečiatka
REKAPITULÁCIA ROZPOČTU
Stavba:
Stavebné úpravy a rekonštrukcia priestorov Strednej odbornej školy drevárskej vo Zvolene
Objekt:
SO 03 - Rekonštrukcia budovy dielní
Časť:
07 - Zdravotechnika
Miesto: |  |  | parc.č. 1132/1, 1132/2, 1558/147 k.ú. Môťová |  |  | Dátum: | 15. 3. 2024
Objednávateľ: |  |  | Banskobystrický samosprávny kraj |  |  | Projektant: | Ing. Marek Mečír
Zhotoviteľ: |  |  | Vyplň údaj |  |  | Spracovateľ: | Stanislav Hlubina
Kód dielu - Popis | [6 empty] | Cena celkom [EUR]
Náklady z rozpočtu | [6 empty] | 0 | [12 empty] | -1
| D1 - Demontáž | [5 empty] | 0
| D2 - Areálové rozvody | [5 empty] | 0
| D3 - Vnútorné rozvody- zariaďovacie predmety EU WATER LABEL | [5 empty] | 0
ROZPOČET
Stavba:
Stavebné úpravy a rekonštrukcia priestorov Strednej odbornej školy drevárskej vo Zvolene
Objekt:
SO 03 - Rekonštrukcia budovy dielní
Časť:
07 - Zdravotechnika
Miesto: |  |  | parc.č. 1132/1, 1132/2, 1558/147 k.ú. Môťová |  |  | Dátum: | 15. 3. 2024
Objednávateľ: |  |  | Banskobystrický samosprávny kraj |  |  | Projektant: | Ing. Marek Mečír
Zhotoviteľ: |  |  | Vyplň údaj |  |  | Spracovateľ: | Stanislav Hlubina
PČ | Typ | Kód | Popis | MJ | Množstvo | J.cena [EUR] | Cena celkom [EUR] | Cenová sústava |  |  | DPH | J. Nh [h] | Nh celkom [h] | J. hmotnosť [t] | Hmotnosť celkom [t] | J. suť [t] | Suť Celkom [t]
Náklady z rozpočtu | [6 empty] | 0 | [5 empty] | 0 |  | 0 |  | 0 |  | D | -1 | [7 empty] | 0
| D | D1 | Demontáž |  |  |  | 0 | [5 empty] | 0 |  | 0 |  | 0 | 1 | D | 0 | ROZPOCET | [6 empty] | 0
1 | K | Pol339 | Poplatok za skladovanie odpadu zo stavby | t | 1.8 |  | 0 |  |  |  | znížená |  | 0 | 0 | 0 | 0 | 0 | 4 | K | 1 | ROZPOCET | 0 | 0 | 0 | 0 | 0 | 2 | 0 | 4 | 2
2 | K | Pol340 | Prenájom kontajneru 7m3 | ks | 1 |  | 0 |  |  |  | znížená |  | 0 | 0 | 0 | 0 | 0 | 4 | K | 1 | ROZPOCET | 0 | 0 | 0 | 0 | 0 | 2 | 0 | 4 | 4
3 | K | Pol341 | Demontáž splachovacieho záchoda vrátane príslušenstva | ks | 9 |  | 0 |  |  |  | znížená |  | 0 | 0 | 0 | 0 | 0 | 4 | K | 1 | ROZPOCET | 0 | 0 | 0 | 0 | 0 | 2 | 0 | 4 | 6
4 | K | Pol342 | Demontáž umývadla vrátane príslušenstva | ks | 16 |  | 0 |  |  |  | znížená |  | 0 | 0 | 0 | 0 | 0 | 4 | K | 1 | ROZPOCET | 0 | 0 | 0 | 0 | 0 | 2 | 0 | 4 | 8
5 | K | Pol343 | Demontáž sprchy vrátane príslušenstva | ks | 11 |  | 0 |  |  |  | znížená |  | 0 | 0 | 0 | 0 | 0 | 4 | K | 1 | ROZPOCET | 0 | 0 | 0 | 0 | 0 | 2 | 0 | 4 | 10
6 | K | Pol344 | Demontáž pisoár vrátane príslušenstva | ks | 6 |  | 0 |  |  |  | znížená |  | 0 | 0 | 0 | 0 | 0 | 4 | K | 1 | ROZPOCET | 0 | 0 | 0 | 0 | 0 | 2 | 0 | 4 | 12
7 | K | Pol345 | Demontáž batérie umyvadlovej | ks | 16 |  | 0 |  |  |  | znížená |  | 0 | 0 | 0 | 0 | 0 | 4 | K | 1 | ROZPOCET | 0 | 0 | 0 | 0 | 0 | 2 | 0 | 4 | 14
| D | D2 | Areálové rozvody |  |  |  | 0 | [5 empty] | 0 |  | 0 |  | 0 | 1 | D | 0 | ROZPOCET | [6 empty] | 0
8 | K | Pol346 | Výkop ryhy šírky 600-2000mm horn.3 | m3 | 30 |  | 0 |  |  |  | znížená |  | 0 | 0 | 0 | 0 | 0 | 4 | K | 1 | ROZPOCET | 0 | 0 | 0 | 0 | 0 | 2 | 0 | 4 | 16
9 | K | Pol347 | Výkop ryhy ručne | m3 | 0.7 |  | 0 |  |  |  | znížená |  | 0 | 0 | 0 | 0 | 0 | 4 | K | 1 | ROZPOCET | 0 | 0 | 0 | 0 | 0 | 2 | 0 | 4 | 18
10 | K | Pol348 | Vodorovné premiestnenie výkopku tr.1-4 do 5000 m | m3 | 30 |  | 0 |  |  |  | znížená |  | 0 | 0 | 0 | 0 | 0 | 4 | K | 1 | ROZPOCET | 0 | 0 | 0 | 0 | 0 | 2 | 0 | 4 | 20
11 | K | Pol349 | Obsyp potrubia | m3 | 6.3 |  | 0 |  |  |  | znížená |  | 0 | 0 | 0 | 0 | 0 | 4 | K | 1 | ROZPOCET | 0 | 0 | 0 | 0 | 0 | 2 | 0 | 4 | 22
12 | M | Pol350 | Štrkopiesok 0-63 b | t | 9.45 |  | 0 |  |  |  | znížená |  | 0 | 0 | 0 | 0 | 0 | 8 | M | 1 | ROZPOCET | 0 | 0 | 0 | 0 | 0 | 2 | 0 | 4 | 24
13 | K | Pol351 | Lôžko pod potrubie, stoky a drobné objekty z piesku a štrkopiesku | m3 | 3.69 |  | 0 |  |  |  | znížená |  | 0 | 0 | 0 | 0 | 0 | 4 | K | 1 | ROZPOCET | 0 | 0 | 0 | 0 | 0 | 2 | 0 | 4 | 26
14 | K | Pol352 | Kanalizačné rúry PP SN10 DN125 | m | 42 |  | 0 |  |  |  | znížená |  | 0 | 0 | 0 | 0 | 0 | 4 | K | 1 | ROZPOCET | 0 | 0 | 0 | 0 | 0 | 2 | 0 | 4 | 28
15 | K | Pol353 | Skúška tesnosti kanalizácie do D 200 | m | 42 |  | 0 |  |  |  | znížená |  | 0 | 0 | 0 | 0 | 0 | 4 | K | 1 | ROZPOCET | 0 | 0 | 0 | 0 | 0 | 2 | 0 | 4 | 30
16 | K | Pol354 | Kanalizačná šachta DN425, dno, poklop, rúra | ks | 3 |  | 0 |  |  |  | znížená |  | 0 | 0 | 0 | 0 | 0 | 4 | K | 1 | ROZPOCET | 0 | 0 | 0 | 0 | 0 | 2 | 0 | 4 | 32
17 | K | Pol355 | Zásyp ryhy, odvoz zeminy | ks | 1 |  | 0 |  |  |  | znížená |  | 0 | 0 | 0 | 0 | 0 | 4 | K | 1 | ROZPOCET | 0 | 0 | 0 | 0 | 0 | 2 | 0 | 4 | 34
| D | D3 | Vnútorné rozvody- zariaďovacie predmety EU WATER LABEL |  |  |  | 0 | [5 empty] | 0 |  | 0 |  | 0 | 1 | D | 0 | ROZPOCET | [6 empty] | 0
18 | K | Pol356 | Potrubie z PP rúr pripájacie D 50 | m | 20 |  | 0 |  |  |  | znížená |  | 0 | 0 | 0 | 0 | 0 | 4 | K | 1 | ROZPOCET | 0 | 0 | 0 | 0 | 0 | 2 | 0 | 4 | 36
19 | K | Pol357 | Potrubie z PP rúr pripájacie D 110 | m | 15 |  | 0 |  |  |  | znížená |  | 0 | 0 | 0 | 0 | 0 | 4 | K | 1 | ROZPOCET | 0 | 0 | 0 | 0 | 0 | 2 | 0 | 4 | 38
20 | K | Pol358 | Potrubie z PP rúr pripájacie D 110, tiché Dažďová kanlizácia | m | 120 |  | 0 |  |  |  | znížená |  | 0 | 0 | 0 | 0 | 0 | 4 | K | 1 | ROZPOCET | 0 | 0 | 0 | 0 | 0 | 2 | 0 | 4 | 40
21 | K | Pol359 | drážka v podlahe na vodu a odpad miestnosť č.1.17 | m | 2.5 |  | 0 |  |  |  | znížená |  | 0 | 0 | 0 | 0 | 0 | 4 | K | 1 | ROZPOCET | 0 | 0 | 0 | 0 | 0 | 2 | 0 | 4 | 42
22 | K | Pol360 | Prechodka PP/Liatina | ks | 24 |  | 0 |  |  |  | znížená |  | 0 | 0 | 0 | 0 | 0 | 4 | K | 1 | ROZPOCET | 0 | 0 | 0 | 0 | 0 | 2 | 0 | 4 | 44
23 | K | Pol361 | Vodovodné potrubie Wavin M-Press L Ø 32x4,1 PN25 Vrátane kotviacich prvkov a tvaroviek | m | 10 |  | 0 |  |  |  | znížená |  | 0 | 0 | 0 | 0 | 0 | 4 | K | 1 | ROZPOCET | 0 | 0 | 0 | 0 | 0 | 2 | 0 | 4 | 46
24 | K | Pol362 | Vodovodné potrubie Wavin M-Press L Ø 25x3,7 PN25 Vrátane kotviacich prvkov a tvaroviek | m | 20 |  | 0 |  |  |  | znížená |  | 0 | 0 | 0 | 0 | 0 | 4 | K | 1 | ROZPOCET | 0 | 0 | 0 | 0 | 0 | 2 | 0 | 4 | 48
25 | K | Pol363 | Vodovodné potrubie Wavin M-Press Ø 20x2,9 PN25 Vrátane kotviacich prvkov a tvaroviek | m | 50 |  | 0 |  |  |  | znížená |  | 0 | 0 | 0 | 0 | 0 | 4 | K | 1 | ROZPOCET | 0 | 0 | 0 | 0 | 0 | 2 | 0 | 4 | 50
26 | K | Pol364 | Zriadenie prípojky na potrubí vyvedenie a upevnenie odpadových výpustiek D 40 | ks | 20 |  | 0 |  |  |  | znížená |  | 0 | 0 | 0 | 0 | 0 | 4 | K | 1 | ROZPOCET | 0 | 0 | 0 | 0 | 0 | 2 | 0 | 4 | 52
27 | K | Pol365 | Zriadenie prípojky na potrubí vyvedenie a upevnenie odpadových výpustiek D 110x2, 3 | ks | 11 |  | 0 |  |  |  | znížená |  | 0 | 0 | 0 | 0 | 0 | 4 | K | 1 | ROZPOCET | 0 | 0 | 0 | 0 | 0 | 2 | 0 | 4 | 54
28 | K | Pol366 | Uzávierka zápachová sifón umývadlový HL137/40, biely DN40 | ks | 20 |  | 0 |  |  |  | znížená |  | 0 | 0 | 0 | 0 | 0 | 4 | K | 1 | ROZPOCET | 0 | 0 | 0 | 0 | 0 | 2 | 0 | 4 | 56
29 | K | Pol367 | Sprchový žľab, s prislusenstvomm (zápachová uzavierka) | ks | 11 |  | 0 |  |  |  | znížená |  | 0 | 0 | 0 | 0 | 0 | 4 | K | 1 | ROZPOCET | 0 | 0 | 0 | 0 | 0 | 2 | 0 | 4 | 58
30 | K | Pol368 | Čistiaca tvarovka DN110 | ks | 24 |  | 0 |  |  |  | znížená |  | 0 | 0 | 0 | 0 | 0 | 4 | K | 1 | ROZPOCET | 0 | 0 | 0 | 0 | 0 | 2 | 0 | 4 | 60
31 | K | Pol369 | Ostatné - skúška tesnosti kanalizácie v objektoch vodou do DN 125 | m | 115 |  | 0 |  |  |  | znížená |  | 0 | 0 | 0 | 0 | 0 | 4 | K | 1 | ROZPOCET | 0 | 0 | 0 | 0 | 0 | 2 | 0 | 4 | 62
32 | K | Pol370 | Potrubie plasthliníkové ALPEX - DUO do D32 v tyčiach vrátane izolácie | m | 25 |  | 0 |  |  |  | znížená |  | 0 | 0 | 0 | 0 | 0 | 4 | K | 1 | ROZPOCET | 0 | 0 | 0 | 0 | 0 | 2 | 0 | 4 | 64
33 | K | Pol371 | Vyvedenie a upevnenie výpustky DN 15 | ks | 36 |  | 0 |  |  |  | znížená |  | 0 | 0 | 0 | 0 | 0 | 4 | K | 1 | ROZPOCET | 0 | 0 | 0 | 0 | 0 | 2 | 0 | 4 | 66
34 | K | Pol372 | Predstena pre imobilné WC gebrit | ks | 2 |  | 0 |  |  |  | znížená |  | 0 | 0 | 0 | 0 | 0 | 4 | K | 1 | ROZPOCET | 0 | 0 | 0 | 0 | 0 | 2 | 0 | 4 | 68
35 | K | Pol373 | Tlaková skúška vodovodného potrubia závitového do DN 40 | m | 25 |  | 0 |  |  |  | znížená |  | 0 | 0 | 0 | 0 | 0 | 4 | K | 1 | ROZPOCET | 0 | 0 | 0 | 0 | 0 | 2 | 0 | 4 | 70
36 | K | Pol374 | Prepláchnutie a dezinfekcia vodovodného potrubia do DN 80 | m | 25 |  | 0 |  |  |  | znížená |  | 0 | 0 | 0 | 0 | 0 | 4 | K | 1 | ROZPOCET | 0 | 0 | 0 | 0 | 0 | 2 | 0 | 4 | 72
37 | K | Pol375 | Sanitárna keramika JIKA LUKAS závesné WC 2029.0 | ks | 9 |  | 0 |  |  |  | znížená |  | 0 | 0 | 0 | 0 | 0 | 4 | K | 1 | ROZPOCET | 0 | 0 | 0 | 0 | 0 | 2 | 0 | 4 | 74
38 | K | Pol376 | GEBERIT Duofix pre WC s variabilnou výškou UP320 1.138x 187x 452 | ks | 11 |  | 0 |  |  |  | znížená |  | 0 | 0 | 0 | 0 | 0 | 4 | K | 1 | ROZPOCET | 0 | 0 | 0 | 0 | 0 | 2 | 0 | 4 | 76
39 | K | Pol377 | GEBERIT Tlačidlo Samba manhattan 295x 175x 45 obj.č. 115.770.CG.1 | ks | 11 |  | 0 |  |  |  | znížená |  | 0 | 0 | 0 | 0 | 0 | 4 | K | 1 | ROZPOCET | 0 | 0 | 0 | 0 | 0 | 2 | 0 | 4 | 78
40 | K | Pol378 | Imobilná Sanitárna keramika WC, s prislušenstvom | ks | 2 |  | 0 |  |  |  | znížená |  | 0 | 0 | 0 | 0 | 0 | 4 | K | 1 | ROZPOCET | 0 | 0 | 0 | 0 | 0 | 2 | 0 | 4 | 80
41 | K | Pol379 | Imobilná Sanitárna keramika umývadlo 55cm s príslušenstvom | ks | 2 |  | 0 |  |  |  | znížená |  | 0 | 0 | 0 | 0 | 0 | 4 | K | 1 | ROZPOCET | 0 | 0 | 0 | 0 | 0 | 2 | 0 | 4 | 82
42 | K | Pol380 | Doska keramická toaletná VIOLA 7712.9 biela | ks | 11 |  | 0 |  |  |  | znížená |  | 0 | 0 | 0 | 0 | 0 | 4 | K | 1 | ROZPOCET | 0 | 0 | 0 | 0 | 0 | 2 | 0 | 4 | 84
43 | K | Pol381 | Sanitárna keramika umývadlo 55cm | ks | 18 |  | 0 |  |  |  | znížená |  | 0 | 0 | 0 | 0 | 0 | 4 | K | 1 | ROZPOCET | 0 | 0 | 0 | 0 | 0 | 2 | 0 | 4 | 86
44 | K | Pol382 | Stĺp biely k umývadlu | ks | 18 |  | 0 |  |  |  | znížená |  | 0 | 0 | 0 | 0 | 0 | 4 | K | 1 | ROZPOCET | 0 | 0 | 0 | 0 | 0 | 2 | 0 | 4 | 88
45 | K | Pol383 | Batéria umývadlová mosadzná | ks | 10 |  | 0 |  |  |  | znížená |  | 0 | 0 | 0 | 0 | 0 | 4 | K | 1 | ROZPOCET | 0 | 0 | 0 | 0 | 0 | 2 | 0 | 4 | 90
46 | K | Pol384 | Batéria sprchová | ks | 11 |  | 0 |  |  |  | znížená |  | 0 | 0 | 0 | 0 | 0 | 4 | K | 1 | ROZPOCET | 0 | 0 | 0 | 0 | 0 | 2 | 0 | 4 | 92
47 | K | Pol385 | Pisoár s príslušenstvom | ks | 6 |  | 0 |  |  |  | znížená |  | 0 | 0 | 0 | 0 | 0 | 4 | K | 1 | ROZPOCET | 0 | 0 | 0 | 0 | 0 | 2 | 0 | 4 | 94
48 | K | Pol386 | Revizné dvierka 300 x 300 mm | ks | 24 |  | 0 |  |  |  | znížená |  | 0 | 0 | 0 | 0 | 0 | 4 | K | 1 | ROZPOCET | 0 | 0 | 0 | 0 | 0 | 2 | 0 | 4 | 96
49 | K | Pol387 | Elektrický bojler Stiebel Eltron 150 l s prisušenstvom | ks | 1 |  | 0 |  |  |  | znížená |  | 0 | 0 | 0 | 0 | 0 | 4 | K | 1 | ROZPOCET | 0 | 0 | 0 | 0 | 0 | 2 | 0 | 4 | 98
50 | K | Pol388 | HL21 zápachová uzavierka | ks | 1 |  | 0 |  |  |  | znížená |  | 0 | 0 | 0 | 0 | 0 | 4 | K | 1 | ROZPOCET | 0 | 0 | 0 | 0 | 0 | 2 | 0 | 4 | 100

## 08 - Ústredné kúrenie
[9 empty] | >> skryté stĺpce << | [9 empty] | {db286dc2-5113-42ce-bf38-f0333db34922}
0
| KRYCÍ LIST ROZPOČTU | [8 empty] | v --- nižšie sa nachádzajú doplnkové a pomocné údaje k zostavám --- v | [8 empty] | False
Stavba:
Stavebné úpravy a rekonštrukcia priestorov Strednej odbornej školy drevárskej vo Zvolene
Objekt:
SO 03 - Rekonštrukcia budovy dielní
Časť:
08 - Ústredné kúrenie
| JKSO: |  |  |  |  | KS:
| Miesto: |  | parc.č. 1132/1, 1132/2, 1558/147 k.ú. Môťová |  |  | Dátum: | 15. 3. 2024
| Objednávateľ: |  |  |  |  | IČO:
|  | Banskobystrický samosprávny kraj |  |  |  | IČ DPH:
| Zhotoviteľ: |  |  |  |  | IČO: | Vyplň údaj
|  | Vyplň údaj |  |  |  | IČ DPH: | Vyplň údaj
| Projektant: |  |  |  |  | IČO:
|  | Ing. Marek Mečír |  |  |  | IČ DPH:
| Spracovateľ: |  |  |  |  | IČO:
|  | Stanislav Hlubina |  |  |  | IČ DPH:
Poznámka:
„V prípade výskytu obchodných názvov výrobkov a technológií, tieto majú informatívny charakter a slúžia ako minimálny štandart. Sú uvedené ako referenčná kvalita a môžu byť nahradené ekvivalentným výrobkom, ktorý má rovnaké alebo lepšie vlastnosti a parametre“.
| Cena bez DPH | [5 empty] | 0
|  |  | Základ dane |  |  | Sadzba dane | Výška dane
| DPH | základná | 0 |  |  | 20% | 0
|  | znížená | 0 |  |  | 20% | 0
|  | zákl. prenesená | 0 |  |  | 20% | 0
|  | zníž. prenesená | 0 |  |  | 20% | 0
|  | nulová | 0 |  |  | 0% | 0
| Cena s DPH |  |  | v | EUR |  | 0
| Projektant |  |  | Spracovateľ
| Dátum a podpis: |  | Pečiatka | Dátum a podpis: |  |  | Pečiatka
| Objednávateľ |  |  | Zhotoviteľ
| Dátum a podpis: |  | Pečiatka | Dátum a podpis: |  |  | Pečiatka
REKAPITULÁCIA ROZPOČTU
Stavba:
Stavebné úpravy a rekonštrukcia priestorov Strednej odbornej školy drevárskej vo Zvolene
Objekt:
SO 03 - Rekonštrukcia budovy dielní
Časť:
08 - Ústredné kúrenie
Miesto: |  |  | parc.č. 1132/1, 1132/2, 1558/147 k.ú. Môťová |  |  | Dátum: | 15. 3. 2024
Objednávateľ: |  |  | Banskobystrický samosprávny kraj |  |  | Projektant: | Ing. Marek Mečír
Zhotoviteľ: |  |  | Vyplň údaj |  |  | Spracovateľ: | Stanislav Hlubina
Kód dielu - Popis | [6 empty] | Cena celkom [EUR]
Náklady z rozpočtu | [6 empty] | 0 | [12 empty] | -1
| D1 - Vykurovacie telesá | [5 empty] | 0
| D2 - Regulačné armatúry | [5 empty] | 0
| D3 - Napojenie vykurovacích telies | [5 empty] | 0
| D4 - Armatúry | [5 empty] | 0
ROZPOČET
Stavba:
Stavebné úpravy a rekonštrukcia priestorov Strednej odbornej školy drevárskej vo Zvolene
Objekt:
SO 03 - Rekonštrukcia budovy dielní
Časť:
08 - Ústredné kúrenie
Miesto: |  |  | parc.č. 1132/1, 1132/2, 1558/147 k.ú. Môťová |  |  | Dátum: | 15. 3. 2024
Objednávateľ: |  |  | Banskobystrický samosprávny kraj |  |  | Projektant: | Ing. Marek Mečír
Zhotoviteľ: |  |  | Vyplň údaj |  |  | Spracovateľ: | Stanislav Hlubina
PČ | Typ | Kód | Popis | MJ | Množstvo | J.cena [EUR] | Cena celkom [EUR] | Cenová sústava |  |  | DPH | J. Nh [h] | Nh celkom [h] | J. hmotnosť [t] | Hmotnosť celkom [t] | J. suť [t] | Suť Celkom [t]
Náklady z rozpočtu | [6 empty] | 0 | [5 empty] | 0 |  | 0 |  | 0 |  | D | -1 | [7 empty] | 0
| D | D1 | Vykurovacie telesá |  |  |  | 0 | [5 empty] | 0 |  | 0 |  | 0 | 1 | D | 0 | ROZPOCET | [6 empty] | 0
1 | K | Pol142 | RADIK 22 VK 600/500 (White RAL 9016) | ks | 1 |  | 0 |  |  |  | znížená |  | 0 | 0 | 0 | 0 | 0 | 4 | K | 1 | ROZPOCET | 0 | 0 | 0 | 0 | 0 | 2 | 0 | 4 | 2
2 | K | Pol143 | RADIK 22 VK 600/600 (White RAL 9016) | ks | 11 |  | 0 |  |  |  | znížená |  | 0 | 0 | 0 | 0 | 0 | 4 | K | 1 | ROZPOCET | 0 | 0 | 0 | 0 | 0 | 2 | 0 | 4 | 4
3 | K | Pol144 | RADIK 22 VK 600/800 (White RAL 9016) | ks | 41 |  | 0 |  |  |  | znížená |  | 0 | 0 | 0 | 0 | 0 | 4 | K | 1 | ROZPOCET | 0 | 0 | 0 | 0 | 0 | 2 | 0 | 4 | 6
4 | K | Pol145 | RADIK 22 VK 600/1000 (White RAL 9016) | ks | 20 |  | 0 |  |  |  | znížená |  | 0 | 0 | 0 | 0 | 0 | 4 | K | 1 | ROZPOCET | 0 | 0 | 0 | 0 | 0 | 2 | 0 | 4 | 8
5 | K | Pol146 | RADIK 22 VK 600/1800 (White RAL 9016) | ks | 1 |  | 0 |  |  |  | znížená |  | 0 | 0 | 0 | 0 | 0 | 4 | K | 1 | ROZPOCET | 0 | 0 | 0 | 0 | 0 | 2 | 0 | 4 | 10
6 | K | Pol147 | RADIK 22 VK 900/1400 (White RAL 9016) | ks | 75 |  | 0 |  |  |  | znížená |  | 0 | 0 | 0 | 0 | 0 | 4 | K | 1 | ROZPOCET | 0 | 0 | 0 | 0 | 0 | 2 | 0 | 4 | 12
7 | K | Pol148 | RADIK 33 VK 900/1400 (White RAL 9016) | ks | 7 |  | 0 |  |  |  | znížená |  | 0 | 0 | 0 | 0 | 0 | 4 | K | 1 | ROZPOCET | 0 | 0 | 0 | 0 | 0 | 2 | 0 | 4 | 14
8 | K | Pol149 | RADIK 33 VK 900/1600 (White RAL 9016) | ks | 1 |  | 0 |  |  |  | znížená |  | 0 | 0 | 0 | 0 | 0 | 4 | K | 1 | ROZPOCET | 0 | 0 | 0 | 0 | 0 | 2 | 0 | 4 | 16
9 | K | Pol150 | RADIK KLASIK 22 600/400 (White RAL 9016) | ks | 1 |  | 0 |  |  |  | znížená |  | 0 | 0 | 0 | 0 | 0 | 4 | K | 1 | ROZPOCET | 0 | 0 | 0 | 0 | 0 | 2 | 0 | 4 | 18
10 | K | Pol151 | RADIK KLASIK 22 600/800 (White RAL 9016) | ks | 1 |  | 0 |  |  |  | znížená |  | 0 | 0 | 0 | 0 | 0 | 4 | K | 1 | ROZPOCET | 0 | 0 | 0 | 0 | 0 | 2 | 0 | 4 | 20
11 | K | Pol152 | RADIK KLASIK 22 600/900 (White RAL 9016) | ks | 2 |  | 0 |  |  |  | znížená |  | 0 | 0 | 0 | 0 | 0 | 4 | K | 1 | ROZPOCET | 0 | 0 | 0 | 0 | 0 | 2 | 0 | 4 | 22
12 | K | Pol153 | RADIK KLASIK 22 600/1000 (White RAL 9016) | ks | 4 |  | 0 |  |  |  | znížená |  | 0 | 0 | 0 | 0 | 0 | 4 | K | 1 | ROZPOCET | 0 | 0 | 0 | 0 | 0 | 2 | 0 | 4 | 24
13 | K | Pol154 | RADIK KLASIK 22 600/1200 (White RAL 9016) | ks | 2 |  | 0 |  |  |  | znížená |  | 0 | 0 | 0 | 0 | 0 | 4 | K | 1 | ROZPOCET | 0 | 0 | 0 | 0 | 0 | 2 | 0 | 4 | 26
14 | K | Pol155 | RADIK KLASIK 22 600/1800 (White RAL 9016) | ks | 7 |  | 0 |  |  |  | znížená |  | 0 | 0 | 0 | 0 | 0 | 4 | K | 1 | ROZPOCET | 0 | 0 | 0 | 0 | 0 | 2 | 0 | 4 | 28
15 | K | Pol156 | RADIK KLASIK 22 900/500 (White RAL 9016) | ks | 1 |  | 0 |  |  |  | znížená |  | 0 | 0 | 0 | 0 | 0 | 4 | K | 1 | ROZPOCET | 0 | 0 | 0 | 0 | 0 | 2 | 0 | 4 | 30
16 | K | Pol157 | RADIK KLASIK 22 900/900 (White RAL 9016) | ks | 3 |  | 0 |  |  |  | znížená |  | 0 | 0 | 0 | 0 | 0 | 4 | K | 1 | ROZPOCET | 0 | 0 | 0 | 0 | 0 | 2 | 0 | 4 | 32
17 | K | Pol158 | RADIK KLASIK 22 900/1200 (White RAL 9016) | ks | 1 |  | 0 |  |  |  | znížená |  | 0 | 0 | 0 | 0 | 0 | 4 | K | 1 | ROZPOCET | 0 | 0 | 0 | 0 | 0 | 2 | 0 | 4 | 34
18 | K | Pol159 | RADIK KLASIK 22 900/1400 (White RAL 9016) | ks | 2 |  | 0 |  |  |  | znížená |  | 0 | 0 | 0 | 0 | 0 | 4 | K | 1 | ROZPOCET | 0 | 0 | 0 | 0 | 0 | 2 | 0 | 4 | 36
19 | K | Pol160 | RADIK KLASIK 33 900/1000 (White RAL 9016) | ks | 2 |  | 0 |  |  |  | znížená |  | 0 | 0 | 0 | 0 | 0 | 4 | K | 1 | ROZPOCET | 0 | 0 | 0 | 0 | 0 | 2 | 0 | 4 | 38
20 | K | Pol161 | RADIK KLASIK 33 900/1200 (White RAL 9016) | ks | 1 |  | 0 |  |  |  | znížená |  | 0 | 0 | 0 | 0 | 0 | 4 | K | 1 | ROZPOCET | 0 | 0 | 0 | 0 | 0 | 2 | 0 | 4 | 40
21 | K | Pol162 | RADIK KLASIK 33 900/1400 (White RAL 9016) | ks | 2 |  | 0 |  |  |  | znížená |  | 0 | 0 | 0 | 0 | 0 | 4 | K | 1 | ROZPOCET | 0 | 0 | 0 | 0 | 0 | 2 | 0 | 4 | 42
22 | K | Pol163 | RADIK KLASIK 33 900/1600 (White RAL 9016) | ks | 1 |  | 0 |  |  |  | znížená |  | 0 | 0 | 0 | 0 | 0 | 4 | K | 1 | ROZPOCET | 0 | 0 | 0 | 0 | 0 | 2 | 0 | 4 | 44
| D | D2 | Regulačné armatúry |  |  |  | 0 | [5 empty] | 0 |  | 0 |  | 0 | 1 | D | 0 | ROZPOCET | [6 empty] | 0
23 | K | Pol164 | Regulux priamy DARE 10 3/8" | ks | 30 |  | 0 |  |  |  | znížená |  | 0 | 0 | 0 | 0 | 0 | 4 | K | 1 | ROZPOCET | 0 | 0 | 0 | 0 | 0 | 2 | 0 | 4 | 46
24 | K | Pol165 | V-exakt II priamy (s hlavicou) DT 10 3/8" | ks | 30 |  | 0 |  |  |  | znížená |  | 0 | 0 | 0 | 0 | 0 | 4 | K | 1 | ROZPOCET | 0 | 0 | 0 | 0 | 0 | 2 | 0 | 4 | 48
25 | K | Pol166 | Vekolux priamy pre dvojrúrkové sústavy R1/2 - G3/4 | ks | 157 |  | 0 |  |  |  | znížená |  | 0 | 0 | 0 | 0 | 0 | 4 | K | 1 | ROZPOCET | 0 | 0 | 0 | 0 | 0 | 2 | 0 | 4 | 50
26 | K | Pol167 | Termostatická hlavica K biela (10) ( 10 ) | ks | 187 |  | 0 |  |  |  | znížená |  | 0 | 0 | 0 | 0 | 0 | 4 | K | 1 | ROZPOCET | 0 | 0 | 0 | 0 | 0 | 2 | 0 | 4 | 52
| D | D3 | Napojenie vykurovacích telies |  |  |  | 0 | [5 empty] | 0 |  | 0 |  | 0 | 1 | D | 0 | ROZPOCET | [6 empty] | 0
27 | K | Pol168 | Prestabo rúrka 12x1,2 ( 60m, 600m ) | m | 226 |  | 0 |  |  |  | znížená |  | 0 | 0 | 0 | 0 | 0 | 4 | K | 1 | ROZPOCET | 0 | 0 | 0 | 0 | 0 | 2 | 0 | 4 | 54
28 | K | Pol169 | Prestabo rúrka 15x1,2 ( 120m, 600m ) | m | 456 |  | 0 |  |  |  | znížená |  | 0 | 0 | 0 | 0 | 0 | 4 | K | 1 | ROZPOCET | 0 | 0 | 0 | 0 | 0 | 2 | 0 | 4 | 56
29 | K | Pol170 | Prestabo rúrka 18x1,2 ( 60m, 240m ) | m | 288 |  | 0 |  |  |  | znížená |  | 0 | 0 | 0 | 0 | 0 | 4 | K | 1 | ROZPOCET | 0 | 0 | 0 | 0 | 0 | 2 | 0 | 4 | 58
30 | K | Pol171 | Prestabo rúrka 22x1,5 ( 60m, 420m ) | m | 217 |  | 0 |  |  |  | znížená |  | 0 | 0 | 0 | 0 | 0 | 4 | K | 1 | ROZPOCET | 0 | 0 | 0 | 0 | 0 | 2 | 0 | 4 | 60
31 | K | Pol172 | Prestabo rúrka 28x1,5 ( 60m, 240m ) | m | 736 |  | 0 |  |  |  | znížená |  | 0 | 0 | 0 | 0 | 0 | 4 | K | 1 | ROZPOCET | 0 | 0 | 0 | 0 | 0 | 2 | 0 | 4 | 62
32 | K | Pol173 | Prestabo rúrka 35x1,5 ( 30m, 180m ) | m | 200 |  | 0 |  |  |  | znížená |  | 0 | 0 | 0 | 0 | 0 | 4 | K | 1 | ROZPOCET | 0 | 0 | 0 | 0 | 0 | 2 | 0 | 4 | 64
33 | K | Pol174 | Prestabo rúrka 42x1,5 ( 30m, 120m ) | m | 475 |  | 0 |  |  |  | znížená |  | 0 | 0 | 0 | 0 | 0 | 4 | K | 1 | ROZPOCET | 0 | 0 | 0 | 0 | 0 | 2 | 0 | 4 | 66
34 | K | Pol175 | Prestabo rúrka 54x2,0 ( 30m, 60m ) | m | 56 |  | 0 |  |  |  | znížená |  | 0 | 0 | 0 | 0 | 0 | 4 | K | 1 | ROZPOCET | 0 | 0 | 0 | 0 | 0 | 2 | 0 | 4 | 68
35 | K | Pol176 | Prestabo rúrka 64x2,0 ( 6m, 60m ) | m | 45 |  | 0 |  |  |  | znížená |  | 0 | 0 | 0 | 0 | 0 | 4 | K | 1 | ROZPOCET | 0 | 0 | 0 | 0 | 0 | 2 | 0 | 4 | 70
36 | K | Pol177 | Prestabo rúrka 76,1x2,0 ( 6m, 30m ) | m | 41 |  | 0 |  |  |  | znížená |  | 0 | 0 | 0 | 0 | 0 | 4 | K | 1 | ROZPOCET | 0 | 0 | 0 | 0 | 0 | 2 | 0 | 4 | 72
37 | K | Pol178 | Predizolované potrubie DN100 | m | 100 |  | 0 |  |  |  | znížená |  | 0 | 0 | 0 | 0 | 0 | 4 | K | 1 | ROZPOCET | 0 | 0 | 0 | 0 | 0 | 2 | 0 | 4 | 74
38 | K | Pol179 | Prestabo - redukčná tvarovka 15x12 | ks | 66 |  | 0 |  |  |  | znížená |  | 0 | 0 | 0 | 0 | 0 | 4 | K | 1 | ROZPOCET | 0 | 0 | 0 | 0 | 0 | 2 | 0 | 4 | 76
39 | K | Pol180 | Prestabo - redukčná tvarovka 18x12 | ks | 2 |  | 0 |  |  |  | znížená |  | 0 | 0 | 0 | 0 | 0 | 4 | K | 1 | ROZPOCET | 0 | 0 | 0 | 0 | 0 | 2 | 0 | 4 | 78
40 | K | Pol181 | Prestabo - redukčná tvarovka 18x15 | ks | 110 |  | 0 |  |  |  | znížená |  | 0 | 0 | 0 | 0 | 0 | 4 | K | 1 | ROZPOCET | 0 | 0 | 0 | 0 | 0 | 2 | 0 | 4 | 80
41 | K | Pol182 | Prestabo - redukčná tvarovka 22x12 | ks | 4 |  | 0 |  |  |  | znížená |  | 0 | 0 | 0 | 0 | 0 | 4 | K | 1 | ROZPOCET | 0 | 0 | 0 | 0 | 0 | 2 | 0 | 4 | 82
42 | K | Pol183 | Prestabo - redukčná tvarovka 22x15 | ks | 2 |  | 0 |  |  |  | znížená |  | 0 | 0 | 0 | 0 | 0 | 4 | K | 1 | ROZPOCET | 0 | 0 | 0 | 0 | 0 | 2 | 0 | 4 | 84
43 | K | Pol184 | Prestabo - redukčná tvarovka 22x18 | ks | 16 |  | 0 |  |  |  | znížená |  | 0 | 0 | 0 | 0 | 0 | 4 | K | 1 | ROZPOCET | 0 | 0 | 0 | 0 | 0 | 2 | 0 | 4 | 86
44 | K | Pol185 | Prestabo - redukčná tvarovka 28x22 | ks | 4 |  | 0 |  |  |  | znížená |  | 0 | 0 | 0 | 0 | 0 | 4 | K | 1 | ROZPOCET | 0 | 0 | 0 | 0 | 0 | 2 | 0 | 4 | 88
45 | K | Pol186 | Prestabo - redukčná tvarovka 35x22 | ks | 2 |  | 0 |  |  |  | znížená |  | 0 | 0 | 0 | 0 | 0 | 4 | K | 1 | ROZPOCET | 0 | 0 | 0 | 0 | 0 | 2 | 0 | 4 | 90
46 | K | Pol187 | Prestabo - redukčná tvarovka 35x28 | ks | 20 |  | 0 |  |  |  | znížená |  | 0 | 0 | 0 | 0 | 0 | 4 | K | 1 | ROZPOCET | 0 | 0 | 0 | 0 | 0 | 2 | 0 | 4 | 92
47 | K | Pol188 | Prestabo - redukčná tvarovka 42x28 | ks | 2 |  | 0 |  |  |  | znížená |  | 0 | 0 | 0 | 0 | 0 | 4 | K | 1 | ROZPOCET | 0 | 0 | 0 | 0 | 0 | 2 | 0 | 4 | 94
48 | K | Pol189 | Prestabo - redukčná tvarovka 42x35 | ks | 14 |  | 0 |  |  |  | znížená |  | 0 | 0 | 0 | 0 | 0 | 4 | K | 1 | ROZPOCET | 0 | 0 | 0 | 0 | 0 | 2 | 0 | 4 | 96
49 | K | Pol190 | Prestabo - redukčná tvarovka 54x42 | ks | 6 |  | 0 |  |  |  | znížená |  | 0 | 0 | 0 | 0 | 0 | 4 | K | 1 | ROZPOCET | 0 | 0 | 0 | 0 | 0 | 2 | 0 | 4 | 98
50 | K | Pol191 | Prestabo - T-kus 12x15x12 | ks | 4 |  | 0 |  |  |  | znížená |  | 0 | 0 | 0 | 0 | 0 | 4 | K | 1 | ROZPOCET | 0 | 0 | 0 | 0 | 0 | 2 | 0 | 4 | 100
51 | K | Pol192 | Prestabo - T-kus 15x12x15 | ks | 74 |  | 0 |  |  |  | znížená |  | 0 | 0 | 0 | 0 | 0 | 4 | K | 1 | ROZPOCET | 0 | 0 | 0 | 0 | 0 | 2 | 0 | 4 | 102
52 | K | Pol193 | Prestabo - T-kus 15x18x15 | ks | 24 |  | 0 |  |  |  | znížená |  | 0 | 0 | 0 | 0 | 0 | 4 | K | 1 | ROZPOCET | 0 | 0 | 0 | 0 | 0 | 2 | 0 | 4 | 104
53 | K | Pol194 | Prestabo - T-kus 15x22x15 | ks | 8 |  | 0 |  |  |  | znížená |  | 0 | 0 | 0 | 0 | 0 | 4 | K | 1 | ROZPOCET | 0 | 0 | 0 | 0 | 0 | 2 | 0 | 4 | 106
54 | K | Pol195 | Prestabo - T-kus 18x12x18 | ks | 6 |  | 0 |  |  |  | znížená |  | 0 | 0 | 0 | 0 | 0 | 4 | K | 1 | ROZPOCET | 0 | 0 | 0 | 0 | 0 | 2 | 0 | 4 | 108
55 | K | Pol196 | Prestabo - T-kus 18x15x18 | ks | 50 |  | 0 |  |  |  | znížená |  | 0 | 0 | 0 | 0 | 0 | 4 | K | 1 | ROZPOCET | 0 | 0 | 0 | 0 | 0 | 2 | 0 | 4 | 110
56 | K | Pol197 | Prestabo - T-kus 18x18x18 | ks | 2 |  | 0 |  |  |  | znížená |  | 0 | 0 | 0 | 0 | 0 | 4 | K | 1 | ROZPOCET | 0 | 0 | 0 | 0 | 0 | 2 | 0 | 4 | 112
57 | K | Pol198 | Prestabo - T-kus 18x22x18 | ks | 2 |  | 0 |  |  |  | znížená |  | 0 | 0 | 0 | 0 | 0 | 4 | K | 1 | ROZPOCET | 0 | 0 | 0 | 0 | 0 | 2 | 0 | 4 | 114
58 | K | Pol199 | Prestabo - T-kus 22x12x22 | ks | 2 |  | 0 |  |  |  | znížená |  | 0 | 0 | 0 | 0 | 0 | 4 | K | 1 | ROZPOCET | 0 | 0 | 0 | 0 | 0 | 2 | 0 | 4 | 116
59 | K | Pol200 | Prestabo - T-kus 22x15x22 | ks | 4 |  | 0 |  |  |  | znížená |  | 0 | 0 | 0 | 0 | 0 | 4 | K | 1 | ROZPOCET | 0 | 0 | 0 | 0 | 0 | 2 | 0 | 4 | 118
60 | K | Pol201 | Prestabo - T-kus 22x18x18 | ks | 64 |  | 0 |  |  |  | znížená |  | 0 | 0 | 0 | 0 | 0 | 4 | K | 1 | ROZPOCET | 0 | 0 | 0 | 0 | 0 | 2 | 0 | 4 | 120
61 | K | Pol202 | Prestabo - T-kus 22x22x15 | ks | 2 |  | 0 |  |  |  | znížená |  | 0 | 0 | 0 | 0 | 0 | 4 | K | 1 | ROZPOCET | 0 | 0 | 0 | 0 | 0 | 2 | 0 | 4 | 122
62 | K | Pol203 | Prestabo - T-kus 22x28x22 | ks | 26 |  | 0 |  |  |  | znížená |  | 0 | 0 | 0 | 0 | 0 | 4 | K | 1 | ROZPOCET | 0 | 0 | 0 | 0 | 0 | 2 | 0 | 4 | 124
63 | K | Pol204 | Prestabo - T-kus 28x15x28 | ks | 14 |  | 0 |  |  |  | znížená |  | 0 | 0 | 0 | 0 | 0 | 4 | K | 1 | ROZPOCET | 0 | 0 | 0 | 0 | 0 | 2 | 0 | 4 | 126
64 | K | Pol205 | Prestabo - T-kus 28x18x28 | ks | 4 |  | 0 |  |  |  | znížená |  | 0 | 0 | 0 | 0 | 0 | 4 | K | 1 | ROZPOCET | 0 | 0 | 0 | 0 | 0 | 2 | 0 | 4 | 128
65 | K | Pol206 | Prestabo - T-kus 28x22x22 | ks | 18 |  | 0 |  |  |  | znížená |  | 0 | 0 | 0 | 0 | 0 | 4 | K | 1 | ROZPOCET | 0 | 0 | 0 | 0 | 0 | 2 | 0 | 4 | 130
66 | K | Pol207 | Prestabo - T-kus 28x28x28 | ks | 2 |  | 0 |  |  |  | znížená |  | 0 | 0 | 0 | 0 | 0 | 4 | K | 1 | ROZPOCET | 0 | 0 | 0 | 0 | 0 | 2 | 0 | 4 | 132
67 | K | Pol208 | Prestabo - T-kus 35x15x35 | ks | 6 |  | 0 |  |  |  | znížená |  | 0 | 0 | 0 | 0 | 0 | 4 | K | 1 | ROZPOCET | 0 | 0 | 0 | 0 | 0 | 2 | 0 | 4 | 134
68 | K | Pol209 | Prestabo - T-kus 35x18x35 | ks | 4 |  | 0 |  |  |  | znížená |  | 0 | 0 | 0 | 0 | 0 | 4 | K | 1 | ROZPOCET | 0 | 0 | 0 | 0 | 0 | 2 | 0 | 4 | 136
69 | K | Pol210 | Prestabo - T-kus 35x22x35 | ks | 2 |  | 0 |  |  |  | znížená |  | 0 | 0 | 0 | 0 | 0 | 4 | K | 1 | ROZPOCET | 0 | 0 | 0 | 0 | 0 | 2 | 0 | 4 | 138
70 | K | Pol211 | Prestabo - T-kus 35x28x35 | ks | 10 |  | 0 |  |  |  | znížená |  | 0 | 0 | 0 | 0 | 0 | 4 | K | 1 | ROZPOCET | 0 | 0 | 0 | 0 | 0 | 2 | 0 | 4 | 140
71 | K | Pol212 | Prestabo - T-kus 35x35x35 | ks | 8 |  | 0 |  |  |  | znížená |  | 0 | 0 | 0 | 0 | 0 | 4 | K | 1 | ROZPOCET | 0 | 0 | 0 | 0 | 0 | 2 | 0 | 4 | 142
72 | K | Pol213 | Prestabo - T-kus 42x15x42 | ks | 6 |  | 0 |  |  |  | znížená |  | 0 | 0 | 0 | 0 | 0 | 4 | K | 1 | ROZPOCET | 0 | 0 | 0 | 0 | 0 | 2 | 0 | 4 | 144
73 | K | Pol214 | Prestabo - T-kus 42x28x42 | ks | 10 |  | 0 |  |  |  | znížená |  | 0 | 0 | 0 | 0 | 0 | 4 | K | 1 | ROZPOCET | 0 | 0 | 0 | 0 | 0 | 2 | 0 | 4 | 146
74 | K | Pol215 | Prestabo - T-kus 42x42x42 | ks | 4 |  | 0 |  |  |  | znížená |  | 0 | 0 | 0 | 0 | 0 | 4 | K | 1 | ROZPOCET | 0 | 0 | 0 | 0 | 0 | 2 | 0 | 4 | 148
75 | K | Pol216 | Prestabo - T-kus 54x28x54 | ks | 4 |  | 0 |  |  |  | znížená |  | 0 | 0 | 0 | 0 | 0 | 4 | K | 1 | ROZPOCET | 0 | 0 | 0 | 0 | 0 | 2 | 0 | 4 | 150
76 | K | Pol217 | Prestabo - T-kus 54x35x54 | ks | 2 |  | 0 |  |  |  | znížená |  | 0 | 0 | 0 | 0 | 0 | 4 | K | 1 | ROZPOCET | 0 | 0 | 0 | 0 | 0 | 2 | 0 | 4 | 152
77 | K | Pol218 | Prestabo - XL redukčná tvarovka 64x54 | ks | 2 |  | 0 |  |  |  | znížená |  | 0 | 0 | 0 | 0 | 0 | 4 | K | 1 | ROZPOCET | 0 | 0 | 0 | 0 | 0 | 2 | 0 | 4 | 154
78 | K | Pol219 | Prestabo - XL redukčná tvarovka 76x54 | ks | 4 |  | 0 |  |  |  | znížená |  | 0 | 0 | 0 | 0 | 0 | 4 | K | 1 | ROZPOCET | 0 | 0 | 0 | 0 | 0 | 2 | 0 | 4 | 156
79 | K | Pol220 | Prestabo - XL T-kus 64x64x64 | ks | 2 |  | 0 |  |  |  | znížená |  | 0 | 0 | 0 | 0 | 0 | 4 | K | 1 | ROZPOCET | 0 | 0 | 0 | 0 | 0 | 2 | 0 | 4 | 158
80 | K | Pol221 | Prestabo - XL T-kus 76x76x76 | ks | 2 |  | 0 |  |  |  | znížená |  | 0 | 0 | 0 | 0 | 0 | 4 | K | 1 | ROZPOCET | 0 | 0 | 0 | 0 | 0 | 2 | 0 | 4 | 160
| D | D4 | Armatúry |  |  |  | 0 | [5 empty] | 0 |  | 0 |  | 0 | 1 | D | 0 | ROZPOCET | [6 empty] | 0
81 | K | Pol222 | Herz Pumpfix mix DN25 | ks | 2 |  | 0 |  |  |  | znížená |  | 0 | 0 | 0 | 0 | 0 | 4 | K | 1 | ROZPOCET | 0 | 0 | 0 | 0 | 0 | 2 | 0 | 4 | 162
82 | K | Pol223 | Herz Pumpfix mix DN50 | ks | 2 |  | 0 |  |  |  | znížená |  | 0 | 0 | 0 | 0 | 0 | 4 | K | 1 | ROZPOCET | 0 | 0 | 0 | 0 | 0 | 2 | 0 | 4 | 164
83 | K | Pol224 | Sinus Rozdeľovač 160/80 PN6, rozteč 300mm, 10ks, 4 okruhový Q=260kW, 10000kg/h, Sinus Rozdeľovač 160/80 PN6, rozteč 300mm, 10ks | ks | 1 |  | 0 |  |  |  | znížená |  | 0 | 0 | 0 | 0 | 0 | 4 | K | 1 | ROZPOCET | 0 | 0 | 0 | 0 | 0 | 2 | 0 | 4 | 166
84 | K | Pol225 | EN Reflex N 300, Reflex guľový kohút MK 1" | ks | 1 |  | 0 |  |  |  | znížená |  | 0 | 0 | 0 | 0 | 0 | 4 | K | 1 | ROZPOCET | 0 | 0 | 0 | 0 | 0 | 2 | 0 | 4 | 168
85 | K | Pol226 | Reflex Odplyňovacie zariadnie Servit S, uvedenie do prevádzky | ks | 1 |  | 0 |  |  |  | znížená |  | 0 | 0 | 0 | 0 | 0 | 4 | K | 1 | ROZPOCET | 0 | 0 | 0 | 0 | 0 | 2 | 0 | 4 | 170
86 | K | Pol227 | Reflex Separátor kalov, navarovací exdirt D 60.3 šedý | ks | 1 |  | 0 |  |  |  | znížená |  | 0 | 0 | 0 | 0 | 0 | 4 | K | 1 | ROZPOCET | 0 | 0 | 0 | 0 | 0 | 2 | 0 | 4 | 172
87 | K | Pol228 | Magnetická vložka pre separátor kalov D 50- 65 (60.3 | ks | 1 |  | 0 |  |  |  | znížená |  | 0 | 0 | 0 | 0 | 0 | 4 | K | 1 | ROZPOCET | 0 | 0 | 0 | 0 | 0 | 2 | 0 | 4 | 174
88 | K | Pol229 | Reflex Separátor izolácia 'exiso' 50 - 76,1 | ks | 1 |  | 0 |  |  |  | znížená |  | 0 | 0 | 0 | 0 | 0 | 4 | K | 1 | ROZPOCET | 0 | 0 | 0 | 0 | 0 | 2 | 0 | 4 | 176
89 | K | Pol230 | Reflex doplňovanie Fillset Impulz | ks | 1 |  | 0 |  |  |  | znížená |  | 0 | 0 | 0 | 0 | 0 | 4 | K | 1 | ROZPOCET | 0 | 0 | 0 | 0 | 0 | 2 | 0 | 4 | -226689603
90 | K | Pol231 | Reflex Odvzdušňovací automatický ventil exvoid T 1/2 | ks | 1 |  | 0 |  |  |  | znížená |  | 0 | 0 | 0 | 0 | 0 | 4 | K | 1 | ROZPOCET | 0 | 0 | 0 | 0 | 0 | 2 | 0 | 4 | 1634242470
91 | K | Pol232 | Reflex Výmenník tepla Longtherm RHB-110-80 | ks | 1 |  | 0 |  |  |  | znížená |  | 0 | 0 | 0 | 0 | 0 | 4 | K | 1 | ROZPOCET | 0 | 0 | 0 | 0 | 0 | 2 | 0 | 4 | -1827991801
92 | K | Pol233 | Reflex Výmenník tepla Longtherm Stojan RHB-110 | ks | 1 |  | 0 |  |  |  | znížená |  | 0 | 0 | 0 | 0 | 0 | 4 | K | 1 | ROZPOCET | 0 | 0 | 0 | 0 | 0 | 2 | 0 | 4 | 886469921
93 | K | Pol234 | Reflex Výmenník tepla Longtherm Izolácia Protect | ks | 1 |  | 0 |  |  |  | znížená |  | 0 | 0 | 0 | 0 | 0 | 4 | K | 1 | ROZPOCET | 0 | 0 | 0 | 0 | 0 | 2 | 0 | 4 | 2088471451
94 | K | Pol235 | Automatický odvzdušňovací ventil AOV15 | ks | 20 |  | 0 |  |  |  | znížená |  | 0 | 0 | 0 | 0 | 0 | 4 | K | 1 | ROZPOCET | 0 | 0 | 0 | 0 | 0 | 2 | 0 | 4 | 771090554
95 | K | Pol236 | Prírubový spoj pre teplovod DN100 | ks | 2 |  | 0 |  |  |  | znížená |  | 0 | 0 | 0 | 0 | 0 | 4 | K | 1 | ROZPOCET | 0 | 0 | 0 | 0 | 0 | 2 | 0 | 4 | -1659955395
96 | K | Pol237 | Merač tepla Enbra Sharky DN15/1,5/110 wM-Bus/OMS T | ks | 2 |  | 0 |  |  |  | znížená |  | 0 | 0 | 0 | 0 | 0 | 4 | K | 1 | ROZPOCET | 0 | 0 | 0 | 0 | 0 | 2 | 0 | 4 | 193456741
97 | K | Pol238 | Merač tepla Enbra Sharky DN25/3,5/260 wM-Bus/OMS T | ks | 1 |  | 0 |  |  |  | znížená |  | 0 | 0 | 0 | 0 | 0 | 4 | K | 1 | ROZPOCET | 0 | 0 | 0 | 0 | 0 | 2 | 0 | 4 | -2125482413
98 | K | Pol239 | Merač tepla Enbra Sharky DN32/6/260 wM-Bus/OMS T | ks | 1 |  | 0 |  |  |  | znížená |  | 0 | 0 | 0 | 0 | 0 | 4 | K | 1 | ROZPOCET | 0 | 0 | 0 | 0 | 0 | 2 | 0 | 4 | -1189870144

## 09 - Elektroinštalácia
[9 empty] | >> skryté stĺpce << | [9 empty] | {f44c77c4-ee37-414e-829f-43b0e3134525}
0
| KRYCÍ LIST ROZPOČTU | [8 empty] | v --- nižšie sa nachádzajú doplnkové a pomocné údaje k zostavám --- v | [8 empty] | False
Stavba:
Stavebné úpravy a rekonštrukcia priestorov Strednej odbornej školy drevárskej vo Zvolene
Objekt:
SO 03 - Rekonštrukcia budovy dielní
Časť:
09 - Elektroinštalácia
| JKSO: |  |  |  |  | KS:
| Miesto: |  | parc.č. 1132/1, 1132/2, 1558/147 k.ú. Môťová |  |  | Dátum: | 15. 3. 2024
| Objednávateľ: |  |  |  |  | IČO:
|  | Banskobystrický samosprávny kraj |  |  |  | IČ DPH:
| Zhotoviteľ: |  |  |  |  | IČO: | Vyplň údaj
|  | Vyplň údaj |  |  |  | IČ DPH: | Vyplň údaj
| Projektant: |  |  |  |  | IČO:
|  | Ing. Marek Mečír |  |  |  | IČ DPH:
| Spracovateľ: |  |  |  |  | IČO:
|  | Stanislav Hlubina |  |  |  | IČ DPH:
Poznámka:
„V prípade výskytu obchodných názvov výrobkov a technológií, tieto majú informatívny charakter a slúžia ako minimálny štandart. Sú uvedené ako referenčná kvalita a môžu byť nahradené ekvivalentným výrobkom, ktorý má rovnaké alebo lepšie vlastnosti a parametre“.
| Cena bez DPH | [5 empty] | 0
|  |  | Základ dane |  |  | Sadzba dane | Výška dane
| DPH | základná | 0 |  |  | 20% | 0
|  | znížená | 0 |  |  | 20% | 0
|  | zákl. prenesená | 0 |  |  | 20% | 0
|  | zníž. prenesená | 0 |  |  | 20% | 0
|  | nulová | 0 |  |  | 0% | 0
| Cena s DPH |  |  | v | EUR |  | 0
| Projektant |  |  | Spracovateľ
| Dátum a podpis: |  | Pečiatka | Dátum a podpis: |  |  | Pečiatka
| Objednávateľ |  |  | Zhotoviteľ
| Dátum a podpis: |  | Pečiatka | Dátum a podpis: |  |  | Pečiatka
REKAPITULÁCIA ROZPOČTU
Stavba:
Stavebné úpravy a rekonštrukcia priestorov Strednej odbornej školy drevárskej vo Zvolene
Objekt:
SO 03 - Rekonštrukcia budovy dielní
Časť:
09 - Elektroinštalácia
Miesto: |  |  | parc.č. 1132/1, 1132/2, 1558/147 k.ú. Môťová |  |  | Dátum: | 15. 3. 2024
Objednávateľ: |  |  | Banskobystrický samosprávny kraj |  |  | Projektant: | Ing. Marek Mečír
Zhotoviteľ: |  |  | Vyplň údaj |  |  | Spracovateľ: | Stanislav Hlubina
Kód dielu - Popis | [6 empty] | Cena celkom [EUR]
Náklady z rozpočtu | [6 empty] | 0 | [12 empty] | -1
| D0 - Elektroinštalácia | [5 empty] | 0
| D1 - Rozvádzače | [5 empty] | 0
| D2 - Slaboprúdové rozvody | [5 empty] | 0
| D3 - Svietidlá | [5 empty] | 0
| D4 - HZS , Ostatné | [5 empty] | 0
ROZPOČET
Stavba:
Stavebné úpravy a rekonštrukcia priestorov Strednej odbornej školy drevárskej vo Zvolene
Objekt:
SO 03 - Rekonštrukcia budovy dielní
Časť:
09 - Elektroinštalácia
Miesto: |  |  | parc.č. 1132/1, 1132/2, 1558/147 k.ú. Môťová |  |  | Dátum: | 15. 3. 2024
Objednávateľ: |  |  | Banskobystrický samosprávny kraj |  |  | Projektant: | Ing. Marek Mečír
Zhotoviteľ: |  |  | Vyplň údaj |  |  | Spracovateľ: | Stanislav Hlubina
PČ | Typ | Kód | Popis | MJ | Množstvo | J.cena [EUR] | Cena celkom [EUR] | Cenová sústava |  |  | DPH | J. Nh [h] | Nh celkom [h] | J. hmotnosť [t] | Hmotnosť celkom [t] | J. suť [t] | Suť Celkom [t]
Náklady z rozpočtu | [6 empty] | 0 | [5 empty] | 0 |  | 0 |  | 0 |  | D | -1 | [7 empty] | 0
| D | D0 | Elektroinštalácia |  |  |  | 0 | [5 empty] | 0 |  | 0 |  | 0 | 1 | D | 0 | ROZPOCET | [6 empty] | 0
1 | K | Pol1 | Vypínač 10A/230V pod omietku, rad. 1, IP20 +rámiky | ks | 7 |  | 0 |  |  |  | znížená |  | 0 | 0 | 0 | 0 | 0 | 4 | K | 1 | ROZPOCET | 0 | 0 | 0 | 0 | 0 | 2 | 0 | 4 | 2
2 | K | Pol2 | Vypínač 10A/230V na povrch, rad. 5, IP44 | ks | 2 |  | 0 |  |  |  | znížená |  | 0 | 0 | 0 | 0 | 0 | 4 | K | 1 | ROZPOCET | 0 | 0 | 0 | 0 | 0 | 2 | 0 | 4 | 4
3 | K | Pol3 | Vypínač 10A/230V pod omietku, rad. 6, IP20 +rámiky | ks | 16 |  | 0 |  |  |  | znížená |  | 0 | 0 | 0 | 0 | 0 | 4 | K | 1 | ROZPOCET | 0 | 0 | 0 | 0 | 0 | 2 | 0 | 4 | 6
4 | K | Pol4 | Zásuvka 16A/230V pod omietku, IP20 +rámiky | ks | 27 |  | 0 |  |  |  | znížená |  | 0 | 0 | 0 | 0 | 0 | 4 | K | 1 | ROZPOCET | 0 | 0 | 0 | 0 | 0 | 2 | 0 | 4 | 8
5 | K | Pol5 | OTOČNÝ TLAČIDLOVÝ OVLÁDAČ, NA POVRCH, IP65, 2 PEVNÉ POLOHY, 400VAC | ks | 52 |  | 0 |  |  |  | znížená |  | 0 | 0 | 0 | 0 | 0 | 4 | K | 1 | ROZPOCET | 0 | 0 | 0 | 0 | 0 | 2 | 0 | 4 | 10
6 | K | Pol6 | Tlačidlo 10A/230V, na povrch, havarijne, central STOP | ks | 6 |  | 0 |  |  |  | znížená |  | 0 | 0 | 0 | 0 | 0 | 4 | K | 1 | ROZPOCET | 0 | 0 | 0 | 0 | 0 | 2 | 0 | 4 | 12
7 | K | Pol7 | Rozbočovacia krabica | ks | 50 |  | 0 |  |  |  | znížená |  | 0 | 0 | 0 | 0 | 0 | 4 | K | 1 | ROZPOCET | 0 | 0 | 0 | 0 | 0 | 2 | 0 | 4 | 14
8 | K | Pol8 | Prístrojová krabica | ks | 58 |  | 0 |  |  |  | znížená |  | 0 | 0 | 0 | 0 | 0 | 4 | K | 1 | ROZPOCET | 0 | 0 | 0 | 0 | 0 | 2 | 0 | 4 | 16
9 | K | Pol9 | Napojenie voľného vývodu pre zariadenie | ks | 55 |  | 0 |  |  |  | znížená |  | 0 | 0 | 0 | 0 | 0 | 4 | K | 1 | ROZPOCET | 0 | 0 | 0 | 0 | 0 | 2 | 0 | 4 | 18
10 | K | Pol10 | Napojenie rozvádzača výťahu | ks | 2 |  | 0 |  |  |  | znížená |  | 0 | 0 | 0 | 0 | 0 | 4 | K | 1 | ROZPOCET | 0 | 0 | 0 | 0 | 0 | 2 | 0 | 4 | 20
11 | K | Pol11 | Kábel CYKY-O 3x1,5 | m | 50 |  | 0 |  |  |  | znížená |  | 0 | 0 | 0 | 0 | 0 | 4 | K | 1 | ROZPOCET | 0 | 0 | 0 | 0 | 0 | 2 | 0 | 4 | 22
12 | K | Pol12 | Kábel CYKY-J 3x1,5 | m | 500 |  | 0 |  |  |  | znížená |  | 0 | 0 | 0 | 0 | 0 | 4 | K | 1 | ROZPOCET | 0 | 0 | 0 | 0 | 0 | 2 | 0 | 4 | 24
13 | K | Pol13 | Kábel CYKY-J 3x2,5 | m | 250 |  | 0 |  |  |  | znížená |  | 0 | 0 | 0 | 0 | 0 | 4 | K | 1 | ROZPOCET | 0 | 0 | 0 | 0 | 0 | 2 | 0 | 4 | 26
14 | K | Pol14 | Kábel CYKY-O 7x1,5 | m | 150 |  | 0 |  |  |  | znížená |  | 0 | 0 | 0 | 0 | 0 | 4 | K | 1 | ROZPOCET | 0 | 0 | 0 | 0 | 0 | 2 | 0 | 4 | 28
15 | K | Pol15 | Kábel CYKY-J 5x1,5 | m | 650 |  | 0 |  |  |  | znížená |  | 0 | 0 | 0 | 0 | 0 | 4 | K | 1 | ROZPOCET | 0 | 0 | 0 | 0 | 0 | 2 | 0 | 4 | 30
16 | K | Pol16 | Kábel CYKY-J 5x2,5 | m | 500 |  | 0 |  |  |  | znížená |  | 0 | 0 | 0 | 0 | 0 | 4 | K | 1 | ROZPOCET | 0 | 0 | 0 | 0 | 0 | 2 | 0 | 4 | 32
17 | K | Pol17 | Kábel CYKY-J 5x4 | m | 1100 |  | 0 |  |  |  | znížená |  | 0 | 0 | 0 | 0 | 0 | 4 | K | 1 | ROZPOCET | 0 | 0 | 0 | 0 | 0 | 2 | 0 | 4 | 34
18 | K | Pol18 | Kábel CYKY-J 5x6 | m | 50 |  | 0 |  |  |  | znížená |  | 0 | 0 | 0 | 0 | 0 | 4 | K | 1 | ROZPOCET | 0 | 0 | 0 | 0 | 0 | 2 | 0 | 4 | 36
19 | K | Pol19 | Kábel CYKY-J 5x10 | m | 150 |  | 0 |  |  |  | znížená |  | 0 | 0 | 0 | 0 | 0 | 4 | K | 1 | ROZPOCET | 0 | 0 | 0 | 0 | 0 | 2 | 0 | 4 | 38
20 | K | Pol20 | Kábel CYKY-J 5x16 | m | 200 |  | 0 |  |  |  | znížená |  | 0 | 0 | 0 | 0 | 0 | 4 | K | 1 | ROZPOCET | 0 | 0 | 0 | 0 | 0 | 2 | 0 | 4 | 40
21 | K | Pol21 | Kábel CYKY-J 5x35 | m | 40 |  | 0 |  |  |  | znížená |  | 0 | 0 | 0 | 0 | 0 | 4 | K | 1 | ROZPOCET | 0 | 0 | 0 | 0 | 0 | 2 | 0 | 4 | 42
22 | K | Pol22 | Kábel CYKY-J 5x70 | m | 70 |  | 0 |  |  |  | znížená |  | 0 | 0 | 0 | 0 | 0 | 4 | K | 1 | ROZPOCET | 0 | 0 | 0 | 0 | 0 | 2 | 0 | 4 | 44
23 | K | Pol23 | Kábel NHXH-J FE180/E30 3x1,5 | m | 300 |  | 0 |  |  |  | znížená |  | 0 | 0 | 0 | 0 | 0 | 4 | K | 1 | ROZPOCET | 0 | 0 | 0 | 0 | 0 | 2 | 0 | 4 | 46
24 | K | Pol24 | Vodič CY 6 žltozelený | m | 500 |  | 0 |  |  |  | znížená |  | 0 | 0 | 0 | 0 | 0 | 4 | K | 1 | ROZPOCET | 0 | 0 | 0 | 0 | 0 | 2 | 0 | 4 | 48
25 | K | Pol25 | Vodič CY 25 žltozelený | m | 200 |  | 0 |  |  |  | znížená |  | 0 | 0 | 0 | 0 | 0 | 4 | K | 1 | ROZPOCET | 0 | 0 | 0 | 0 | 0 | 2 | 0 | 4 | 50
26 | K | Pol26 | Káblový žľab OBO, MKS 60x100, vrátane úchytov a príslušnstva | m | 145 |  | 0 |  |  |  | znížená |  | 0 | 0 | 0 | 0 | 0 | 4 | K | 1 | ROZPOCET | 0 | 0 | 0 | 0 | 0 | 2 | 0 | 4 | 52
27 | K | Pol27 | Káblový žľab OBO, MKS 60x200, vrátane úchytov a príslušnstva | m | 10 |  | 0 |  |  |  | znížená |  | 0 | 0 | 0 | 0 | 0 | 4 | K | 1 | ROZPOCET | 0 | 0 | 0 | 0 | 0 | 2 | 0 | 4 | 54
28 | K | Pol28 | Káblový žľab OBO, MKS 60x300, vrátane úchytov a príslušnstva | m | 10 |  | 0 |  |  |  | znížená |  | 0 | 0 | 0 | 0 | 0 | 4 | K | 1 | ROZPOCET | 0 | 0 | 0 | 0 | 0 | 2 | 0 | 4 | 56
29 | K | Pol29 | Káblový žľab OBO, 50x50, vrátane úchytov a príslušnstva | m | 75 |  | 0 |  |  |  | znížená |  | 0 | 0 | 0 | 0 | 0 | 4 | K | 1 | ROZPOCET | 0 | 0 | 0 | 0 | 0 | 2 | 0 | 4 | 58
30 | K | Pol30 | Protipožiarna upchávka HILTI | m2 | 0.5 |  | 0 |  |  |  | znížená |  | 0 | 0 | 0 | 0 | 0 | 4 | K | 1 | ROZPOCET | 0 | 0 | 0 | 0 | 0 | 2 | 0 | 4 | 60
31 | K | Pol31 | I-Trubka FXP 16 (750 N) | m | 50 |  | 0 |  |  |  | znížená |  | 0 | 0 | 0 | 0 | 0 | 4 | K | 1 | ROZPOCET | 0 | 0 | 0 | 0 | 0 | 2 | 0 | 4 | 62
32 | K | Pol32 | I-Trubka FXP 25 (750 N) | m | 50 |  | 0 |  |  |  | znížená |  | 0 | 0 | 0 | 0 | 0 | 4 | K | 1 | ROZPOCET | 0 | 0 | 0 | 0 | 0 | 2 | 0 | 4 | 64
33 | K | Pol33 | Pevná rúrka PVC VRM 16, vrátane úchytov a príslušnstva | m | 250 |  | 0 |  |  |  | znížená |  | 0 | 0 | 0 | 0 | 0 | 4 | K | 1 | ROZPOCET | 0 | 0 | 0 | 0 | 0 | 2 | 0 | 4 | 66
34 | K | Pol34 | Pevná rúrka PVC VRM 25, vrátane úchytov a príslušnstva | m | 300 |  | 0 |  |  |  | znížená |  | 0 | 0 | 0 | 0 | 0 | 4 | K | 1 | ROZPOCET | 0 | 0 | 0 | 0 | 0 | 2 | 0 | 4 | 68
35 | K | Pol35 | Svorkovnica vyrovnania potenciálu - Obo bettermann TYP 1809 | ks | 3 |  | 0 |  |  |  | znížená |  | 0 | 0 | 0 | 0 | 0 | 4 | K | 1 | ROZPOCET | 0 | 0 | 0 | 0 | 0 | 2 | 0 | 4 | 70
| D | D1 | Rozvádzače |  |  |  | 0 | [5 empty] | 0 |  | 0 |  | 0 | 1 | D | 0 | ROZPOCET | [6 empty] | 0
36 | K | Pol36 | Rozvádzač RM1 (podľa výkresu E3), dodávka, napojenie a montáž vrátane vodorovnej a zvislej dopravy, drobného spojovacieho materálu, odvozu a likvidácie odpadu, zaústenia a zapojenia káblov a všetkých prác súvisiacich s realizovaním danej položky. | ks | 1 |  | 0 |  |  |  | znížená |  | 0 | 0 | 0 | 0 | 0 | 4 | K | 1 | ROZPOCET | 0 | 0 | 0 | 0 | 0 | 2 | 0 | 4 | 72
37 | K | Pol37 | Rozvádzač RM2 (podľa výkresu E4), dodávka, napojenie a montáž vrátane vodorovnej a zvislej dopravy, drobného spojovacieho materálu, odvozu a likvidácie odpadu, zaústenia a zapojenia káblov a všetkých prác súvisiacich s realizovaním danej položky. | ks | 1 |  | 0 |  |  |  | znížená |  | 0 | 0 | 0 | 0 | 0 | 4 | K | 1 | ROZPOCET | 0 | 0 | 0 | 0 | 0 | 2 | 0 | 4 | 74
38 | K | Pol38 | Rozvádzač RM3 (podľa výkresu E6), dodávka, napojenie a montáž vrátane vodorovnej a zvislej dopravy, drobného spojovacieho materálu, odvozu a likvidácie odpadu, zaústenia a zapojenia káblov a všetkých prác súvisiacich s realizovaním danej položky. | ks | 1 |  | 0 |  |  |  | znížená |  | 0 | 0 | 0 | 0 | 0 | 4 | K | 1 | ROZPOCET | 0 | 0 | 0 | 0 | 0 | 2 | 0 | 4 | 76
39 | K | Pol39 | Úprava rozvádzača R23 (podľa výkresu E5), dodávka, napojenie a montáž vrátane vodorovnej a zvislej dopravy, drobného spojovacieho materálu, odvozu a likvidácie odpadu, zaústenia a zapojenia káblov a všetkých prác súvisiacich s realizovaním danej položky. | kpl | 1 |  | 0 |  |  |  | znížená |  | 0 | 0 | 0 | 0 | 0 | 4 | K | 1 | ROZPOCET | 0 | 0 | 0 | 0 | 0 | 2 | 0 | 4 | 78
40 | K | Pol40 | Úprava rozvádzača R11 (podľa výkresu E7), dodávka, napojenie a montáž vrátane vodorovnej a zvislej dopravy, drobného spojovacieho materálu, odvozu a likvidácie odpadu, zaústenia a zapojenia káblov a všetkých prác súvisiacich s realizovaním danej položky. | kpl | 1 |  | 0 |  |  |  | znížená |  | 0 | 0 | 0 | 0 | 0 | 4 | K | 1 | ROZPOCET | 0 | 0 | 0 | 0 | 0 | 2 | 0 | 4 | 80
41 | K | Pol41 | Úprava rozvádzača R16 (podľa výkresu E8), dodávka, napojenie a montáž vrátane vodorovnej a zvislej dopravy, drobného spojovacieho materálu, odvozu a likvidácie odpadu, zaústenia a zapojenia káblov a všetkých prác súvisiacich s realizovaním danej položky. | kpl | 1 |  | 0 |  |  |  | znížená |  | 0 | 0 | 0 | 0 | 0 | 4 | K | 1 | ROZPOCET | 0 | 0 | 0 | 0 | 0 | 2 | 0 | 4 | 82
42 | K | Pol42 | Úprava rozvádzača RH (podľa výkresu E3, E4, E6), dodávka, napojenie a montáž vrátane vodorovnej a zvislej dopravy, drobného spojovacieho materálu, odvozu a likvidácie odpadu, zaústenia a zapojenia káblov a všetkých prác súvisiacich s realizovaním danej p | kpl | 1 |  | 0 |  |  |  | znížená |  | 0 | 0 | 0 | 0 | 0 | 4 | K | 1 | ROZPOCET | 0 | 0 | 0 | 0 | 0 | 2 | 0 | 4 | 84
| D | D2 | Slaboprúdové rozvody |  |  |  | 0 | [5 empty] | 0 |  | 0 |  | 0 | 1 | D | 0 | ROZPOCET | [6 empty] | 0
43 | K | Pol43 | Úprava RACKu | kpl | 1 |  | 0 |  |  |  | znížená |  | 0 | 0 | 0 | 0 | 0 | 4 | K | 1 | ROZPOCET | 0 | 0 | 0 | 0 | 0 | 2 | 0 | 4 | 86
44 | K | Pol44 | Zásuvka tel/data. Cat. 6 (2xRJ45), pod omietku +rámiky | ks | 8 |  | 0 |  |  |  | znížená |  | 0 | 0 | 0 | 0 | 0 | 4 | K | 1 | ROZPOCET | 0 | 0 | 0 | 0 | 0 | 2 | 0 | 4 | 88
45 | K | Pol123 | Kábel FTP 4x2x24AWG, Cat.6, LSOH | m | 400 |  | 0 |  |  |  | znížená |  | 0 | 0 | 0 | 0 | 0 | 4 | K | 1 | ROZPOCET | 0 | 0 | 0 | 0 | 0 | 2 | 0 | 4 | 90
| D | D3 | Svietidlá |  |  |  | 0 | [5 empty] | 0 |  | 0 |  | 0 | 1 | D | 0 | ROZPOCET | [6 empty] | 0
46 | K | Pol124 | Svietidlo LED 20W, 1650lm (resp. alternatíva), IP20 trieda "F" pre montáž na a do horľavých konštrukcií | ks | 2 |  | 0 |  |  |  | znížená |  | 0 | 0 | 0 | 0 | 0 | 4 | K | 1 | ROZPOCET | 0 | 0 | 0 | 0 | 0 | 2 | 0 | 4 | 92
47 | K | Pol125 | Svietidlo LED, 40W, 3625lm (resp. alternatíva), IP20 trieda "F" pre montáž na a do horľavých konštrukcií | ks | 9 |  | 0 |  |  |  | znížená |  | 0 | 0 | 0 | 0 | 0 | 4 | K | 1 | ROZPOCET | 0 | 0 | 0 | 0 | 0 | 2 | 0 | 4 | 94
48 | K | Pol126 | Svietidlo LED 44W, 4800lm (resp. alternatíva), IP65 trieda "F" pre montáž na a do horľavých konštrukcií | ks | 76 |  | 0 |  |  |  | znížená |  | 0 | 0 | 0 | 0 | 0 | 4 | K | 1 | ROZPOCET | 0 | 0 | 0 | 0 | 0 | 2 | 0 | 4 | 96
49 | K | Pol127 | Núdzové svietidlo so vstavanou batériou 3hod. | ks | 6 |  | 0 |  |  |  | znížená |  | 0 | 0 | 0 | 0 | 0 | 4 | K | 1 | ROZPOCET | 0 | 0 | 0 | 0 | 0 | 2 | 0 | 4 | 98
50 | K | Pol128 | Lankové uchytenie všetkých svietidiel (nie iba rekonštruovaných) | kpl | 1 |  | 0 |  |  |  | znížená |  | 0 | 0 | 0 | 0 | 0 | 4 | K | 1 | ROZPOCET | 0 | 0 | 0 | 0 | 0 | 2 | 0 | 4 | 100
| D | D4 | HZS , Ostatné |  |  |  | 0 | [5 empty] | 0 |  | 0 |  | 0 | 1 | D | 0 | ROZPOCET | [6 empty] | 0
51 | K | Pol129 | Nepredvídané práce | hod | 100 |  | 0 |  |  |  | znížená |  | 0 | 0 | 0 | 0 | 0 | 4 | K | 1 | ROZPOCET | 0 | 0 | 0 | 0 | 0 | 2 | 0 | 4 | 102
52 | K | Pol130 | Demontáž existujúcej elektroinštalácie a úprava na novú pozíciu | hod | 208 |  | 0 |  |  |  | znížená |  | 0 | 0 | 0 | 0 | 0 | 4 | K | 1 | ROZPOCET | 0 | 0 | 0 | 0 | 0 | 2 | 0 | 4 | 104
53 | K | Pol131 | Murárska výpomoc | hod | 100 |  | 0 |  |  |  | znížená |  | 0 | 0 | 0 | 0 | 0 | 4 | K | 1 | ROZPOCET | 0 | 0 | 0 | 0 | 0 | 2 | 0 | 4 | 106
54 | K | Pol132 | Revízia a vypracovanie revíznej správy | kpl | 8 |  | 0 |  |  |  | znížená |  | 0 | 0 | 0 | 0 | 0 | 4 | K | 1 | ROZPOCET | 0 | 0 | 0 | 0 | 0 | 2 | 0 | 4 | 108
55 | K | Pol133 | Podruž. mat / WAGO-svorky,sádra,klince,štítky, pásky, natlkacie skrut.,.... / (percentuálny podiel) | % |  |  | 0 |  |  |  | znížená |  | 0 | 0 | 0 | 0 | 0 | 4 | K | 1 | ROZPOCET | 0 | 0 | 0 | 0 | 0 | 2 | 0 | 4 | 110
56 | K | Pol134 | Prierazy a drážkovanie pre káble do priemeru D29 | hod | 10 |  | 0 |  |  |  | znížená |  | 0 | 0 | 0 | 0 | 0 | 4 | K | 1 | ROZPOCET | 0 | 0 | 0 | 0 | 0 | 2 | 0 | 4 | 112
57 | K | Pol135 | Pomocná oceľová konštrukcia pre závesy, podpery a montáž el. Zariadení, vrátane spojovacieho materiálu a finálnej povrchovej úpravy | kg | 150 |  | 0 |  |  |  | znížená |  | 0 | 0 | 0 | 0 | 0 | 4 | K | 1 | ROZPOCET | 0 | 0 | 0 | 0 | 0 | 2 | 0 | 4 | 114
58 | K | Pol136 | Pomocná oceľová konštrukcia pre uchytenie ovládacej krabice, vrátane spojovacieho materiálu a finálnej povrchovej úpravy | kpl | 52 |  | 0 |  |  |  | znížená |  | 0 | 0 | 0 | 0 | 0 | 4 | K | 1 | ROZPOCET | 0 | 0 | 0 | 0 | 0 | 2 | 0 | 4 | 116
59 | K | Pol137 | Doprava (do 20km) | kpl | 1 |  | 0 |  |  |  | znížená |  | 0 | 0 | 0 | 0 | 0 | 4 | K | 1 | ROZPOCET | 0 | 0 | 0 | 0 | 0 | 2 | 0 | 4 | 118
60 | K | Pol138 | Projektová dokumentácia (projekt skutočného vyhotovenia) | kpl | 1 |  | 0 |  |  |  | znížená |  | 0 | 0 | 0 | 0 | 0 | 4 | K | 1 | ROZPOCET | 0 | 0 | 0 | 0 | 0 | 2 | 0 | 4 | 120
61 | K | Pol139 | Meranie umelého osvetlenia podľa STN 360450, STN EN 12464-1 a metodiky Ministerstva zdravotníctva SR, a to osobou "Odborne spôs." | kpl | 1 |  | 0 |  |  |  | znížená |  | 0 | 0 | 0 | 0 | 0 | 4 | K | 1 | ROZPOCET | 0 | 0 | 0 | 0 | 0 | 2 | 0 | 4 | 122
62 | K | Pol140 | Prvá úradná skúška na TI SR | kpl | 1 |  | 0 |  |  |  | znížená |  | 0 | 0 | 0 | 0 | 0 | 4 | K | 1 | ROZPOCET | 0 | 0 | 0 | 0 | 0 | 2 | 0 | 4 | 124
63 | K | Pol141 | Plošina/lešenie | kpl | 1 |  | 0 |  |  |  | znížená |  | 0 | 0 | 0 | 0 | 0 | 4 | K | 1 | ROZPOCET | 0 | 0 | 0 | 0 | 0 | 2 | 0 | 4 | 126

## 10 - Výťah
[9 empty] | >> skryté stĺpce << | [9 empty] | {fdbc7f5a-6338-47cc-8e47-d475f6794207}
0
| KRYCÍ LIST ROZPOČTU | [8 empty] | v --- nižšie sa nachádzajú doplnkové a pomocné údaje k zostavám --- v | [8 empty] | False
Stavba:
Stavebné úpravy a rekonštrukcia priestorov Strednej odbornej školy drevárskej vo Zvolene
Objekt:
SO 03 - Rekonštrukcia budovy dielní
Časť:
10 - Výťah
| JKSO: |  |  |  |  | KS:
| Miesto: |  | parc.č. 1132/1, 1132/2, 1558/147 k.ú. Môťová |  |  | Dátum: | 15. 3. 2024
| Objednávateľ: |  |  |  |  | IČO:
|  | Banskobystrický samosprávny kraj |  |  |  | IČ DPH:
| Zhotoviteľ: |  |  |  |  | IČO: | Vyplň údaj
|  | Vyplň údaj |  |  |  | IČ DPH: | Vyplň údaj
| Projektant: |  |  |  |  | IČO:
|  | Ing. Marek Mečír |  |  |  | IČ DPH:
| Spracovateľ: |  |  |  |  | IČO:
|  | Stanislav Hlubina |  |  |  | IČ DPH:
Poznámka:
„V prípade výskytu obchodných názvov výrobkov a technológií, tieto majú informatívny charakter a slúžia ako minimálny štandart. Sú uvedené ako referenčná kvalita a môžu byť nahradené ekvivalentným výrobkom, ktorý má rovnaké alebo lepšie vlastnosti a parametre“.
| Cena bez DPH | [5 empty] | 0
|  |  | Základ dane |  |  | Sadzba dane | Výška dane
| DPH | základná | 0 |  |  | 20% | 0
|  | znížená | 0 |  |  | 20% | 0
|  | zákl. prenesená | 0 |  |  | 20% | 0
|  | zníž. prenesená | 0 |  |  | 20% | 0
|  | nulová | 0 |  |  | 0% | 0
| Cena s DPH |  |  | v | EUR |  | 0
| Projektant |  |  | Spracovateľ
| Dátum a podpis: |  | Pečiatka | Dátum a podpis: |  |  | Pečiatka
| Objednávateľ |  |  | Zhotoviteľ
| Dátum a podpis: |  | Pečiatka | Dátum a podpis: |  |  | Pečiatka
REKAPITULÁCIA ROZPOČTU
Stavba:
Stavebné úpravy a rekonštrukcia priestorov Strednej odbornej školy drevárskej vo Zvolene
Objekt:
SO 03 - Rekonštrukcia budovy dielní
Časť:
10 - Výťah
Miesto: |  |  | parc.č. 1132/1, 1132/2, 1558/147 k.ú. Môťová |  |  | Dátum: | 15. 3. 2024
Objednávateľ: |  |  | Banskobystrický samosprávny kraj |  |  | Projektant: | Ing. Marek Mečír
Zhotoviteľ: |  |  | Vyplň údaj |  |  | Spracovateľ: | Stanislav Hlubina
Kód dielu - Popis | [6 empty] | Cena celkom [EUR]
Náklady z rozpočtu | [6 empty] | 0 | [12 empty] | -1
| HSV - Práce a dodávky HSV | [5 empty] | 0
| 1 - Zemné práce | [5 empty] | 0
| 2 - Zakladanie | [5 empty] | 0
| 3 - Zvislé a kompletné konštrukcie | [5 empty] | 0
| 6 - Úpravy povrchov, podlahy, osadenie | [5 empty] | 0
| 9 - Ostatné konštrukcie a práce-búranie | [5 empty] | 0
| 99 - Presun hmôt HSV | [5 empty] | 0
| PSV - Práce a dodávky PSV | [5 empty] | 0
| 711 - Izolácie proti vode a vlhkosti | [5 empty] | 0
| 713 - Izolácie tepelné | [5 empty] | 0
| 763 - Konštrukcie - drevostavby | [5 empty] | 0
| 767 - Konštrukcie doplnkové kovové | [5 empty] | 0
| 783 - Nátery | [5 empty] | 0
| 784 - Maľby | [5 empty] | 0
| M - Práce a dodávky M | [5 empty] | 0
| 43-M - Montáž oceľových konštrukcií | [5 empty] | 0
| 33-M - Montáže dopravných zariadení, skladových zariadení a váh | [5 empty] | 0
ROZPOČET
Stavba:
Stavebné úpravy a rekonštrukcia priestorov Strednej odbornej školy drevárskej vo Zvolene
Objekt:
SO 03 - Rekonštrukcia budovy dielní
Časť:
10 - Výťah
Miesto: |  |  | parc.č. 1132/1, 1132/2, 1558/147 k.ú. Môťová |  |  | Dátum: | 15. 3. 2024
Objednávateľ: |  |  | Banskobystrický samosprávny kraj |  |  | Projektant: | Ing. Marek Mečír
Zhotoviteľ: |  |  | Vyplň údaj |  |  | Spracovateľ: | Stanislav Hlubina
PČ | Typ | Kód | Popis | MJ | Množstvo | J.cena [EUR] | Cena celkom [EUR] | Cenová sústava |  |  | DPH | J. Nh [h] | Nh celkom [h] | J. hmotnosť [t] | Hmotnosť celkom [t] | J. suť [t] | Suť Celkom [t]
Náklady z rozpočtu | [6 empty] | 0 | [5 empty] | 0 |  | 23.4612 |  | 10.5392 |  | D | -1 | [10 empty] | 0
| D | HSV | Práce a dodávky HSV |  |  |  | 0 | [5 empty] | 0 |  | 18.7272 |  | 10.5392 | 1 | D | 0 |  |  |  | ROZPOCET | [6 empty] | 0
| D | 1 | Zemné práce |  |  |  | 0 | [5 empty] | 0 |  | 0 |  | 0 | 1 | D | 1 |  |  |  | ROZPOCET | [6 empty] | 0
1 | K | 131311101.S | Hĺbenie jám v hornine tr.4 súdržných - ručným alebo pneumatickým náradím | m3 | 10.352 |  | 0 |  |  |  | znížená |  | 0 | 0 | 0 | 0 | 0 | 4 | K | 2 |  |  |  | ROZPOCET | 0 | 0 | 0 | 0 | 0 | 2 | 0 | 4 | -1049966518
| VV |  | 2,37*2,08*(1,30-0,25)*2 |  | 10.352 | [13 empty] | VV | 2 | 2 | True | 1 | ROZPOCET
2 | K | 162201201.S | Vodorovné premiestnenie výkopu nosením do 10 m horniny 1 až 4 | m3 | 10.352 |  | 0 |  |  |  | znížená |  | 0 | 0 | 0 | 0 | 0 | 4 | K | 2 |  |  |  | ROZPOCET | 0 | 0 | 0 | 0 | 0 | 2 | 0 | 4 | 1655877776
3 | K | 162501102.S | Vodorovné premiestnenie výkopku po spevnenej ceste z horniny tr.1-4, do 100 m3 na vzdialenosť do 3000 m | m3 | 10.352 |  | 0 |  |  |  | znížená |  | 0 | 0 | 0 | 0 | 0 | 4 | K | 2 |  |  |  | ROZPOCET | 0 | 0 | 0 | 0 | 0 | 2 | 0 | 4 | 995940774
4 | K | 162501105.S | Vodorovné premiestnenie výkopku po spevnenej ceste z horniny tr.1-4, do 100 m3, príplatok k cene za každých ďalšich a začatých 1000 m | m3 | 72.464 |  | 0 |  |  |  | znížená |  | 0 | 0 | 0 | 0 | 0 | 4 | K | 2 |  |  |  | ROZPOCET | 0 | 0 | 0 | 0 | 0 | 2 | 0 | 4 | 1698476319
| VV |  | 10,352*7 |  | 72.464 | [13 empty] | VV | 2 | 2 | True | 1 | ROZPOCET
5 | K | 167101100.S | Nakladanie výkopku tr.1-4 ručne | m3 | 10.352 |  | 0 |  |  |  | znížená |  | 0 | 0 | 0 | 0 | 0 | 4 | K | 2 |  |  |  | ROZPOCET | 0 | 0 | 0 | 0 | 0 | 2 | 0 | 4 | -156973486
6 | K | 171201201.S | Uloženie sypaniny na skládky do 100 m3 | m3 | 10.352 |  | 0 |  |  |  | znížená |  | 0 | 0 | 0 | 0 | 0 | 4 | K | 2 |  |  |  | ROZPOCET | 0 | 0 | 0 | 0 | 0 | 2 | 0 | 4 | 1774969664
7 | K | 171209002.S | Poplatok za skládku - zemina a kamenivo (17 05) ostatné | t | 18.634 |  | 0 |  |  |  | znížená |  | 0 | 0 | 0 | 0 | 0 | 4 | K | 2 |  |  |  | ROZPOCET | 0 | 0 | 0 | 0 | 0 | 2 | 0 | 4 | 945272270
| VV |  | 10,352*1,8 |  | 18.634 | [13 empty] | VV | 2 | 2 | True | 1 | ROZPOCET
8 | K | 181201102.S | Úprava pláne v násypoch v hornine 1-4 so zhutnením | m2 | 9.717 |  | 0 |  |  |  | znížená |  | 0 | 0 | 0 | 0 | 0 | 4 | K | 2 |  |  |  | ROZPOCET | 0 | 0 | 0 | 0 | 0 | 2 | 0 | 4 | -415425564
| VV |  | "úprava dna výkopu" 2,37*2,05*2 |  | 9.717 | [13 empty] | VV | 2 | 2 | True | 1 | ROZPOCET
| D | 2 | Zakladanie |  |  |  | 0 | [5 empty] | 0 |  | 3.8627 |  | 0 | 1 | D | 1 |  |  |  | ROZPOCET | [6 empty] | 0
9 | K | 273321411.S | Betón základových dosiek, železový (bez výstuže), tr. C 25/30 | m3 | 1.599 |  | 0 |  |  |  | znížená |  | 0 | 2.4157 | 3.8627 | 0 | 0 | 4 | K | 2 |  |  |  | ROZPOCET | 0 | 0 | 0 | 0 | 0 | 2 | 0 | 4 | 1797756410
| VV |  | doska výťahu | [15 empty] | VV | 2 | 1 | True | 0 | ROZPOCET
| VV |  | 1,95*2,05*0,20*2 |  | 1.599 | [13 empty] | VV | 2 | 2 | True | 0 | ROZPOCET
| VV |  | Súčet |  | 1.599 | [13 empty] | VV | 2 | 4 | True | 1 | ROZPOCET
| D | 3 | Zvislé a kompletné konštrukcie |  |  |  | 0 | [5 empty] | 0 |  | 12.6564 |  | 0 | 1 | D | 1 |  |  |  | ROZPOCET | [6 empty] | 0
10 | K | 311321411.S | Betón nadzákladových múrov, železový (bez výstuže) tr. C 25/30 | m3 | 4.188 |  | 0 |  |  |  | znížená |  | 0 | 2.416 | 10.1183 | 0 | 0 | 4 | K | 2 |  |  |  | ROZPOCET | 0 | 0 | 0 | 0 | 0 | 2 | 0 | 4 | -545184805
| VV |  | múrik | [15 empty] | VV | 2 | 1 | True | 0 | ROZPOCET
| VV |  | 2,05*0,40*1,20*2 |  | 1.968 | [13 empty] | VV | 2 | 2 | True | 0 | ROZPOCET
| VV |  | steny šachty | [15 empty] | VV | 2 | 1 | True | 0 | ROZPOCET
| VV |  | (1,95+1,75)*2*0,15*1,00*2 |  | 2.22 | [13 empty] | VV | 2 | 2 | True | 0 | ROZPOCET
| VV |  | Súčet |  | 4.188 | [13 empty] | VV | 2 | 4 | True | 1 | ROZPOCET
11 | K | 311351101.S | Debnenie nadzákladových múrov jednostranné, zhotovenie-dielce | m2 | 18.52 |  | 0 |  |  |  | znížená |  | 0 | 0.11073 | 2.0508 | 0 | 0 | 4 | K | 2 |  |  |  | ROZPOCET | 0 | 0 | 0 | 0 | 0 | 2 | 0 | 4 | 857746293
| VV |  | múrik | [15 empty] | VV | 2 | 1 | True | 0 | ROZPOCET
| VV |  | 2,05*1,20*2 |  | 4.92 | [13 empty] | VV | 2 | 2 | True | 0 | ROZPOCET
| VV |  | steny šachty | [15 empty] | VV | 2 | 1 | True | 0 | ROZPOCET
| VV |  | (1,65+1,75)*2*1,00*2 |  | 13.6 | [13 empty] | VV | 2 | 2 | True | 0 | ROZPOCET
| VV |  | Súčet |  | 18.52 | [13 empty] | VV | 2 | 4 | True | 1 | ROZPOCET
12 | K | 311351102.S | Debnenie nadzákladových múrov jednostranné, odstránenie-dielce | m2 | 18.52 |  | 0 |  |  |  | znížená |  | 0 | 0 | 0 | 0 | 0 | 4 | K | 2 |  |  |  | ROZPOCET | 0 | 0 | 0 | 0 | 0 | 2 | 0 | 4 | -543999379
13 | K | 311361821.S | Výstuž nadzákladových múrov B500 (10505) | t | 0.48 |  | 0 |  |  |  | znížená |  | 0 | 1.0152 | 0.4873 | 0 | 0 | 4 | K | 2 |  |  |  | ROZPOCET | 0 | 0 | 0 | 0 | 0 | 2 | 0 | 4 | -481712528
| VV |  | "PD statika č.výkresu S-05" 480,142*0,001 |  | 0.48 | [13 empty] | VV | 2 | 2 | True | 0 | ROZPOCET
| VV |  | Súčet |  | 0.48 | [13 empty] | VV | 2 | 4 | True | 1 | ROZPOCET
| D | 6 | Úpravy povrchov, podlahy, osadenie |  |  |  | 0 | [5 empty] | 0 |  | 2.1326 |  | 0 | 1 | D | 1 |  |  |  | ROZPOCET | [6 empty] | 0
14 | K | 631313611.S | Mazanina z betónu prostého (m3) tr. C 16/20 hr.nad 80 do 120 mm | m3 | 0.972 |  | 0 |  |  |  | znížená |  | 0 | 2.1941 | 2.1326 | 0 | 0 | 4 | K | 2 |  |  |  | ROZPOCET | 0 | 0 | 0 | 0 | 0 | 2 | 0 | 4 | -710436372
| VV |  | podkladný betón | [15 empty] | VV | 2 | 1 | True | 0 | ROZPOCET
| VV |  | 2,37*2,05*0,10*2 |  | 0.972 | [13 empty] | VV | 2 | 2 | True | 1 | ROZPOCET
| D | 9 | Ostatné konštrukcie a práce-búranie |  |  |  | 0 | [5 empty] | 0 |  | 0.075456 |  | 10.5392 | 1 | D | 1 |  |  |  | ROZPOCET | [6 empty] | 0
15 | K | 919735126.S | Rezanie existujúceho betónového krytu alebo podkladu hĺbky nad 250 do 300 mm | m | 29.8 |  | 0 |  |  |  | znížená |  | 0 | 1.512e-05 | 0.00045058 | 0 | 0 | 4 | K | 2 |  |  |  | ROZPOCET | 0 | 0 | 0 | 0 | 0 | 2 | 0 | 4 | 1215666229
| VV |  | priehlbeň výťahu | [15 empty] | VV | 2 | 1 | True | 0 | ROZPOCET
| VV |  | (2,37+2,05)*2*2 |  | 17.68 | [13 empty] | VV | 2 | 2 | True | 0 | ROZPOCET
| VV |  | otvor v strope | [15 empty] | VV | 2 | 1 | True | 0 | ROZPOCET
| VV |  | (2,00+2,03*2)*2 |  | 12.12 | [13 empty] | VV | 2 | 2 | True | 0 | ROZPOCET
| VV |  | Súčet |  | 29.8 | [13 empty] | VV | 2 | 4 | True | 1 | ROZPOCET
16 | K | 953943122.S | Osadenie drobných kovových predmetov do betónu pred zabetónovaním, hmotnosti do 5 kg/kus (bez dodávky) | ks | 12 |  | 0 |  |  |  | znížená |  | 0 | 0.00015 | 0.0018 | 0 | 0 | 4 | K | 2 |  |  |  | ROZPOCET | 0 | 0 | 0 | 0 | 0 | 2 | 0 | 4 | -1201065920
| VV |  | platne | [15 empty] | VV | 2 | 1 | True | 0 | ROZPOCET
| VV |  | (4+2)*2 |  | 12 | [13 empty] | VV | 2 | 2 | True | 1 | ROZPOCET
17 | K | 959941123.S | Chemická kotva s kotevným svorníkom tesnená chemickou ampulkou do betónu, ŽB, kameňa, s vyvŕtaním otvoru M12/95/220 mm | ks | 8 |  | 0 |  |  |  | znížená |  | 0 | 0.00020495 | 0.0016396 | 0 | 0 | 4 | K | 2 |  |  |  | ROZPOCET | 0 | 0 | 0 | 0 | 0 | 2 | 0 | 4 | -215893495
| VV |  | kotvenie HEB100 do panelu | [15 empty] | VV | 2 | 1 | True | 0 | ROZPOCET
| VV |  | 8 |  | 8 | [13 empty] | VV | 2 | 2 | True | 1 | ROZPOCET
18 | K | 961055111.S | Búranie základov alebo vybúranie otvorov plochy nad 4 m2 v základoch železobetónových, -2,40000t | m3 | 2.429 |  | 0 |  |  |  | znížená |  | 0 | 0 | 0 | 2.4 | 5.8296 | 4 | K | 2 |  |  |  | ROZPOCET | 0 | 0 | 0 | 0 | 0 | 2 | 0 | 4 | -1233419170
| VV |  | "ozn.B11" 2,37*2,05*0,25*2 |  | 2.429 | [13 empty] | VV | 2 | 2 | True | 0 | ROZPOCET
| VV |  | Súčet |  | 2.429 | [13 empty] | VV | 2 | 4 | True | 1 | ROZPOCET
19 | K | 963051113.S | Búranie železobetónových stropov doskových hr.nad 80 mm, -2,40000t | m3 | 1.218 |  | 0 |  |  |  | znížená |  | 0 | 0 | 0 | 2.4 | 2.9232 | 4 | K | 2 |  |  |  | ROZPOCET | 0 | 0 | 0 | 0 | 0 | 2 | 0 | 4 | 1055264906
| VV |  | strop 1.NP - B/1 | [15 empty] | VV | 2 | 1 | True | 0 | ROZPOCET
| VV |  | 2,00*2,03*0,15*2 |  | 1.218 | [13 empty] | VV | 2 | 2 | True | 0 | ROZPOCET
| VV |  | Súčet |  | 1.218 | [13 empty] | VV | 2 | 4 | True | 1 | ROZPOCET
20 | K | 965042131.S | Búranie podkladov pod dlažby, liatych dlažieb a mazanín,betón alebo liaty asfalt hr.do 100 mm, plochy do 4 m2 -2,20000t | m3 | 0.812 |  | 0 |  |  |  | znížená |  | 0 | 0 | 0 | 2.2 | 1.7864 | 4 | K | 2 |  |  |  | ROZPOCET | 0 | 0 | 0 | 0 | 0 | 2 | 0 | 4 | 429283915
| VV |  | poter 2.NP - B/11 | [15 empty] | VV | 2 | 1 | True | 0 | ROZPOCET
| VV |  | 2,00*2,03*0,10*2 |  | 0.812 | [13 empty] | VV | 2 | 2 | True | 1 | ROZPOCET
21 | K | 965049110.S | Príplatok za búranie betónovej mazaniny so zváranou sieťou alebo rabicovým pletivom hr. do 100 mm | m3 | 0.812 |  | 0 |  |  |  | znížená |  | 0 | 0 | 0 | 0 | 0 | 4 | K | 2 |  |  |  | ROZPOCET | 0 | 0 | 0 | 0 | 0 | 2 | 0 | 4 | 748320773
22 | K | 975043111.S | Jednoradové podchytenie stropov pre osadenie nosníkov do v. 3,50 m a jeho zaťaženia do 750 kg/m | m | 4 |  | 0 |  |  |  | znížená |  | 0 | 0.017892 | 0.071566 | 0 | 0 | 4 | K | 2 |  |  |  | ROZPOCET | 0 | 0 | 0 | 0 | 0 | 2 | 0 | 4 | -260739074
| VV |  | podoprietie stropu pred osadením HEB100 pri výťahu | [15 empty] | VV | 2 | 1 | True | 0 | ROZPOCET
| VV |  | 2,00*2 |  | 4 | [13 empty] | VV | 2 | 2 | True | 1 | ROZPOCET
23 | K | 979011111.S | Zvislá doprava sutiny a vybúraných hmôt za prvé podlažie nad alebo pod základným podlažím | t | 10.539 |  | 0 |  |  |  | znížená |  | 0 | 0 | 0 | 0 | 0 | 4 | K | 2 |  |  |  | ROZPOCET | 0 | 0 | 0 | 0 | 0 | 2 | 0 | 4 | 447850675
24 | K | 979081111.S | Odvoz sutiny a vybúraných hmôt na skládku do 1 km | t | 10.539 |  | 0 |  |  |  | znížená |  | 0 | 0 | 0 | 0 | 0 | 4 | K | 2 |  |  |  | ROZPOCET | 0 | 0 | 0 | 0 | 0 | 2 | 0 | 4 | -1980662048
25 | K | 979081121.S | Odvoz sutiny a vybúraných hmôt na skládku za každý ďalší 1 km | t | 94.851 |  | 0 |  |  |  | znížená |  | 0 | 0 | 0 | 0 | 0 | 4 | K | 2 |  |  |  | ROZPOCET | 0 | 0 | 0 | 0 | 0 | 2 | 0 | 4 | -54635957
| VV |  | 10,539*9 |  | 94.851 | [13 empty] | VV | 2 | 2 | True | 1 | ROZPOCET
26 | K | 979082111.S | Vnútrostavenisková doprava sutiny a vybúraných hmôt do 10 m | t | 10.539 |  | 0 |  |  |  | znížená |  | 0 | 0 | 0 | 0 | 0 | 4 | K | 2 |  |  |  | ROZPOCET | 0 | 0 | 0 | 0 | 0 | 2 | 0 | 4 | 923983232
27 | K | 979089010.S | Poplatok za skladovanie | t | 10.539 |  | 0 |  |  |  | znížená |  | 0 | 0 | 0 | 0 | 0 | 4 | K | 2 |  |  |  | ROZPOCET | 0 | 0 | 0 | 0 | 0 | 2 | 0 | 4 | 89979809
| D | 99 | Presun hmôt HSV |  |  |  | 0 | [5 empty] | 0 |  | 0 |  | 0 | 1 | D | 1 |  |  |  | ROZPOCET | [6 empty] | 0
28 | K | 999281111.S | Presun hmôt pre opravy a údržbu objektov vrátane vonkajších plášťov výšky do 25 m | t | 18.727 |  | 0 |  |  |  | znížená |  | 0 | 0 | 0 | 0 | 0 | 4 | K | 2 |  |  |  | ROZPOCET | 0 | 0 | 0 | 0 | 0 | 2 | 0 | 4 | -1058619279
| D | PSV | Práce a dodávky PSV |  |  |  | 0 | [5 empty] | 0 |  | 4.7339 |  | 0 | 2 | D | 0 |  |  |  | ROZPOCET | [6 empty] | 0
| D | 711 | Izolácie proti vode a vlhkosti |  |  |  | 0 | [5 empty] | 0 |  | 0.12411 |  | 0 | 2 | D | 1 |  |  |  | ROZPOCET | [6 empty] | 0
29 | K | 711471051.S | Zhotovenie izolácie proti tlakovej vode PVC fóliou položenou voľne na vodorovnej ploche so zvarením spoju | m2 | 9.717 |  | 0 |  |  |  | znížená |  | 0 | 3.3e-05 | 0.00032066 | 0 | 0 | 16 | K | 2 |  |  |  | ROZPOCET | 0 | 0 | 0 | 0 | 0 | 2 | 0 | 16 | 449097125
| VV |  | 2,37*2,05*2 |  | 9.717 | [13 empty] | VV | 2 | 2 | True | 1 | ROZPOCET
30 | K | 711472051.S | Zhotovenie izolácie proti tlakovej vode PVC fóliou položenou voľne na ploche zvislej so zvarením spoju | m2 | 21.216 |  | 0 |  |  |  | znížená |  | 0 | 3.3e-05 | 0.00070013 | 0 | 0 | 16 | K | 2 |  |  |  | ROZPOCET | 0 | 0 | 0 | 0 | 0 | 2 | 0 | 16 | -2096322100
| VV |  | (2,37+2,05)*2*1,20*2 |  | 21.216 | [13 empty] | VV | 2 | 2 | True | 1 | ROZPOCET
31 | M | 283220000300.S | Hydroizolačná fólia PVC-P, hr. 1,5 mm, š. 1,3 m, izolácia základov proti zemnej vlhkosti, tlakovej vode, radónu | m2 | 43.961 |  | 0 |  |  |  | znížená |  | 0 | 0.002 | 0.087922 | 0 | 0 | 32 | M | 2 |  |  |  | ROZPOCET | 0 | 0 | 0 | 0 | 0 | 2 | 0 | 16 | -1787482573
| VV |  | 9,717*1,15 |  | 11.175 | [13 empty] | VV | 2 | 2 | True | 0 | ROZPOCET
| VV |  | 21,216*1,20 |  | 25.459 | [13 empty] | VV | 2 | 2 | True | 0 | ROZPOCET
| VV |  | Súčet |  | 36.634 | [13 empty] | VV | 2 | 4 | True | 1 | ROZPOCET
| VV |  | 36,634*1,2 'Prepočítané koeficientom množstva |  | 43.961 | [13 empty] | VV | 2 | 2 | False | 1 | ROZPOCET
32 | K | 711491171.S | Zhotovenie podkladnej vrstvy izolácie z textílie na ploche vodorovnej, pre izolácie proti zemnej vlhkosti, podpovrchovej a tlakovej vode | m2 | 19.434 |  | 0 |  |  |  | znížená |  | 0 | 0 | 0 | 0 | 0 | 16 | K | 2 |  |  |  | ROZPOCET | 0 | 0 | 0 | 0 | 0 | 2 | 0 | 16 | 2101143058
| VV |  | 9,717*2 |  | 19.434 | [13 empty] | VV | 2 | 2 | True | 1 | ROZPOCET
33 | K | 711491271.S | Zhotovenie podkladnej vrstvy izolácie z textílie na ploche zvislej, pre izolácie proti zemnej vlhkosti, podpovrchovej a tlakovej vode | m2 | 42.432 |  | 0 |  |  |  | znížená |  | 0 | 0 | 0 | 0 | 0 | 16 | K | 2 |  |  |  | ROZPOCET | 0 | 0 | 0 | 0 | 0 | 2 | 0 | 16 | -1745068698
| VV |  | 21,216*2 |  | 42.432 | [13 empty] | VV | 2 | 2 | True | 1 | ROZPOCET
34 | M | 693110004500.S | Geotextília polypropylénová netkaná 300 g/m2 | m2 | 43.961 |  | 0 |  |  |  | znížená |  | 0 | 0.0003 | 0.013188 | 0 | 0 | 32 | M | 2 |  |  |  | ROZPOCET | 0 | 0 | 0 | 0 | 0 | 2 | 0 | 16 | 402210110
| VV |  | 9,717*1,15 |  | 11.175 | [13 empty] | VV | 2 | 2 | True | 0 | ROZPOCET
| VV |  | 21,216*1,20 |  | 25.459 | [13 empty] | VV | 2 | 2 | True | 0 | ROZPOCET
| VV |  | Súčet |  | 36.634 | [13 empty] | VV | 2 | 4 | True | 1 | ROZPOCET
| VV |  | 36,634*1,2 'Prepočítané koeficientom množstva |  | 43.961 | [13 empty] | VV | 2 | 2 | False | 1 | ROZPOCET
35 | M | 693110003200.S | Geotextília polypropylénová netkaná 500 g/m2 | m2 | 43.961 |  | 0 |  |  |  | znížená |  | 0 | 0.0005 | 0.021981 | 0 | 0 | 32 | M | 2 |  |  |  | ROZPOCET | 0 | 0 | 0 | 0 | 0 | 2 | 0 | 16 | 100787540
36 | K | 998711202.S | Presun hmôt pre izoláciu proti vode v objektoch výšky nad 6 do 12 m | % |  |  | 0 |  |  |  | znížená |  | 0 | 0 | 0 | 0 | 0 | 16 | K | 2 |  |  |  | ROZPOCET | 0 | 0 | 0 | 0 | 0 | 2 | 0 | 16 | 919102046
| D | 713 | Izolácie tepelné |  |  |  | 0 | [5 empty] | 0 |  | 0.015311 |  | 0 | 2 | D | 1 |  |  |  | ROZPOCET | [6 empty] | 0
37 | K | 713132133.S | Montáž tepelnej izolácie stien polystyrénom, bodovým prilepením | m2 | 4.92 |  | 0 |  |  |  | znížená |  | 0 | 0.0025 | 0.0123 | 0 | 0 | 16 | K | 2 |  |  |  | ROZPOCET | 0 | 0 | 0 | 0 | 0 | 2 | 0 | 16 | -1314866113
| VV |  | dilatácia múrik - základ výťahu | [15 empty] | VV | 2 | 1 | True | 0 | ROZPOCET
| VV |  | 2,05*1,20*2 |  | 4.92 | [13 empty] | VV | 2 | 2 | True | 1 | ROZPOCET
38 | M | 283750000400.S | Doska XPS hr. 20 mm, zateplenie soklov, suterénov, podláh | m2 | 5.018 |  | 0 |  |  |  | znížená |  | 0 | 0.0006 | 0.0030108 | 0 | 0 | 128 | M | 2 |  |  |  | ROZPOCET | 0 | 0 | 0 | 0 | 0 | 2 | 0 | 128 | -326698961
| VV |  | 4,920*1,02 |  | 5.018 | [13 empty] | VV | 2 | 2 | True | 1 | ROZPOCET
39 | K | 998713202.S | Presun hmôt pre izolácie tepelné v objektoch výšky nad 6 m do 12 m | % |  |  | 0 |  |  |  | znížená |  | 0 | 0 | 0 | 0 | 0 | 16 | K | 2 |  |  |  | ROZPOCET | 0 | 0 | 0 | 0 | 0 | 2 | 0 | 16 | 649939763
| D | 763 | Konštrukcie - drevostavby |  |  |  | 0 | [5 empty] | 0 |  | 4.0855 |  | 0 | 2 | D | 1 |  |  |  | ROZPOCET | [6 empty] | 0
40 | K | 763115514.S | Priečka SDK hr. 150 mm, kca CW+UW 100, dvojito opláštená doskou štandardnou A 2x12,5 mm, TI 100 mm | m2 | 94.688 |  | 0 |  |  |  | znížená |  | 0 | 0.043147 | 4.0855 | 0 | 0 | 16 | K | 2 |  |  |  | ROZPOCET | 0 | 0 | 0 | 0 | 0 | 2 | 0 | 16 | -1639347332
| VV |  | (1,95+2,03)*2*3,20*2*2 |  | 101.888 | [13 empty] | VV | 2 | 2 | True | 0 | ROZPOCET
| VV |  | -0,90*2,00*2*2 |  | -7.2 | [13 empty] | VV | 2 | 2 | True | 0 | ROZPOCET
| VV |  | Súčet |  | 94.688 | [13 empty] | VV | 2 | 4 | True | 1 | ROZPOCET
41 | K | 998763401.S | Presun hmôt pre sadrokartónové konštrukcie v stavbách (objektoch) výšky do 7 m | % |  |  | 0 |  |  |  | znížená |  | 0 | 0 | 0 | 0 | 0 | 16 | K | 2 |  |  |  | ROZPOCET | 0 | 0 | 0 | 0 | 0 | 2 | 0 | 16 | 998137625
| D | 767 | Konštrukcie doplnkové kovové |  |  |  | 0 | [5 empty] | 0 |  | 0.47077 |  | 0 | 2 | D | 1 |  |  |  | ROZPOCET | [6 empty] | 0
42 | K | 767995101.S | Montáž ostatných atypických kovových stavebných doplnkových konštrukcií do 5 kg | kg | 71.217 |  | 0 |  |  |  | znížená |  | 0 | 7.2854e-05 | 0.0051885 | 0 | 0 | 16 | K | 2 |  |  |  | ROZPOCET | 0 | 0 | 0 | 0 | 0 | 2 | 0 | 16 | 748410305
| VV |  | kotevná platňa - PD statika v.č. S-05 | [15 empty] | VV | 2 | 1 | True | 0 | ROZPOCET
| VV |  | "platňa 150x150x15mm" 0,15*0,15*0,015*4*7850*2 |  | 21.195 | [13 empty] | VV | 2 | 2 | True | 0 | ROZPOCET
| VV |  | "D10mm" 1,35*2*0,62*4*2 |  | 13.392 | [13 empty] | VV | 2 | 2 | True | 0 | ROZPOCET
| VV |  | Medzisúčet |  | 34.587 | [13 empty] | VV | 2 | 3 | True | 0 | ROZPOCET
| VV |  | "platňa 250x250x15mm" 0,25*0,25*0,015*2*7850*2 |  | 29.438 | [13 empty] | VV | 2 | 2 | True | 0 | ROZPOCET
| VV |  | "D10mm" 1,45*2*0,62*2*2 |  | 7.192 | [13 empty] | VV | 2 | 2 | True | 0 | ROZPOCET
| VV |  | Medzisúčet |  | 36.63 | [13 empty] | VV | 2 | 3 | True | 0 | ROZPOCET
| VV |  | Súčet |  | 71.217 | [13 empty] | VV | 2 | 4 | True | 1 | ROZPOCET
43 | K | 767995106.S | Montáž ostatných atypických kovových stavebných doplnkových konštrukcií nad 100 do 250 kg | kg | 356.6 |  | 0 |  |  |  | znížená |  | 0 | 4.59e-05 | 0.016368 | 0 | 0 | 16 | K | 2 |  |  |  | ROZPOCET | 0 | 0 | 0 | 0 | 0 | 2 | 0 | 16 | 346658001
| VV |  | oceľový podperný rám, výkres č. S-06 | [15 empty] | VV | 2 | 1 | True | 0 | ROZPOCET
| VV |  | 178,30*2 |  | 356.6 | [13 empty] | VV | 2 | 2 | True | 1 | ROZPOCET
44 | M | 1541500029000.S | Oceľová konštrukcia - žiarozinková | kg | 449.209 |  | 0 |  |  |  | znížená |  | 0 | 0.001 | 0.44921 | 0 | 0 | 32 | M | 2 |  |  |  | ROZPOCET | 0 | 0 | 0 | 0 | 0 | 2 | 0 | 16 | -1186435118
| VV |  | 71,218*1,05 |  | 74.779 | [13 empty] | VV | 2 | 2 | True | 0 | ROZPOCET
| VV |  | 356,60*1,05 |  | 374.43 | [13 empty] | VV | 2 | 2 | True | 0 | ROZPOCET
| VV |  | Súčet |  | 449.209 | [13 empty] | VV | 2 | 4 | True | 1 | ROZPOCET
45 | K | 998767202.S | Presun hmôt pre kovové stavebné doplnkové konštrukcie v objektoch výšky nad 6 do 12 m | % |  |  | 0 |  |  |  | znížená |  | 0 | 0 | 0 | 0 | 0 | 16 | K | 2 |  |  |  | ROZPOCET | 0 | 0 | 0 | 0 | 0 | 2 | 0 | 16 | 1745986671
| D | 783 | Nátery |  |  |  | 0 | [5 empty] | 0 |  | 0.0099072 |  | 0 | 2 | D | 1 |  |  |  | ROZPOCET | [6 empty] | 0
46 | K | 783271003.S | Nátery kov.stav.doplnk.konštr. polyuretánové, medzináter EP a vrchný náter PUR - 130μm | m2 | 11.271 |  | 0 |  |  |  | znížená |  | 0 | 0.00069 | 0.007777 | 0 | 0 | 16 | K | 2 |  |  |  | ROZPOCET | 0 | 0 | 0 | 0 | 0 | 2 | 0 | 16 | -1610454547
| VV |  | OK platne | [15 empty] | VV | 2 | 1 | True | 0 | ROZPOCET
| VV |  | 0,20*0,20*2*4*2 |  | 0.64 | [13 empty] | VV | 2 | 2 | True | 0 | ROZPOCET
| VV |  | 0,30*0,30*2*2*2 |  | 0.72 | [13 empty] | VV | 2 | 2 | True | 0 | ROZPOCET
| VV |  | OK podperný rám | [15 empty] | VV | 2 | 1 | True | 0 | ROZPOCET
| VV |  | "HEB100" 0,567*(2,90*2+1,80)*1,15*2 |  | 9.911 | [13 empty] | VV | 2 | 2 | True | 0 | ROZPOCET
| VV |  | Súčet |  | 11.271 | [13 empty] | VV | 2 | 4 | True | 1 | ROZPOCET
47 | K | 783271009.S | Nátery kov.stav.doplnk.konštr. polyuretánové farby šedej základné - 60µm | m2 | 11.271 |  | 0 |  |  |  | znížená |  | 0 | 0.000189 | 0.0021302 | 0 | 0 | 16 | K | 2 |  |  |  | ROZPOCET | 0 | 0 | 0 | 0 | 0 | 2 | 0 | 16 | 832912999
| D | 784 | Maľby |  |  |  | 0 | [5 empty] | 0 |  | 0.02831 |  | 0 | 2 | D | 1 |  |  |  | ROZPOCET | [6 empty] | 0
48 | K | 784410110.S | Penetrovanie jednonásobné jemnozrnných podkladov výšky nad 3,80 m | m2 | 94.688 |  | 0 |  |  |  | znížená |  | 0 | 0.0001275 | 0.012073 | 0 | 0 | 16 | K | 2 |  |  |  | ROZPOCET | 0 | 0 | 0 | 0 | 0 | 2 | 0 | 16 | -257315315
49 | K | 784452361.S | Maľby z maliarskych zmesí na vodnej báze, ručne nanášané jednonásobné tónované na podklad jemnozrnný výšky do 3,80 m | m2 | 94.688 |  | 0 |  |  |  | znížená |  | 0 | 0.00017148 | 0.016237 | 0 | 0 | 16 | K | 2 |  |  |  | ROZPOCET | 0 | 0 | 0 | 0 | 0 | 2 | 0 | 16 | -1634275245
| VV |  | SDK stena | [15 empty] | VV | 2 | 1 | True | 0 | ROZPOCET
| VV |  | (1,95+2,03)*2*3,20*2*2 |  | 101.888 | [13 empty] | VV | 2 | 2 | True | 0 | ROZPOCET
| VV |  | -0,90*2,00*2*2 |  | -7.2 | [13 empty] | VV | 2 | 2 | True | 0 | ROZPOCET
| VV |  | Súčet |  | 94.688 | [13 empty] | VV | 2 | 4 | True | 1 | ROZPOCET
| D | M | Práce a dodávky M |  |  |  | 0 | [5 empty] | 0 |  | 0 |  | 0 | 1 | D | 0 |  |  |  | ROZPOCET | [6 empty] | 0
| D | 43-M | Montáž oceľových konštrukcií |  |  |  | 0 | [5 empty] | 0 |  | 0 |  | 0 | 3 | D | 1 |  |  |  | ROZPOCET | [6 empty] | 0
50 | K | 430000000.PC | M+D oceľová nosná konštrukcia výťahovej šachty | ks | 2 |  | 0 |  |  |  | znížená |  | 0 | 0 | 0 | 0 | 0 | 64 | K | 2 |  |  |  | ROZPOCET | 0 | 0 | 0 | 0 | 0 | 2 | 0 | 64 | -654973844
| VV |  | špecifikácia oceľovej konštrukcie: výška ocelovej konštrukcie (OK): do 7000mm | [15 empty] | VV | 2 | 1 | True | 0 | ROZPOCET
| VV |  | od sv. pôdorysných rozmerov šachty min.cca 110 mm – tento rozměr musí dodávateľ výťahu zohľadniť v nutnosti inštalácie zábradlia na kabíne výtahu | [15 empty] | VV | 2 | 1 | True | 0 | ROZPOCET
| VV |  | typ inštalácie: interiérová | [15 empty] | VV | 2 | 1 | True | 0 | ROZPOCET
| VV |  | typy nosných profilov: jäklové alebo systémové - umožňujúce prenos síl od výťahu | [15 empty] | VV | 2 | 1 | True | 0 | ROZPOCET
| VV |  | typ montáže: zvarovaná, montovaná, príp. kombinácia zvarovanej a montovanej OK | [15 empty] | VV | 2 | 1 | True | 0 | ROZPOCET
| VV |  | akosť nosných profilov: S235JR | [15 empty] | VV | 2 | 1 | True | 0 | ROZPOCET
| VV |  | členenie pôdorysné: pravouhlé | [15 empty] | VV | 2 | 1 | True | 0 | ROZPOCET
| VV |  | členenie zvislé: pravouhlé | [15 empty] | VV | 2 | 1 | True | 0 | ROZPOCET
| VV |  | zvislá vzdialenosť vodor. profilov: 1250mm | [15 empty] | VV | 2 | 1 | True | 0 | ROZPOCET
| VV |  | kotviace body: priehlbeň - krycia hydroizolácia v ŽB priehlbni šachty pre kotvenie OK min. 170 mm | [15 empty] | VV | 2 | 1 | True | 0 | ROZPOCET
| VV |  | typ kotvenia: dilatačné, chemické kotvy lepené do priľahlých nosných konštrukcií objektu | [15 empty] | VV | 2 | 1 | True | 0 | ROZPOCET
| VV |  | montážne nosníky alebo oká: áno | [15 empty] | VV | 2 | 1 | True | 0 | ROZPOCET
| VV |  | príprava pre kotvenie tech. výťahu: áno | [15 empty] | VV | 2 | 1 | True | 0 | ROZPOCET
| VV |  | Povrchová úprava OK, príprava povrchov profilov: chemicky čistené | [15 empty] | VV | 2 | 1 | True | 0 | ROZPOCET
| VV |  | povrchová úprava OK: podľa ČSN EN ISO 12944-2 pre prosredie so stupňom koroznej agresivity C2. | [15 empty] | VV | 2 | 1 | True | 0 | ROZPOCET
| VV |  | dokrytie dverí bude prevedené po osadení dverí L plechom v nátere podľa RAL | [15 empty] | VV | 2 | 1 | True | 0 | ROZPOCET
| VV |  | 2 |  | 2 | [13 empty] | VV | 2 | 2 | True | 0 | ROZPOCET
| VV |  | Súčet |  | 2 | [13 empty] | VV | 2 | 4 | True | 1 | ROZPOCET
| D | 33-M | Montáže dopravných zariadení, skladových zariadení a váh |  |  |  | 0 | [5 empty] | 0 |  | 0 |  | 0 | 3 | D | 1 |  |  |  | ROZPOCET | [6 empty] | 0
51 | K | 330030000.S | Osobný výťah - 2 stanice, kompletná dodávka s príslušenstvom | ks | 2 |  | 0 |  |  |  | znížená |  | 0 | 0 | 0 | 0 | 0 | 64 | K | 2 |  |  |  | ROZPOCET | 0 | 0 | 0 | 0 | 0 | 2 | 0 | 64 | 1373678936
| VV |  | Hlavné parametre / umiestnenie výťahu: | [15 empty] | VV | 2 | 1 | True | 0 | ROZPOCET
| VV |  | Počet staníc / nástupíšť: 2 /2 nepriechodný | [15 empty] | VV | 2 | 1 | True | 0 | ROZPOCET
| VV |  | Nosnosť / počet osôb: 630 kg / 8 osôb | [15 empty] | VV | 2 | 1 | True | 0 | ROZPOCET
| VV |  | Menovitá rýchlosť: 1 m/s | [15 empty] | VV | 2 | 1 | True | 0 | ROZPOCET
| VV |  | Typ riadenia: Jednosmerné zberné – DCL | [15 empty] | VV | 2 | 1 | True | 0 | ROZPOCET
| VV |  | Skupina výťahov: | [15 empty] | VV | 2 | 1 | True | 0 | ROZPOCET
| VV |  | Simplex 1 jednotka vo skupine s dvojcestným frekvenčným meničom vyvinutým pre rekuperáciu elektrickej energie | [15 empty] | VV | 2 | 1 | True | 0 | ROZPOCET
| VV |  | Rozvádzač: mikroprocesorový | [15 empty] | VV | 2 | 1 | True | 0 | ROZPOCET
| VV |  | Pohon: | [15 empty] | VV | 2 | 1 | True | 0 | ROZPOCET
| VV |  | - elektrický trakčný s frekvenčným pohonom pre plynulý rozbeh a dojazd výťahu | [15 empty] | VV | 2 | 1 | True | 0 | ROZPOCET
| VV |  | - bezprevodový pohon | [15 empty] | VV | 2 | 1 | True | 0 | ROZPOCET
| VV |  | - bezprevodový synchrónny motor | [15 empty] | VV | 2 | 1 | True | 0 | ROZPOCET
| VV |  | Maximálny počet štartov: 180 za hodinu | [15 empty] | VV | 2 | 1 | True | 0 | ROZPOCET
| VV |  | Umiestnenie pohonu: výťah bez strojovne, pohon umiestnený v hornej časti výťahovej šachty pod stropom | [15 empty] | VV | 2 | 1 | True | 0 | ROZPOCET
| VV |  | Komunikácia: Obojsmerné dorozumievacie zariadenie cez GSM bránu (SIM v rámci servisného kontraktu) | [15 empty] | VV | 2 | 1 | True | 0 | ROZPOCET
| VV |  | Automatický núdzový batériový zjazd výťahu | [15 empty] | VV | 2 | 1 | True | 0 | ROZPOCET
| VV |  | ANO (pri výpadku hlavného napätia dojazd výťahu do najbližšej stanice v smere menšej energetickej náročnosti a otvorenie dverí) | [15 empty] | VV | 2 | 1 | True | 0 | ROZPOCET
| VV |  | Zdvih: do 7 m | [15 empty] | VV | 2 | 1 | True | 0 | ROZPOCET
| VV |  | Osvetlenie výťahovej šachty: Áno – súčasť dodávky výťahu | [15 empty] | VV | 2 | 1 | True | 0 | ROZPOCET
| VV |  | Priestor pod šachtou: výťah nie je vybavený zachytávačmi na protiváhe (pod šachtou nesmie byť priestor prístupný osobám) | [15 empty] | VV | 2 | 1 | True | 0 | ROZPOCET
| VV |  | Rozmery kabíny (š x hl x v): 1100 mm x 1400 mm x 2100 mm | [15 empty] | VV | 2 | 1 | True | 0 | ROZPOCET
| VV |  | Materiál stien / odtieň: Skinplate / výber vzorkovník | [15 empty] | VV | 2 | 1 | True | 0 | ROZPOCET
| VV |  | Vstupný portál v kabíne / odtieň: | [15 empty] | VV | 2 | 1 | True | 0 | ROZPOCET
| VV |  | zadná stena - presklené v rámčeku | [15 empty] | VV | 2 | 1 | True | 0 | ROZPOCET
| VV |  | bočné steny - fóliovaný plech Skinplate | [15 empty] | VV | 2 | 1 | True | 0 | ROZPOCET
| VV |  | Vyhotovenie podlahy / odtieň: PVC / Natural Cement alebo Black Stone | [15 empty] | VV | 2 | 1 | True | 0 | ROZPOCET
| VV |  | vstupný portál v kabíne - Skinplate | [15 empty] | VV | 2 | 1 | True | 0 | ROZPOCET
| VV |  | vyhotovenie stropu - plochý s osvetlením / nerez brus | [15 empty] | VV | 2 | 1 | True | 0 | ROZPOCET
| VV |  | prevedenie osvetlenia - LED spoza ovládacieho panela, v rohoch kabína a nepriame strojné | [15 empty] | VV | 2 | 1 | True | 0 | ROZPOCET
| VV |  | okopné lišty - áno | [15 empty] | VV | 2 | 1 | True | 0 | ROZPOCET
| VV |  | madlo so zaoblenými koncami a eliptickým prierezom, brúsený chróm, oproti ovládacieho panela | [15 empty] | VV | 2 | 1 | True | 0 | ROZPOCET
| VV |  | Ovládací panel (COP) / povrch: Štandardný predsadený plochý na výšku kabíny / Nerez brus 220 | [15 empty] | VV | 2 | 1 | True | 0 | ROZPOCET
| VV |  | Vybavenie ovládacieho panelu: | [15 empty] | VV | 2 | 1 | True | 0 | ROZPOCET
| VV |  | Tlačidlá so svetelným potvrdením voľby - Áno | [15 empty] | VV | 2 | 1 | True | 0 | ROZPOCET
| VV |  | Tlačidlá so zvukovým potvrdením voľby - Áno | [15 empty] | VV | 2 | 1 | True | 0 | ROZPOCET
| VV |  | Polohová a smerová signalizácia - Áno | [15 empty] | VV | 2 | 1 | True | 0 | ROZPOCET
| VV |  | Núdzové osvetlenie kabíny - Áno | [15 empty] | VV | 2 | 1 | True | 0 | ROZPOCET
| VV |  | Sklopné invalidné sedadlo: áno | [15 empty] | VV | 2 | 1 | True | 0 | ROZPOCET
| VV |  | Invalidné vyhotovenie výťahu: | [15 empty] | VV | 2 | 1 | True | 0 | ROZPOCET
| VV |  | ANO / výbava v zmysle Vyhl.532/2002 Z.z. o preprave osôb so zníženou schopnosťou pohybu a orientácie ( Braill, hlasový syntetizér, dvojité madlo, zvuk | [15 empty] | VV | 2 | 1 | True | 0 | ROZPOCET
| VV |  | Otváranie: Automatické teleskopické - 900 mm x 2000 mm (š x v) | [15 empty] | VV | 2 | 1 | True | 0 | ROZPOCET
| VV |  | Prah dverí: štandardný hliníkový vodiaci profil | [15 empty] | VV | 2 | 1 | True | 0 | ROZPOCET
| VV |  | Typ zárubní / materiál: MRF100 (100mm zárubňa o obvode dverí) / Skinplate_výber vzorkovník | [15 empty] | VV | 2 | 1 | True | 0 | ROZPOCET
| VV |  | Materiál šachtových dverí: | [15 empty] | VV | 2 | 1 | True | 0 | ROZPOCET
| VV |  | Skinplate_výber vzorkovník | [15 empty] | VV | 2 | 1 | True | 0 | ROZPOCET
| VV |  | Materiál kabínových dverí: | [15 empty] | VV | 2 | 1 | True | 0 | ROZPOCET
| VV |  | Skinplate – výber vzorkovník | [15 empty] | VV | 2 | 1 | True | 0 | ROZPOCET
| VV |  | Požiarna odolnosť: bez PO | [15 empty] | VV | 2 | 1 | True | 0 | ROZPOCET
| VV |  | Ochrana kabínových dverí: Áno – Celoplošná svetelná clona | [15 empty] | VV | 2 | 1 | True | 0 | ROZPOCET
| VV |  | Elektroparametre pohonu výťahu | [15 empty] | VV | 2 | 1 | True | 0 | ROZPOCET
| VV |  | Výkon: 5.4 kW | [15 empty] | VV | 2 | 1 | True | 0 | ROZPOCET
| VV |  | Menovitý prúd: 7.5 A | [15 empty] | VV | 2 | 1 | True | 0 | ROZPOCET
| VV |  | Záberový prúd: 10.2 A | [15 empty] | VV | 2 | 1 | True | 0 | ROZPOCET
| VV |  | Istenie: 16A | [15 empty] | VV | 2 | 1 | True | 0 | ROZPOCET
| VV |  | Prívod el prúdu: 3 x 400/230 V, 50 Hz | [15 empty] | VV | 2 | 1 | True | 0 | ROZPOCET
| VV |  | Prostredie pre výťah: | [15 empty] | VV | 2 | 1 | True | 0 | ROZPOCET
| VV |  | Základné prostredie šachty a nástupíšť / suché a bezprašné, teplota +5°C až +40°C | [15 empty] | VV | 2 | 1 | True | 0 | ROZPOCET
| VV |  | Signalizácia a privolávače výťahu: | [15 empty] | VV | 2 | 1 | True | 0 | ROZPOCET
| VV |  | Hlásenie staníc v kabíne výťahu: áno | [15 empty] | VV | 2 | 1 | True | 0 | ROZPOCET
| VV |  | položka obsahuje: | [15 empty] | VV | 2 | 1 | True | 0 | ROZPOCET
| VV |  | - výroba zariadenia | [15 empty] | VV | 2 | 1 | True | 0 | ROZPOCET
| VV |  | - dodávka na miesto inštalácie | [15 empty] | VV | 2 | 1 | True | 0 | ROZPOCET
| VV |  | - montáž a inštalácia výťahu podľa priloženej technickej špecifikácie v súlade s platnými technickými normami a predpismi | [15 empty] | VV | 2 | 1 | True | 0 | ROZPOCET
| VV |  | - osvetlenie výťahovej šachty | [15 empty] | VV | 2 | 1 | True | 0 | ROZPOCET
| VV |  | - likvidácia vlastného odpadu - obalové materiály | [15 empty] | VV | 2 | 1 | True | 0 | ROZPOCET
| VV |  | - rebrík do priehlbiny výťahovej šachty | [15 empty] | VV | 2 | 1 | True | 0 | ROZPOCET
| VV |  | - technická dokumentácia v počtu 1 paré | [15 empty] | VV | 2 | 1 | True | 0 | ROZPOCET
| VV |  | - UDZ + GSM - univerzálne dorozumievacie zariadenie GSM bránu | [15 empty] | VV | 2 | 1 | True | 0 | ROZPOCET
| VV |  | 2 |  | 2 | [13 empty] | VV | 2 | 2 | True | 0 | ROZPOCET
| VV |  | Súčet |  | 2 | [13 empty] | VV | 2 | 4 | True | 1 | ROZPOCET

## 11 - Malý prístrešok
[9 empty] | >> skryté stĺpce << | [9 empty] | {a77376ca-649c-4673-a912-9b4838842a42}
0
| KRYCÍ LIST ROZPOČTU | [8 empty] | v --- nižšie sa nachádzajú doplnkové a pomocné údaje k zostavám --- v | [8 empty] | False
Stavba:
Stavebné úpravy a rekonštrukcia priestorov Strednej odbornej školy drevárskej vo Zvolene
Objekt:
SO 03 - Rekonštrukcia budovy dielní
Časť:
11 - Malý prístrešok
| JKSO: |  |  |  |  | KS:
| Miesto: |  | parc.č. 1132/1, 1132/2, 1558/147 k.ú. Môťová |  |  | Dátum: | 15. 3. 2024
| Objednávateľ: |  |  |  |  | IČO:
|  | Banskobystrický samosprávny kraj |  |  |  | IČ DPH:
| Zhotoviteľ: |  |  |  |  | IČO: | Vyplň údaj
|  | Vyplň údaj |  |  |  | IČ DPH: | Vyplň údaj
| Projektant: |  |  |  |  | IČO:
|  | Ing. Marek Mečír |  |  |  | IČ DPH:
| Spracovateľ: |  |  |  |  | IČO:
|  | Stanislav Hlubina |  |  |  | IČ DPH:
Poznámka:
„V prípade výskytu obchodných názvov výrobkov a technológií, tieto majú informatívny charakter a slúžia ako minimálny štandart. Sú uvedené ako referenčná kvalita a môžu byť nahradené ekvivalentným výrobkom, ktorý má rovnaké alebo lepšie vlastnosti a parametre“.
| Cena bez DPH | [5 empty] | 0
|  |  | Základ dane |  |  | Sadzba dane | Výška dane
| DPH | základná | 0 |  |  | 20% | 0
|  | znížená | 0 |  |  | 20% | 0
|  | zákl. prenesená | 0 |  |  | 20% | 0
|  | zníž. prenesená | 0 |  |  | 20% | 0
|  | nulová | 0 |  |  | 0% | 0
| Cena s DPH |  |  | v | EUR |  | 0
| Projektant |  |  | Spracovateľ
| Dátum a podpis: |  | Pečiatka | Dátum a podpis: |  |  | Pečiatka
| Objednávateľ |  |  | Zhotoviteľ
| Dátum a podpis: |  | Pečiatka | Dátum a podpis: |  |  | Pečiatka
REKAPITULÁCIA ROZPOČTU
Stavba:
Stavebné úpravy a rekonštrukcia priestorov Strednej odbornej školy drevárskej vo Zvolene
Objekt:
SO 03 - Rekonštrukcia budovy dielní
Časť:
11 - Malý prístrešok
Miesto: |  |  | parc.č. 1132/1, 1132/2, 1558/147 k.ú. Môťová |  |  | Dátum: | 15. 3. 2024
Objednávateľ: |  |  | Banskobystrický samosprávny kraj |  |  | Projektant: | Ing. Marek Mečír
Zhotoviteľ: |  |  | Vyplň údaj |  |  | Spracovateľ: | Stanislav Hlubina
Kód dielu - Popis | [6 empty] | Cena celkom [EUR]
Náklady z rozpočtu | [6 empty] | 0 | [12 empty] | -1
| HSV - Práce a dodávky HSV | [5 empty] | 0
| 1 - Zemné práce | [5 empty] | 0
| 2 - Zakladanie | [5 empty] | 0
| 6 - Úpravy povrchov, podlahy, osadenie | [5 empty] | 0
| 9 - Ostatné konštrukcie a práce-búranie | [5 empty] | 0
| 99 - Presun hmôt HSV | [5 empty] | 0
| PSV - Práce a dodávky PSV | [5 empty] | 0
| 764 - Konštrukcie klampiarske | [5 empty] | 0
| 767 - Konštrukcie doplnkové kovové | [5 empty] | 0
ROZPOČET
Stavba:
Stavebné úpravy a rekonštrukcia priestorov Strednej odbornej školy drevárskej vo Zvolene
Objekt:
SO 03 - Rekonštrukcia budovy dielní
Časť:
11 - Malý prístrešok
Miesto: |  |  | parc.č. 1132/1, 1132/2, 1558/147 k.ú. Môťová |  |  | Dátum: | 15. 3. 2024
Objednávateľ: |  |  | Banskobystrický samosprávny kraj |  |  | Projektant: | Ing. Marek Mečír
Zhotoviteľ: |  |  | Vyplň údaj |  |  | Spracovateľ: | Stanislav Hlubina
PČ | Typ | Kód | Popis | MJ | Množstvo | J.cena [EUR] | Cena celkom [EUR] | Cenová sústava |  |  | DPH | J. Nh [h] | Nh celkom [h] | J. hmotnosť [t] | Hmotnosť celkom [t] | J. suť [t] | Suť Celkom [t]
Náklady z rozpočtu | [6 empty] | 0 | [5 empty] | 0 |  | 8.6867 |  | 0 |  | D | -1 | [10 empty] | 0
| D | HSV | Práce a dodávky HSV |  |  |  | 0 | [5 empty] | 0 |  | 7.3398 |  | 0 | 1 | D | 0 |  |  |  | ROZPOCET | [6 empty] | 0
| D | 1 | Zemné práce |  |  |  | 0 | [5 empty] | 0 |  | 0 |  | 0 | 1 | D | 1 |  |  |  | ROZPOCET | [6 empty] | 0
1 | K | 133201201.S | Výkop šachty nezapaženej, hornina 3 do 100 m3 | m3 | 2.88 |  | 0 |  |  |  | znížená |  | 0 | 0 | 0 | 0 | 0 | 4 | K | 2 |  |  |  | ROZPOCET | 0 | 0 | 0 | 0 | 0 | 2 | 0 | 4 | -844648735
| VV |  | 1,00*0,60*0,80*6 |  | 2.88 | [13 empty] | VV | 2 | 2 | True | 1 | ROZPOCET
2 | K | 133201209.S | Príplatok k cenám za lepivosť horniny tr.3 | m3 | 0.864 |  | 0 |  |  |  | znížená |  | 0 | 0 | 0 | 0 | 0 | 4 | K | 2 |  |  |  | ROZPOCET | 0 | 0 | 0 | 0 | 0 | 2 | 0 | 4 | 1385123389
| VV |  | 2,88*0,3 |  | 0.864 | [13 empty] | VV | 2 | 2 | True | 1 | ROZPOCET
3 | K | 162501102.S | Vodorovné premiestnenie výkopku po spevnenej ceste z horniny tr.1-4, do 100 m3 na vzdialenosť do 3000 m | m3 | 2.88 |  | 0 |  |  |  | znížená |  | 0 | 0 | 0 | 0 | 0 | 4 | K | 2 |  |  |  | ROZPOCET | 0 | 0 | 0 | 0 | 0 | 2 | 0 | 4 | 410877705
4 | K | 162501105.S | Vodorovné premiestnenie výkopku po spevnenej ceste z horniny tr.1-4, do 100 m3, príplatok k cene za každých ďalšich a začatých 1000 m | m3 | 20.16 |  | 0 |  |  |  | znížená |  | 0 | 0 | 0 | 0 | 0 | 4 | K | 2 |  |  |  | ROZPOCET | 0 | 0 | 0 | 0 | 0 | 2 | 0 | 4 | 1652025872
| VV |  | 2,88*7 |  | 20.16 | [13 empty] | VV | 2 | 2 | True | 1 | ROZPOCET
5 | K | 171201201.S | Uloženie sypaniny na skládky do 100 m3 | m3 | 2.88 |  | 0 |  |  |  | znížená |  | 0 | 0 | 0 | 0 | 0 | 4 | K | 2 |  |  |  | ROZPOCET | 0 | 0 | 0 | 0 | 0 | 2 | 0 | 4 | -2051428794
6 | K | 171209002.S | Poplatok za skládku - zemina a kamenivo (17 05) ostatné | t | 5.184 |  | 0 |  |  |  | znížená |  | 0 | 0 | 0 | 0 | 0 | 4 | K | 2 |  |  |  | ROZPOCET | 0 | 0 | 0 | 0 | 0 | 2 | 0 | 4 | -377413755
| VV |  | 2,880*1,8 |  | 5.184 | [13 empty] | VV | 2 | 2 | True | 1 | ROZPOCET
| D | 2 | Zakladanie |  |  |  | 0 | [5 empty] | 0 |  | 6.5467 |  | 0 | 1 | D | 1 |  |  |  | ROZPOCET | [6 empty] | 0
7 | K | 275321312.S | Betón základových pätiek, železový (bez výstuže), tr. C 20/25 | m3 | 2.88 |  | 0 |  |  |  | znížená |  | 0 | 2.2151 | 6.3796 | 0 | 0 | 4 | K | 2 |  |  |  | ROZPOCET | 0 | 0 | 0 | 0 | 0 | 2 | 0 | 4 | -1812406402
| VV |  | statika výkres č. S-02 | [15 empty] | VV | 2 | 1 | True | 0 | ROZPOCET
| VV |  | 1,00*0,60*0,80*6 |  | 2.88 | [13 empty] | VV | 2 | 2 | True | 0 | ROZPOCET
| VV |  | Súčet |  | 2.88 | [13 empty] | VV | 2 | 4 | True | 1 | ROZPOCET
8 | K | 275351215.S | Debnenie stien základových pätiek, zhotovenie-dielce | m2 | 15.36 |  | 0 |  |  |  | znížená |  | 0 | 0.00159 | 0.024422 | 0 | 0 | 4 | K | 2 |  |  |  | ROZPOCET | 0 | 0 | 0 | 0 | 0 | 2 | 0 | 4 | 233350948
| VV |  | (1,00+0,60)*2*0,80*6 |  | 15.36 | [13 empty] | VV | 2 | 2 | True | 1 | ROZPOCET
9 | K | 275351216.S | Debnenie stien základovýcb pätiek, odstránenie-dielce | m2 | 15.36 |  | 0 |  |  |  | znížená |  | 0 | 0 | 0 | 0 | 0 | 4 | K | 2 |  |  |  | ROZPOCET | 0 | 0 | 0 | 0 | 0 | 2 | 0 | 4 | -850284852
10 | K | 275361821.S | Výstuž základových pätiek z ocele B500 (10505) | t | 0.14 |  | 0 |  |  |  | znížená |  | 0 | 1.019 | 0.14265 | 0 | 0 | 4 | K | 2 |  |  |  | ROZPOCET | 0 | 0 | 0 | 0 | 0 | 2 | 0 | 4 | 1637467402
| VV |  | statika výkres č. S-02 | [15 empty] | VV | 2 | 1 | True | 0 | ROZPOCET
| VV |  | 140,314*0,001 |  | 0.14 | [13 empty] | VV | 2 | 2 | True | 0 | ROZPOCET
| VV |  | Súčet |  | 0.14 | [13 empty] | VV | 2 | 4 | True | 1 | ROZPOCET
| D | 6 | Úpravy povrchov, podlahy, osadenie |  |  |  | 0 | [5 empty] | 0 |  | 0.78987 |  | 0 | 1 | D | 1 |  |  |  | ROZPOCET | [6 empty] | 0
11 | K | 631313611.S | Mazanina z betónu prostého (m3) tr. C 16/20 hr.nad 80 do 120 mm | m3 | 0.36 |  | 0 |  |  |  | znížená |  | 0 | 2.1941 | 0.78987 | 0 | 0 | 4 | K | 2 |  |  |  | ROZPOCET | 0 | 0 | 0 | 0 | 0 | 2 | 0 | 4 | -1151071619
| VV |  | 1,00*0,60*0,10*6 |  | 0.36 | [13 empty] | VV | 2 | 2 | True | 1 | ROZPOCET
| D | 9 | Ostatné konštrukcie a práce-búranie |  |  |  | 0 | [5 empty] | 0 |  | 0.0032792 |  | 0 | 1 | D | 1 |  |  |  | ROZPOCET | [6 empty] | 0
12 | K | 949942100.S | Nožnicová zdvíhacia plošina samohybná na podvozku, výška zdvihu do 8 m | deň | 5 |  | 0 |  |  |  | znížená |  | 0 | 0 | 0 | 0 | 0 | 4 | K | 2 |  |  |  | ROZPOCET | 0 | 0 | 0 | 0 | 0 | 2 | 0 | 4 | -1346584922
13 | K | 959941124.S | Chemická kotva s kotevným svorníkom tesnená chemickou ampulkou do betónu, ŽB, kameňa, s vyvŕtaním otvoru M12, 8.8 | ks | 16 |  | 0 |  |  |  | znížená |  | 0 | 0.00020495 | 0.0032792 | 0 | 0 | 4 | K | 2 |  |  |  | ROZPOCET | 0 | 0 | 0 | 0 | 0 | 2 | 0 | 4 | -1789367689
| D | 99 | Presun hmôt HSV |  |  |  | 0 | [5 empty] | 0 |  | 0 |  | 0 | 1 | D | 1 |  |  |  | ROZPOCET | [6 empty] | 0
14 | K | 998021021.S | Presun hmôt pre haly 802, 811 zvislá konštr.z tehál,tvárnic,blokov alebo kovová do výšky 20 m | t | 7.34 |  | 0 |  |  |  | znížená |  | 0 | 0 | 0 | 0 | 0 | 4 | K | 2 |  |  |  | ROZPOCET | 0 | 0 | 0 | 0 | 0 | 2 | 0 | 4 | -1114100362
| D | PSV | Práce a dodávky PSV |  |  |  | 0 | [5 empty] | 0 |  | 1.3469 |  | 0 | 2 | D | 0 |  |  |  | ROZPOCET | [6 empty] | 0
| D | 764 | Konštrukcie klampiarske |  |  |  | 0 | [5 empty] | 0 |  | 0.027722 |  | 0 | 2 | D | 1 |  |  |  | ROZPOCET | [6 empty] | 0
15 | K | 764352427.S | Žľaby z pozinkovaného farbeného PZf plechu, pododkvapové polkruhové r.š. 330 mm "KP3" | m | 9.25 |  | 0 |  |  |  | znížená |  | 0 | 0.0021557 | 0.019941 | 0 | 0 | 16 | K | 2 |  |  |  | ROZPOCET | 0 | 0 | 0 | 0 | 0 | 2 | 0 | 16 | -1513700159
16 | K | 764359411.S | Kotlík kónický z pozinkovaného farbeného PZf plechu, pre rúry s priemerom do 100 mm "KP2" | ks | 1 |  | 0 |  |  |  | znížená |  | 0 | 0.0015716 | 0.0015716 | 0 | 0 | 16 | K | 2 |  |  |  | ROZPOCET | 0 | 0 | 0 | 0 | 0 | 2 | 0 | 16 | -1263449726
17 | K | 764454453.S | Zvodové rúry z pozinkovaného farbeného PZf plechu, kruhové priemer 100 mm "KP2" | m | 3 |  | 0 |  |  |  | znížená |  | 0 | 0.0020698 | 0.0062094 | 0 | 0 | 16 | K | 2 |  |  |  | ROZPOCET | 0 | 0 | 0 | 0 | 0 | 2 | 0 | 16 | -86935219
18 | K | 998764202.S | Presun hmôt pre konštrukcie klampiarske v objektoch výšky nad 6 do 12 m | % |  |  | 0 |  |  |  | znížená |  | 0 | 0 | 0 | 0 | 0 | 16 | K | 2 |  |  |  | ROZPOCET | 0 | 0 | 0 | 0 | 0 | 2 | 0 | 16 | -1164292512
| D | 767 | Konštrukcie doplnkové kovové |  |  |  | 0 | [5 empty] | 0 |  | 1.3192 |  | 0 | 2 | D | 1 |  |  |  | ROZPOCET | [6 empty] | 0
19 | K | 767392112.S | Montáž krytiny striech plechom tvarovaným skrutkovaním | m2 | 47.7 |  | 0 |  |  |  | znížená |  | 0 | 0.00143 | 0.068211 | 0 | 0 | 16 | K | 2 |  |  |  | ROZPOCET | 0 | 0 | 0 | 0 | 0 | 2 | 0 | 16 | -686211715
| VV |  | 5,30*9,00 |  | 47.7 | [13 empty] | VV | 2 | 2 | True | 1 | ROZPOCET
20 | M | 138310000950 | Plech trapézový T-35, kš 1025 mm Classic lesklý hr. 0,5 mm | m2 | 52.47 |  | 0 |  |  |  | znížená |  | 0 | 0.00483 | 0.25343 | 0 | 0 | 32 | M | 2 |  |  |  | ROZPOCET | 0 | 0 | 0 | 0 | 0 | 2 | 0 | 16 | -1086412748
| VV |  | 47,70*1,1 |  | 52.47 | [13 empty] | VV | 2 | 2 | True | 1 | ROZPOCET
21 | K | 767995103.S | Montáž ostatných atypických kovových stavebných doplnkových konštrukcií nad 10 do 20 kg | kg | 392.15 |  | 0 |  |  |  | znížená |  | 0 | 6e-05 | 0.023529 | 0 | 0 | 16 | K | 2 |  |  |  | ROZPOCET | 0 | 0 | 0 | 0 | 0 | 2 | 0 | 16 | -201222519
| VV |  | statika výkres č. S-04 | [15 empty] | VV | 2 | 1 | True | 0 | ROZPOCET
| VV |  | (224,00+117,00)*1,15 |  | 392.15 | [13 empty] | VV | 2 | 2 | True | 0 | ROZPOCET
| VV |  | Súčet |  | 392.15 | [13 empty] | VV | 2 | 4 | True | 1 | ROZPOCET
22 | K | 767995104.S | Montáž ostatných atypických kovových stavebných doplnkových konštrukcií nad 20 do 50 kg | kg | 639.63 |  | 0 |  |  |  | znížená |  | 0 | 5e-05 | 0.031982 | 0 | 0 | 16 | K | 2 |  |  |  | ROZPOCET | 0 | 0 | 0 | 0 | 0 | 2 | 0 | 16 | 380408446
| VV |  | statika výkres č. S-04 | [15 empty] | VV | 2 | 1 | True | 0 | ROZPOCET
| VV |  | (107,90+100,90+156,00+191,40)*1,15 |  | 639.63 | [13 empty] | VV | 2 | 2 | True | 0 | ROZPOCET
| VV |  | Súčet |  | 639.63 | [13 empty] | VV | 2 | 4 | True | 1 | ROZPOCET
23 | M | 553100000101.S | Oceľová konštrukcia, náter | kg | 942.06 |  | 0 |  |  |  | znížená |  | 0 | 0.001 | 0.94206 | 0 | 0 | 32 | M | 2 |  |  |  | ROZPOCET | 0 | 0 | 0 | 0 | 0 | 2 | 0 | 16 | 1056265212
| VV |  | Základný náter ... farba základná PUR (Chemopur G) U2061 hr.120 my | [15 empty] | VV | 2 | 1 | True | 0 | ROZPOCET
| VV |  | Vrchný náter ... email PUR (Chemopur E) U2081 hr.60 my | [15 empty] | VV | 2 | 1 | True | 0 | ROZPOCET
| VV |  | Riedidlo ... U 6051 / Tužidlo ... U7081 | [15 empty] | VV | 2 | 1 | True | 0 | ROZPOCET
| VV |  | Odtieň vrchného náteru určí investor resp.budúci užívateľ | [15 empty] | VV | 2 | 1 | True | 0 | ROZPOCET
| VV |  | 897,20*1,05 |  | 942.06 | [13 empty] | VV | 2 | 2 | True | 1 | ROZPOCET
24 | K | 998767202.S | Presun hmôt pre kovové stavebné doplnkové konštrukcie v objektoch výšky nad 6 do 12 m | % |  |  | 0 |  |  |  | znížená |  | 0 | 0 | 0 | 0 | 0 | 16 | K | 2 |  |  |  | ROZPOCET | 0 | 0 | 0 | 0 | 0 | 2 | 0 | 16 | -845721297

## 12 - Bezbariérové opatrenia
[9 empty] | >> skryté stĺpce << | [9 empty] | {456a2763-03c8-4d80-ae0a-256e1dd6785d}
0
| KRYCÍ LIST ROZPOČTU | [8 empty] | v --- nižšie sa nachádzajú doplnkové a pomocné údaje k zostavám --- v | [8 empty] | False
Stavba:
Stavebné úpravy a rekonštrukcia priestorov Strednej odbornej školy drevárskej vo Zvolene
Objekt:
SO 03 - Rekonštrukcia budovy dielní
Časť:
12 - Bezbariérové opatrenia
| JKSO: |  |  |  |  | KS:
| Miesto: |  | parc.č. 1132/1, 1132/2, 1558/147 k.ú. Môťová |  |  | Dátum: | 15. 3. 2024
| Objednávateľ: |  |  |  |  | IČO:
|  | Banskobystrický samosprávny kraj |  |  |  | IČ DPH:
| Zhotoviteľ: |  |  |  |  | IČO: | Vyplň údaj
|  | Vyplň údaj |  |  |  | IČ DPH: | Vyplň údaj
| Projektant: |  |  |  |  | IČO:
|  | Ing. Marek Mečír |  |  |  | IČ DPH:
| Spracovateľ: |  |  |  |  | IČO:
|  | Stanislav Hlubina |  |  |  | IČ DPH:
Poznámka:
„V prípade výskytu obchodných názvov výrobkov a technológií, tieto majú informatívny charakter a slúžia ako minimálny štandart. Sú uvedené ako referenčná kvalita a môžu byť nahradené ekvivalentným výrobkom, ktorý má rovnaké alebo lepšie vlastnosti a parametre“.
| Cena bez DPH | [5 empty] | 0
|  |  | Základ dane |  |  | Sadzba dane | Výška dane
| DPH | základná | 0 |  |  | 20% | 0
|  | znížená | 0 |  |  | 20% | 0
|  | zákl. prenesená | 0 |  |  | 20% | 0
|  | zníž. prenesená | 0 |  |  | 20% | 0
|  | nulová | 0 |  |  | 0% | 0
| Cena s DPH |  |  | v | EUR |  | 0
| Projektant |  |  | Spracovateľ
| Dátum a podpis: |  | Pečiatka | Dátum a podpis: |  |  | Pečiatka
| Objednávateľ |  |  | Zhotoviteľ
| Dátum a podpis: |  | Pečiatka | Dátum a podpis: |  |  | Pečiatka
REKAPITULÁCIA ROZPOČTU
Stavba:
Stavebné úpravy a rekonštrukcia priestorov Strednej odbornej školy drevárskej vo Zvolene
Objekt:
SO 03 - Rekonštrukcia budovy dielní
Časť:
12 - Bezbariérové opatrenia
Miesto: |  |  | parc.č. 1132/1, 1132/2, 1558/147 k.ú. Môťová |  |  | Dátum: | 15. 3. 2024
Objednávateľ: |  |  | Banskobystrický samosprávny kraj |  |  | Projektant: | Ing. Marek Mečír
Zhotoviteľ: |  |  | Vyplň údaj |  |  | Spracovateľ: | Stanislav Hlubina
Kód dielu - Popis | [6 empty] | Cena celkom [EUR]
Náklady z rozpočtu | [6 empty] | 0 | [12 empty] | -1
| HSV - Práce a dodávky HSV | [5 empty] | 0
| 1 - Zemné práce | [5 empty] | 0
| 5 - Komunikácie | [5 empty] | 0
| 9 - Ostatné konštrukcie a práce-búranie | [5 empty] | 0
| PSV - Práce a dodávky PSV | [5 empty] | 0
| 767 - Konštrukcie doplnkové kovové | [5 empty] | 0
| HZS - Hodinové zúčtovacie sadzby | [5 empty] | 0
ROZPOČET
Stavba:
Stavebné úpravy a rekonštrukcia priestorov Strednej odbornej školy drevárskej vo Zvolene
Objekt:
SO 03 - Rekonštrukcia budovy dielní
Časť:
12 - Bezbariérové opatrenia
Miesto: |  |  | parc.č. 1132/1, 1132/2, 1558/147 k.ú. Môťová |  |  | Dátum: | 15. 3. 2024
Objednávateľ: |  |  | Banskobystrický samosprávny kraj |  |  | Projektant: | Ing. Marek Mečír
Zhotoviteľ: |  |  | Vyplň údaj |  |  | Spracovateľ: | Stanislav Hlubina
PČ | Typ | Kód | Popis | MJ | Množstvo | J.cena [EUR] | Cena celkom [EUR] | Cenová sústava |  |  | DPH | J. Nh [h] | Nh celkom [h] | J. hmotnosť [t] | Hmotnosť celkom [t] | J. suť [t] | Suť Celkom [t]
Náklady z rozpočtu | [6 empty] | 0 | [5 empty] | 0 |  | 27.4534 |  | 0 |  | D | -1 | [10 empty] | 0
| D | HSV | Práce a dodávky HSV |  |  |  | 0 | [5 empty] | 0 |  | 27.4534 |  | 0 | 1 | D | 0 |  |  |  | ROZPOCET | [6 empty] | 0
| D | 1 | Zemné práce |  |  |  | 0 | [5 empty] | 0 |  | 0 |  | 0 | 1 | D | 1 |  |  |  | ROZPOCET | [6 empty] | 0
1 | K | 122201101.S | Odkopávka a prekopávka nezapažená v hornine 3, do 100 m3 | m3 | 11.605 |  | 0 |  |  |  | znížená |  | 0 | 0 | 0 | 0 | 0 | 4 | K | 2 |  |  |  | ROZPOCET | 0 | 0 | 0 | 0 | 0 | 2 | 0 | 4 | -1801263743
| VV |  | "CBIII - SP3" 21,10*0,55 |  | 11.605 | [13 empty] | VV | 2 | 2 | True | 1 | ROZPOCET
2 | K | 122201109.S | Odkopávky a prekopávky nezapažené. Príplatok k cenám za lepivosť horniny 3 | m3 | 3.598 |  | 0 |  |  |  | znížená |  | 0 | 0 | 0 | 0 | 0 | 4 | K | 2 |  |  |  | ROZPOCET | 0 | 0 | 0 | 0 | 0 | 2 | 0 | 4 | -1388452221
| VV |  | 11,605*0,31 |  | 3.598 | [13 empty] | VV | 2 | 2 | True | 1 | ROZPOCET
3 | K | 133211101.S | Hĺbenie šachiet v hornine tr. 3 súdržných - ručným náradím plocha výkopu do 4 m2 | m3 | 0.1 |  | 0 |  |  |  | znížená |  | 0 | 0 | 0 | 0 | 0 | 4 | K | 2 |  |  |  | ROZPOCET | 0 | 0 | 0 | 0 | 0 | 2 | 0 | 4 | -1692158942
| VV |  | "odkop pre dopravnú značku" 0,100 |  | 0.1 | [13 empty] | VV | 2 | 2 | True | 0 | ROZPOCET
| VV |  | Súčet |  | 0.1 | [13 empty] | VV | 2 | 4 | True | 1 | ROZPOCET
4 | K | 162501102.S | Vodorovné premiestnenie výkopku po spevnenej ceste z horniny tr.1-4, do 100 m3 na vzdialenosť do 3000 m | m3 | 11.705 |  | 0 |  |  |  | znížená |  | 0 | 0 | 0 | 0 | 0 | 4 | K | 2 |  |  |  | ROZPOCET | 0 | 0 | 0 | 0 | 0 | 2 | 0 | 4 | 1669178646
| VV |  | 11,605+0,10 |  | 11.705 | [13 empty] | VV | 2 | 2 | True | 1 | ROZPOCET
5 | K | 162501105.S | Vodorovné premiestnenie výkopku po spevnenej ceste z horniny tr.1-4, do 100 m3, príplatok k cene za každých ďalšich a začatých 1000 m | m3 | 81.935 |  | 0 |  |  |  | znížená |  | 0 | 0 | 0 | 0 | 0 | 4 | K | 2 |  |  |  | ROZPOCET | 0 | 0 | 0 | 0 | 0 | 2 | 0 | 4 | -112157881
| VV |  | 11,705*7 |  | 81.935 | [13 empty] | VV | 2 | 2 | True | 1 | ROZPOCET
6 | K | 171151101.S | Hutnenie násypov z hornín súdržných a sypkých | m2 | 21.1 |  | 0 |  |  |  | znížená |  | 0 | 0 | 0 | 0 | 0 | 4 | K | 2 |  |  |  | ROZPOCET | 0 | 0 | 0 | 0 | 0 | 2 | 0 | 4 | 855048908
| VV |  | "SP3" 21,10 |  | 21.1 | [13 empty] | VV | 2 | 2 | True | 1 | ROZPOCET
7 | K | 171201201.S | Uloženie sypaniny na skládky do 100 m3 | m3 | 11.705 |  | 0 |  |  |  | znížená |  | 0 | 0 | 0 | 0 | 0 | 4 | K | 2 |  |  |  | ROZPOCET | 0 | 0 | 0 | 0 | 0 | 2 | 0 | 4 | -1770432407
8 | K | 171209002.S | Poplatok za skládku - zemina a kamenivo (17 05) ostatné | t | 21.069 |  | 0 |  |  |  | znížená |  | 0 | 0 | 0 | 0 | 0 | 4 | K | 2 |  |  |  | ROZPOCET | 0 | 0 | 0 | 0 | 0 | 2 | 0 | 4 | -1085838779
| VV |  | 11,705*1,8 |  | 21.069 | [13 empty] | VV | 2 | 2 | True | 1 | ROZPOCET
| D | 5 | Komunikácie |  |  |  | 0 | [5 empty] | 0 |  | 27.4534 |  | 0 | 1 | D | 1 |  |  |  | ROZPOCET | [6 empty] | 0
9 | K | 564762111.S | Podklad alebo kryt z kameniva hrubého drveného veľ. 32-63 mm (vibr.štrk) po zhut.hr. 200 mm | m2 | 21.1 |  | 0 |  |  |  | znížená |  | 0 | 0.48574 | 10.2491 | 0 | 0 | 4 | K | 2 |  |  |  | ROZPOCET | 0 | 0 | 0 | 0 | 0 | 2 | 0 | 4 | -1001328533
| VV |  | "CBIII - SP3" 21,10 |  | 21.1 | [13 empty] | VV | 2 | 2 | True | 0 | ROZPOCET
| VV |  | Súčet |  | 21.1 | [13 empty] | VV | 2 | 4 | True | 1 | ROZPOCET
10 | K | 567122114.S | Podklad z kameniva stmeleného cementom s rozprestretím a zhutnením, CBGM C 8/10 (C 6/8), po zhutnení hr. 150 mm | m2 | 21.1 |  | 0 |  |  |  | znížená |  | 0 | 0.35914 | 7.5778 | 0 | 0 | 4 | K | 2 |  |  |  | ROZPOCET | 0 | 0 | 0 | 0 | 0 | 2 | 0 | 4 | 1063464969
11 | K | 581130315.S | Kryt cementobetónový cestných komunikácií skupiny CB III pre TDZ IV, V a VI, hr. 200 mm | m2 | 21.1 |  | 0 |  |  |  | znížená |  | 0 | 0.45623 | 9.6265 | 0 | 0 | 4 | K | 2 |  |  |  | ROZPOCET | 0 | 0 | 0 | 0 | 0 | 2 | 0 | 4 | 1407518904
| D | 9 | Ostatné konštrukcie a práce-búranie |  |  |  | 0 | [5 empty] | 0 |  | 0 |  | 0 | 1 | D | 1 |  |  |  | ROZPOCET | [6 empty] | 0
12 | K | 914001111.S | Osadenie a montáž cestnej zvislej dopravnej značky na stĺpik, stĺp, konzolu alebo objekt | ks | 1 |  | 0 |  |  |  | znížená |  | 0 | 0 | 0 | 0 | 0 | 4 | K | 2 |  |  |  | ROZPOCET | 0 | 0 | 0 | 0 | 0 | 2 | 0 | 4 | -1573823436
13 | M | 404490008400.S | Stĺpik Zn, d 60 mm/1 bm, pre dopravné značky | ks | 3.5 |  | 0 |  |  |  | znížená |  | 0 | 0 | 0 | 0 | 0 | 8 | M | 2 |  |  |  | ROZPOCET | 0 | 0 | 0 | 0 | 0 | 2 | 0 | 4 | 1017613794
14 | M | 404440000100.S | Úchyt na stĺpik, d 60 mm, križový, Zn | ks | 2 |  | 0 |  |  |  | znížená |  | 0 | 0 | 0 | 0 | 0 | 8 | M | 2 |  |  |  | ROZPOCET | 0 | 0 | 0 | 0 | 0 | 2 | 0 | 4 | 493662283
15 | M | 404490008600.S | Krytka stĺpika, d 60 mm, plastová | ks | 1 |  | 0 |  |  |  | znížená |  | 0 | 0 | 0 | 0 | 0 | 8 | M | 2 |  |  |  | ROZPOCET | 0 | 0 | 0 | 0 | 0 | 2 | 0 | 4 | 835573678
16 | M | 404410180246 | Všeobecná dodatková tabuľa ZDZ 506-86 V2RA2 "Platí pre (osoby so zdravotným postihnutím)", rozmer 330x600 mm, Zn lisovaná, P3, E2, SP1 | ks | 1 |  | 0 |  |  |  | znížená |  | 0 | 0 | 0 | 0 | 0 | 8 | M | 2 |  |  |  | ROZPOCET | 0 | 0 | 0 | 0 | 0 | 2 | 0 | 4 | 847585612
17 | K | 915712312.S | Vodorovné dopravné značenie striekaným plastom deliacich čiar súvislých šírky 125 mm biela retroreflexná | m | 5 |  | 0 |  |  |  | znížená |  | 0 | 0 | 0 | 0 | 0 | 4 | K | 2 |  |  |  | ROZPOCET | 0 | 0 | 0 | 0 | 0 | 2 | 0 | 4 | -874272866
18 | K | 915721412.S | Vodorovné dopravné značenie striekaným plastom prechodov pre chodcov, šípky, symboly a pod., biela retroreflexná | m2 | 3.063 |  | 0 |  |  |  | znížená |  | 0 | 0 | 0 | 0 | 0 | 4 | K | 2 |  |  |  | ROZPOCET | 0 | 0 | 0 | 0 | 0 | 2 | 0 | 4 | 1004638587
| VV |  | 1,75*1,75" symbol vozičkár |  | 3.063 | [13 empty] | VV | 2 | 2 | True | 0 | ROZPOCET
| VV |  | Súčet |  | 3.063 | [13 empty] | VV | 2 | 4 | True | 1 | ROZPOCET
19 | K | 915791111.S | Predznačenie pre značenie striekané farbou z náterových hmôt deliace čiary, vodiace prúžky | m | 5 |  | 0 |  |  |  | znížená |  | 0 | 0 | 0 | 0 | 0 | 4 | K | 2 |  |  |  | ROZPOCET | 0 | 0 | 0 | 0 | 0 | 2 | 0 | 4 | 1925576298
20 | K | 915791112.S | Predznačenie pre vodorovné značenie striekané farbou alebo vykonávané z náterových hmôt | m2 | 3.063 |  | 0 |  |  |  | znížená |  | 0 | 0 | 0 | 0 | 0 | 4 | K | 2 |  |  |  | ROZPOCET | 0 | 0 | 0 | 0 | 0 | 2 | 0 | 4 | -524191392
| D | PSV | Práce a dodávky PSV |  |  |  | 0 | [5 empty] | 0 |  | 0 |  | 0 | 2 | D | 0 |  |  |  | ROZPOCET | [6 empty] | 0
| D | 767 | Konštrukcie doplnkové kovové |  |  |  | 0 | [5 empty] | 0 |  | 0 |  | 0 | 2 | D | 1 |  |  |  | ROZPOCET | [6 empty] | 0
21 | K | 767995231.S | Výroba, montáž, dodávka a doprava - úprava vstupného schodiska z oceľovej konštrukcie a pororoštu | kus | 1 |  | 0 |  |  |  | znížená |  | 0 | 0 | 0 | 0 | 0 | 16 | K | 2 |  |  |  | ROZPOCET | 0 | 0 | 0 | 0 | 0 | 2 | 0 | 16 | 1807326173
| VV |  | Vyhotovenie priamej roštovej rampy s podestou, so sklonom 1:12. Kotvenej cez oceľové stĺpiky do existujúceho schodu a voľne | [15 empty] | VV | 2 | 1 | True | 0 | ROZPOCET
| VV |  | položená na eistujúcej dlažbe. Šikmá dĺžka ramena 3600mm, podesty 2475mmx1500mm, šírka 2475mm, | [15 empty] | VV | 2 | 1 | True | 0 | ROZPOCET
| VV |  | veľkosť oceľkovej konštrukcie 33x16,5mm; Bočný sokel na oboch stranách - žiarový pozink; Vodiaca tyč vo výške 300mm | [15 empty] | VV | 2 | 1 | True | 0 | ROZPOCET
| VV |  | na oboch stranách - žiarový pozink; Madlo vo výške 750mm na oboch stranách - žiarový pozink; Madlo vo výške 900mm | [15 empty] | VV | 2 | 1 | True | 0 | ROZPOCET
| VV |  | na oboch stranách - žiarový pozink; povrchová úprava roštovej pochôdznej plochy ako aj plechových vstupných nájazdov | [15 empty] | VV | 2 | 1 | True | 0 | ROZPOCET
| VV |  | - žiarový pozink. Priechodzia šírka rampy medzi madlami = min. 1300mm. Presné riešenie bude predmetom dielenskej | [15 empty] | VV | 2 | 1 | True | 0 | ROZPOCET
| VV |  | dokumentácie a návrhu dodávateľa rampy. | [15 empty] | VV | 2 | 1 | True | 0 | ROZPOCET
| VV |  | 1 |  | 1 | [13 empty] | VV | 2 | 2 | True | 1 | ROZPOCET
22 | K | 998767202.S | Presun hmôt pre kovové stavebné doplnkové konštrukcie v objektoch výšky nad 6 do 12 m | % |  |  | 0 |  |  |  | znížená |  | 0 | 0 | 0 | 0 | 0 | 16 | K | 2 |  |  |  | ROZPOCET | 0 | 0 | 0 | 0 | 0 | 2 | 0 | 16 | 1463567420
| D | HZS | Hodinové zúčtovacie sadzby |  |  |  | 0 | [5 empty] | 0 |  | 0 |  | 0 | 4 | D | 0 |  |  |  | ROZPOCET | [6 empty] | 0
23 | K | HZS000212.S | Stavebno montážne práce náročnejšie, ucelené, obtiažne, rutinné (Tr. 2) v rozsahu viac ako 4 a menej ako 8 hodín | hod | 10 |  | 0 |  |  |  | znížená |  | 0 | 0 | 0 | 0 | 0 | 512 | K | 1 |  |  |  | ROZPOCET | 0 | 0 | 0 | 0 | 0 | 2 | 0 | 512 | 1777455428

## 13 - Lakovňa
[9 empty] | >> skryté stĺpce << | [9 empty] | {23b4b85f-acfb-44c7-9156-81ef48233249}
0
| KRYCÍ LIST ROZPOČTU | [8 empty] | v --- nižšie sa nachádzajú doplnkové a pomocné údaje k zostavám --- v | [8 empty] | False
Stavba:
Stavebné úpravy a rekonštrukcia priestorov Strednej odbornej školy drevárskej vo Zvolene
Objekt:
SO 03 - Rekonštrukcia budovy dielní
Časť:
13 - Lakovňa
| JKSO: |  |  |  |  | KS:
| Miesto: |  | parc.č. 1132/1, 1132/2, 1558/147 k.ú. Môťová |  |  | Dátum: | 15. 3. 2024
| Objednávateľ: |  |  |  |  | IČO:
|  | Banskobystrický samosprávny kraj |  |  |  | IČ DPH:
| Zhotoviteľ: |  |  |  |  | IČO: | Vyplň údaj
|  | Vyplň údaj |  |  |  | IČ DPH: | Vyplň údaj
| Projektant: |  |  |  |  | IČO:
|  | Ing. Marek Mečír |  |  |  | IČ DPH:
| Spracovateľ: |  |  |  |  | IČO:
|  | Stanislav Hlubina |  |  |  | IČ DPH:
Poznámka:
„V prípade výskytu obchodných názvov výrobkov a technológií, tieto majú informatívny charakter a slúžia ako minimálny štandart. Sú uvedené ako referenčná kvalita a môžu byť nahradené ekvivalentným výrobkom, ktorý má rovnaké alebo lepšie vlastnosti a parametre“.
| Cena bez DPH | [5 empty] | 0
|  |  | Základ dane |  |  | Sadzba dane | Výška dane
| DPH | základná | 0 |  |  | 20% | 0
|  | znížená | 0 |  |  | 20% | 0
|  | zákl. prenesená | 0 |  |  | 20% | 0
|  | zníž. prenesená | 0 |  |  | 20% | 0
|  | nulová | 0 |  |  | 0% | 0
| Cena s DPH |  |  | v | EUR |  | 0
| Projektant |  |  | Spracovateľ
| Dátum a podpis: |  | Pečiatka | Dátum a podpis: |  |  | Pečiatka
| Objednávateľ |  |  | Zhotoviteľ
| Dátum a podpis: |  | Pečiatka | Dátum a podpis: |  |  | Pečiatka
REKAPITULÁCIA ROZPOČTU
Stavba:
Stavebné úpravy a rekonštrukcia priestorov Strednej odbornej školy drevárskej vo Zvolene
Objekt:
SO 03 - Rekonštrukcia budovy dielní
Časť:
13 - Lakovňa
Miesto: |  |  | parc.č. 1132/1, 1132/2, 1558/147 k.ú. Môťová |  |  | Dátum: | 15. 3. 2024
Objednávateľ: |  |  | Banskobystrický samosprávny kraj |  |  | Projektant: | Ing. Marek Mečír
Zhotoviteľ: |  |  | Vyplň údaj |  |  | Spracovateľ: | Stanislav Hlubina
Kód dielu - Popis | [6 empty] | Cena celkom [EUR]
Náklady z rozpočtu | [6 empty] | 0 | [12 empty] | -1
ROZPOČET
Stavba:
Stavebné úpravy a rekonštrukcia priestorov Strednej odbornej školy drevárskej vo Zvolene
Objekt:
SO 03 - Rekonštrukcia budovy dielní
Časť:
13 - Lakovňa
Miesto: |  |  | parc.č. 1132/1, 1132/2, 1558/147 k.ú. Môťová |  |  | Dátum: | 15. 3. 2024
Objednávateľ: |  |  | Banskobystrický samosprávny kraj |  |  | Projektant: | Ing. Marek Mečír
Zhotoviteľ: |  |  | Vyplň údaj |  |  | Spracovateľ: | Stanislav Hlubina
PČ | Typ | Kód | Popis | MJ | Množstvo | J.cena [EUR] | Cena celkom [EUR] | Cenová sústava |  |  | DPH | J. Nh [h] | Nh celkom [h] | J. hmotnosť [t] | Hmotnosť celkom [t] | J. suť [t] | Suť Celkom [t]
Náklady z rozpočtu | [6 empty] | 0 | [5 empty] | 0 |  | 0 |  | 0 |  | D | -1 | [7 empty] | 0
1 | M | Pol241 | ODVOD | kpl | 1 |  | 0 |  |  |  | znížená |  | 0 | 0 | 0 | 0 | 0 | 8 | M | 0 | ROZPOCET | 0 | 0 | 0 | 0 | 0 | 2 | 0 | 4 | 4
2 | M | Pol242 | Lakovacia stena suchá s filtrami sklené vlákno 2000x1000 | kpl | 1 |  | 0 |  |  |  | znížená |  | 0 | 0 | 0 | 0 | 0 | 8 | M | 0 | ROZPOCET | 0 | 0 | 0 | 0 | 0 | 2 | 0 | 4 | 6
3 | M | Pol243 | Potrubie a tvarovky dľa špecifikácie a disp. Nákresu | kpl | 1 |  | 0 |  |  |  | znížená |  | 0 | 0 | 0 | 0 | 0 | 8 | M | 0 | ROZPOCET | 0 | 0 | 0 | 0 | 0 | 2 | 0 | 4 | 8
4 | M | Pol244 | Odsávací ventilátor RFC 355 4 kW + FM prevedenie EX | ks | 1 |  | 0 |  |  |  | znížená |  | 0 | 0 | 0 | 0 | 0 | 8 | M | 0 | ROZPOCET | 0 | 0 | 0 | 0 | 0 | 2 | 0 | 4 | 10
5 | M | Pol245 | Konzola pod ventilátor | kpl | 2 |  | 0 |  |  |  | znížená |  | 0 | 0 | 0 | 0 | 0 | 8 | M | 0 | ROZPOCET | 0 | 0 | 0 | 0 | 0 | 2 | 0 | 4 | 12
6 | M | Pol246 | Tlmič hluku | ks | 2 |  | 0 |  |  |  | znížená |  | 0 | 0 | 0 | 0 | 0 | 8 | M | 0 | ROZPOCET | 0 | 0 | 0 | 0 | 0 | 2 | 0 | 4 | 14
7 | M | Pol247 | Pružná vložka | ks | 2 |  | 0 |  |  |  | znížená |  | 0 | 0 | 0 | 0 | 0 | 8 | M | 0 | ROZPOCET | 0 | 0 | 0 | 0 | 0 | 2 | 0 | 4 | 16
8 | M | Pol248 | RK netesná - ručná | ks | 1 |  | 0 |  |  |  | znížená |  | 0 | 0 | 0 | 0 | 0 | 8 | M | 0 | ROZPOCET | 0 | 0 | 0 | 0 | 0 | 2 | 0 | 4 | 18
9 | M | Pol249 | RK tesná - servo + servo | ks | 1 |  | 0 |  |  |  | znížená |  | 0 | 0 | 0 | 0 | 0 | 8 | M | 0 | ROZPOCET | 0 | 0 | 0 | 0 | 0 | 2 | 0 | 4 | 20
10 | M | Pol250 | PRÍVOD | kpl | 1 |  | 0 |  |  |  | znížená |  | 0 | 0 | 0 | 0 | 0 | 8 | M | 0 | ROZPOCET | 0 | 0 | 0 | 0 | 0 | 2 | 0 | 4 | 22
11 | M | Pol251 | Prívodný rekuperačný vak | kpl | 1 |  | 0 |  |  |  | znížená |  | 0 | 0 | 0 | 0 | 0 | 8 | M | 0 | ROZPOCET | 0 | 0 | 0 | 0 | 0 | 2 | 0 | 4 | 24
12 | M | Pol246 | Tlmič hluku | ks | 2 |  | 0 |  |  |  | znížená |  | 0 | 0 | 0 | 0 | 0 | 8 | M | 0 | ROZPOCET | 0 | 0 | 0 | 0 | 0 | 2 | 0 | 4 | 26
13 | M | Pol243 | Potrubie a tvarovky dľa špecifikácie a disp. Nákresu | kpl | 1 |  | 0 |  |  |  | znížená |  | 0 | 0 | 0 | 0 | 0 | 8 | M | 0 | ROZPOCET | 0 | 0 | 0 | 0 | 0 | 2 | 0 | 4 | 28
14 | M | Pol252 | Izolácia prívodneho potrubia + AL pásky | m2 | 18 |  | 0 |  |  |  | znížená |  | 0 | 0 | 0 | 0 | 0 | 8 | M | 0 | ROZPOCET | 0 | 0 | 0 | 0 | 0 | 2 | 0 | 4 | 30
15 | M | Pol253 | Prívodný ventilátor RFC 355 4 kW + FM prevedenie EX | ks | 1 |  | 0 |  |  |  | znížená |  | 0 | 0 | 0 | 0 | 0 | 8 | M | 0 | ROZPOCET | 0 | 0 | 0 | 0 | 0 | 2 | 0 | 4 | 32
16 | M | Pol245 | Konzola pod ventilátor | kpl | 2 |  | 0 |  |  |  | znížená |  | 0 | 0 | 0 | 0 | 0 | 8 | M | 0 | ROZPOCET | 0 | 0 | 0 | 0 | 0 | 2 | 0 | 4 | 34
17 | M | Pol247 | Pružná vložka | ks | 2 |  | 0 |  |  |  | znížená |  | 0 | 0 | 0 | 0 | 0 | 8 | M | 0 | ROZPOCET | 0 | 0 | 0 | 0 | 0 | 2 | 0 | 4 | 36
18 | M | Pol254 | Filtračný diel Terno 400 s filtrom G3 | ks | 1 |  | 0 |  |  |  | znížená |  | 0 | 0 | 0 | 0 | 0 | 8 | M | 0 | ROZPOCET | 0 | 0 | 0 | 0 | 0 | 2 | 0 | 4 | 38
19 | M | Pol255 | Vodný ohrievač Termo 400 3 radý | ks | 1 |  | 0 |  |  |  | znížená |  | 0 | 0 | 0 | 0 | 0 | 8 | M | 0 | ROZPOCET | 0 | 0 | 0 | 0 | 0 | 2 | 0 | 4 | 40
20 | M | Pol249 | RK tesná - servo + servo | ks | 1 |  | 0 |  |  |  | znížená |  | 0 | 0 | 0 | 0 | 0 | 8 | M | 0 | ROZPOCET | 0 | 0 | 0 | 0 | 0 | 2 | 0 | 4 | 42
21 | M | Pol256 | Elektrorozvádzač, riadiaca jednotka, meranie a regulácia | kpl | 1 |  | 0 |  |  |  | znížená |  | 0 | 0 | 0 | 0 | 0 | 8 | M | 0 | ROZPOCET | 0 | 0 | 0 | 0 | 0 | 2 | 0 | 4 | 44
22 | M | Pol257 | El. rozvádzač - riadiaca jednotka | ks | 1 |  | 0 |  |  |  | znížená |  | 0 | 0 | 0 | 0 | 0 | 8 | M | 0 | ROZPOCET | 0 | 0 | 0 | 0 | 0 | 2 | 0 | 4 | 46
23 | M | Pol258 | Teplotné čidlá | ks | 4 |  | 0 |  |  |  | znížená |  | 0 | 0 | 0 | 0 | 0 | 8 | M | 0 | ROZPOCET | 0 | 0 | 0 | 0 | 0 | 2 | 0 | 4 | 48
24 | M | Pol259 | Indikátor tlakovej diferencie | ks | 1 |  | 0 |  |  |  | znížená |  | 0 | 0 | 0 | 0 | 0 | 8 | M | 0 | ROZPOCET | 0 | 0 | 0 | 0 | 0 | 2 | 0 | 4 | 50
25 | M | Pol260 | Zmiešavací uzol | ks | 1 |  | 0 |  |  |  | znížená |  | 0 | 0 | 0 | 0 | 0 | 8 | M | 0 | ROZPOCET | 0 | 0 | 0 | 0 | 0 | 2 | 0 | 4 | 52
26 | M | Pol261 | Protimrazová kap. ochrana | ks | 1 |  | 0 |  |  |  | znížená |  | 0 | 0 | 0 | 0 | 0 | 8 | M | 0 | ROZPOCET | 0 | 0 | 0 | 0 | 0 | 2 | 0 | 4 | 54
27 | M | Pol262 | Ventil odvzd.autom. | ks | 1 |  | 0 |  |  |  | znížená |  | 0 | 0 | 0 | 0 | 0 | 8 | M | 0 | ROZPOCET | 0 | 0 | 0 | 0 | 0 | 2 | 0 | 4 | 56
28 | M | Pol263 | Reguklátor otáčok | ks | 2 |  | 0 |  |  |  | znížená |  | 0 | 0 | 0 | 0 | 0 | 8 | M | 0 | ROZPOCET | 0 | 0 | 0 | 0 | 0 | 2 | 0 | 4 | 58
29 | M | Pol264 | Servopohon s pružinou | ks | 2 |  | 0 |  |  |  | znížená |  | 0 | 0 | 0 | 0 | 0 | 8 | M | 0 | ROZPOCET | 0 | 0 | 0 | 0 | 0 | 2 | 0 | 4 | 60
30 | K | Pol265 | Oživenie, zaregulovanie | ks | 1 |  | 0 |  |  |  | znížená |  | 0 | 0 | 0 | 0 | 0 | 4 | K | 0 | ROZPOCET | 0 | 0 | 0 | 0 | 0 | 2 | 0 | 4 | 62
31 | M | Pol266 | Spojovací, tesniaci a montážny materiál | kpl | 1 |  | 0 |  |  |  | znížená |  | 0 | 0 | 0 | 0 | 0 | 8 | M | 0 | ROZPOCET | 0 | 0 | 0 | 0 | 0 | 2 | 0 | 4 | 64
32 | K | Pol267 | Doprava a montáž | kpl | 1 |  | 0 |  |  |  | znížená |  | 0 | 0 | 0 | 0 | 0 | 4 | K | 0 | ROZPOCET | 0 | 0 | 0 | 0 | 0 | 2 | 0 | 4 | 66

## 14 - Odsávanie, podtlakov...
[9 empty] | >> skryté stĺpce << | [9 empty] | {ceb0a3b7-873f-48f8-b126-14afc46b6ece}
0
| KRYCÍ LIST ROZPOČTU | [8 empty] | v --- nižšie sa nachádzajú doplnkové a pomocné údaje k zostavám --- v | [8 empty] | False
Stavba:
Stavebné úpravy a rekonštrukcia priestorov Strednej odbornej školy drevárskej vo Zvolene
Objekt:
SO 03 - Rekonštrukcia budovy dielní
Časť:
14 - Odsávanie, podtlaková vzduchová automatická regeneráca filtračnej tkaniny
| JKSO: |  |  |  |  | KS:
| Miesto: |  | parc.č. 1132/1, 1132/2, 1558/147 k.ú. Môťová |  |  | Dátum: | 15. 3. 2024
| Objednávateľ: |  |  |  |  | IČO:
|  | Banskobystrický samosprávny kraj |  |  |  | IČ DPH:
| Zhotoviteľ: |  |  |  |  | IČO: | Vyplň údaj
|  | Vyplň údaj |  |  |  | IČ DPH: | Vyplň údaj
| Projektant: |  |  |  |  | IČO:
|  | Ing. Marek Mečír |  |  |  | IČ DPH:
| Spracovateľ: |  |  |  |  | IČO:
|  | Stanislav Hlubina |  |  |  | IČ DPH:
Poznámka:
„V prípade výskytu obchodných názvov výrobkov a technológií, tieto majú informatívny charakter a slúžia ako minimálny štandart. Sú uvedené ako referenčná kvalita a môžu byť nahradené ekvivalentným výrobkom, ktorý má rovnaké alebo lepšie vlastnosti a parametre“.
| Cena bez DPH | [5 empty] | 0
|  |  | Základ dane |  |  | Sadzba dane | Výška dane
| DPH | základná | 0 |  |  | 20% | 0
|  | znížená | 0 |  |  | 20% | 0
|  | zákl. prenesená | 0 |  |  | 20% | 0
|  | zníž. prenesená | 0 |  |  | 20% | 0
|  | nulová | 0 |  |  | 0% | 0
| Cena s DPH |  |  | v | EUR |  | 0
| Projektant |  |  | Spracovateľ
| Dátum a podpis: |  | Pečiatka | Dátum a podpis: |  |  | Pečiatka
| Objednávateľ |  |  | Zhotoviteľ
| Dátum a podpis: |  | Pečiatka | Dátum a podpis: |  |  | Pečiatka
REKAPITULÁCIA ROZPOČTU
Stavba:
Stavebné úpravy a rekonštrukcia priestorov Strednej odbornej školy drevárskej vo Zvolene
Objekt:
SO 03 - Rekonštrukcia budovy dielní
Časť:
14 - Odsávanie, podtlaková vzduchová automatická regeneráca filtračnej tkaniny
Miesto: |  |  | parc.č. 1132/1, 1132/2, 1558/147 k.ú. Môťová |  |  | Dátum: | 15. 3. 2024
Objednávateľ: |  |  | Banskobystrický samosprávny kraj |  |  | Projektant: | Ing. Marek Mečír
Zhotoviteľ: |  |  | Vyplň údaj |  |  | Spracovateľ: | Stanislav Hlubina
Kód dielu - Popis | [6 empty] | Cena celkom [EUR]
Náklady z rozpočtu | [6 empty] | 0 | [12 empty] | -1
ROZPOČET
Stavba:
Stavebné úpravy a rekonštrukcia priestorov Strednej odbornej školy drevárskej vo Zvolene
Objekt:
SO 03 - Rekonštrukcia budovy dielní
Časť:
14 - Odsávanie, podtlaková vzduchová automatická regeneráca filtračnej tkaniny
Miesto: |  |  | parc.č. 1132/1, 1132/2, 1558/147 k.ú. Môťová |  |  | Dátum: | 15. 3. 2024
Objednávateľ: |  |  | Banskobystrický samosprávny kraj |  |  | Projektant: | Ing. Marek Mečír
Zhotoviteľ: |  |  | Vyplň údaj |  |  | Spracovateľ: | Stanislav Hlubina
PČ | Typ | Kód | Popis | MJ | Množstvo | J.cena [EUR] | Cena celkom [EUR] | Cenová sústava |  |  | DPH | J. Nh [h] | Nh celkom [h] | J. hmotnosť [t] | Hmotnosť celkom [t] | J. suť [t] | Suť Celkom [t]
Náklady z rozpočtu | [6 empty] | 0 | [5 empty] | 0 |  | 0 |  | 0 |  | D | -1 | [7 empty] | 0
1 | M | Pol241 | Filtračná jednotka exterierová SUPERJET 5, 50 000 m3/h | ks | 1 |  | 0 |  |  |  | znížená |  | 0 | 0 | 0 | 0 | 0 | 8 | M | 0 | ROZPOCET | 0 | 0 | 0 | 0 | 0 | 2 | 0 | 4 | 4
2 | M | Pol242 | Predĺženie nôh na prípadný podsuv kontajnera, podjazdová výška 1800 mm | ks | 1 |  | 0 |  |  |  | znížená |  | 0 | 0 | 0 | 0 | 0 | 8 | M | 0 | ROZPOCET | 0 | 0 | 0 | 0 | 0 | 2 | 0 | 4 | 6
3 | M | Pol243 | Odsávací ventilátor do čisteho prostredia JK-70MTD 25000 m3/h, 45 kw | ks | 2 |  | 0 |  |  |  | znížená |  | 0 | 0 | 0 | 0 | 0 | 8 | M | 0 | ROZPOCET | 0 | 0 | 0 | 0 | 0 | 2 | 0 | 4 | 8
4 | M | Pol244 | Turniket JK 75 -S 0,55 kW | ks | 1 |  | 0 |  |  |  | znížená |  | 0 | 0 | 0 | 0 | 0 | 8 | M | 0 | ROZPOCET | 0 | 0 | 0 | 0 | 0 | 2 | 0 | 4 | 10
5 | M | Pol271 | Spätná klapka | ks | 5 |  | 0 |  |  |  | znížená |  | 0 | 0 | 0 | 0 | 0 | 8 | M | 0 | ROZPOCET | 0 | 0 | 0 | 0 | 0 | 2 | 0 | 4 | -455128137
6 | M | Pol272 | Príruba D 300-450 | ks | 10 |  | 0 |  |  |  | znížená |  | 0 | 0 | 0 | 0 | 0 | 8 | M | 0 | ROZPOCET | 0 | 0 | 0 | 0 | 0 | 2 | 0 | 4 | -646669141
7 | M | Pol273 | Pneumaticko elektronické šíbrové uzávery | ks | 45 |  | 0 |  |  |  | znížená |  | 0 | 0 | 0 | 0 | 0 | 8 | M | 0 | ROZPOCET | 0 | 0 | 0 | 0 | 0 | 2 | 0 | 4 | 2043074960
8 | M | Pol274 | Potrubie a tvarovky odsávací potrubný rozvod vrátane dopojovacích flexohadíc a spojovacích komponentov | ks | 1 |  | 0 |  |  |  | znížená |  | 0 | 0 | 0 | 0 | 0 | 8 | M | 0 | ROZPOCET | 0 | 0 | 0 | 0 | 0 | 2 | 0 | 4 | 878283097
9 | M | Pol275 | Potrubie a tvarovky sanie z filtra do ventilátorov zn 1,2 | ks | 1 |  | 0 |  |  |  | znížená |  | 0 | 0 | 0 | 0 | 0 | 8 | M | 0 | ROZPOCET | 0 | 0 | 0 | 0 | 0 | 2 | 0 | 4 | -1337014300
10 | M | Pol276 | Šnekový dopravník 10 m3 /h 1,5 kw L= do 5000 | ks | 1 |  | 0 |  |  |  | znížená |  | 0 | 0 | 0 | 0 | 0 | 8 | M | 0 | ROZPOCET | 0 | 0 | 0 | 0 | 0 | 2 | 0 | 4 | 1604155052
11 | M | Pol277 | Výtlak z ventilátorov -potrubie a tvarovky, rekuperácia návratka vzduchu vrátane velkoplošných výustiek PPK, tlmičov hluku | ks | 1 |  | 0 |  |  |  | znížená |  | 0 | 0 | 0 | 0 | 0 | 8 | M | 0 | ROZPOCET | 0 | 0 | 0 | 0 | 0 | 2 | 0 | 4 | -658370856
12 | M | Pol278 | Tepelná izolácia, potrubí návratky vzduchu vedených v exteriéry v rátane prelepovacích pások | m2 | 180 |  | 0 |  |  |  | znížená |  | 0 | 0 | 0 | 0 | 0 | 8 | M | 0 | ROZPOCET | 0 | 0 | 0 | 0 | 0 | 2 | 0 | 4 | 488245898
13 | M | Pol279 | Hladinomer maximálna hladina (prevencia proti vzniku klemby vo filtračnej jednotke, preplneniu zariadenia a upchaniu výpadu) | ks | 2 |  | 0 |  |  |  | znížená |  | 0 | 0 | 0 | 0 | 0 | 8 | M | 0 | ROZPOCET | 0 | 0 | 0 | 0 | 0 | 2 | 0 | 4 | 933879158
14 | M | Pol280 | Hladinomer maximálna hladina (prevencia proti vzniku klemby vo filtračnej jednotke, preplneniu zariadenia a upchaniu výpadu) | ks | 1 |  | 0 |  |  |  | znížená |  | 0 | 0 | 0 | 0 | 0 | 8 | M | 0 | ROZPOCET | 0 | 0 | 0 | 0 | 0 | 2 | 0 | 4 | -633102286
15 | M | Pol281 | Elektro rozvadzač (riadiaca jednotka) podtlak 2x FM 45 kW, HMI, signalizácia poruch, požiarné zabezpečenie, orientačne | ks | 1 |  | 0 |  |  |  | znížená |  | 0 | 0 | 0 | 0 | 0 | 8 | M | 0 | ROZPOCET | 0 | 0 | 0 | 0 | 0 | 2 | 0 | 4 | 1580123308
16 | M | Pol282 | Spojovací , tesniací a montážný materiál | ks | 1 |  | 0 |  |  |  | znížená |  | 0 | 0 | 0 | 0 | 0 | 8 | M | 0 | ROZPOCET | 0 | 0 | 0 | 0 | 0 | 2 | 0 | 4 | -947038751
17 | M | Pol283 | Technologická elektro inštalácia | ks | 1 |  | 0 |  |  |  | znížená |  | 0 | 0 | 0 | 0 | 0 | 8 | M | 0 | ROZPOCET | 0 | 0 | 0 | 0 | 0 | 2 | 0 | 4 | 923877802
18 | M | Pol284 | Oživenie a zaregulovanie | ks | 1 |  | 0 |  |  |  | znížená |  | 0 | 0 | 0 | 0 | 0 | 8 | M | 0 | ROZPOCET | 0 | 0 | 0 | 0 | 0 | 2 | 0 | 4 | -1325207666
19 | M | Pol285 | Doprava a montáž | ks | 1 |  | 0 |  |  |  | znížená |  | 0 | 0 | 0 | 0 | 0 | 8 | M | 0 | ROZPOCET | 0 | 0 | 0 | 0 | 0 | 2 | 0 | 4 | 1642186488
20 | M | Pol286 | Briketovací lis | ks | 1 |  | 0 |  |  |  | znížená |  | 0 | 0 | 0 | 0 | 0 | 8 | M | 0 | ROZPOCET | 0 | 0 | 0 | 0 | 0 | 2 | 0 | 4 | 1512486602
21 | M | Pol287 | Briketovací lis AECO 30 20-40 kg /hod bez chladiča oleja | ks | 0 |  | 0 |  |  |  | znížená |  | 0 | 0 | 0 | 0 | 0 | 8 | M | 0 | ROZPOCET | 0 | 0 | 0 | 0 | 0 | 2 | 0 | 4 | -389352815
22 | M | Pol288 | Prestrešenie násypky na lise | ks | 0 |  | 0 |  |  |  | znížená |  | 0 | 0 | 0 | 0 | 0 | 8 | M | 0 | ROZPOCET | 0 | 0 | 0 | 0 | 0 | 2 | 0 | 4 | 1989716779
23 | M | Pol289 | Hladinomer maximálna hladina (prevencia proti preplneniu zariadenia a upchatiu dopravy materiálu) | ks | 0 |  | 0 |  |  |  | znížená |  | 0 | 0 | 0 | 0 | 0 | 8 | M | 0 | ROZPOCET | 0 | 0 | 0 | 0 | 0 | 2 | 0 | 4 | 856520388
24 | M | Pol290 | Prepojenie dopravníka s briketovacím lisom | ks | 0 |  | 0 |  |  |  | znížená |  | 0 | 0 | 0 | 0 | 0 | 8 | M | 0 | ROZPOCET | 0 | 0 | 0 | 0 | 0 | 2 | 0 | 4 | 2006880788
25 | M | Pol291 | montaž doprav oživenie zaškolenie | ks | 0 |  | 0 |  |  |  | znížená |  | 0 | 0 | 0 | 0 | 0 | 8 | M | 0 | ROZPOCET | 0 | 0 | 0 | 0 | 0 | 2 | 0 | 4 | -1437247716