## Učebné pomôcky
Príloha č. 2b SP_Technická špecifikácia a cenová kalkulácia
Technická špecifikácia a cenová kalkulácia
| Názov zákazky: | Učebné pomôcky pre SOŠ Revúca
| Časť predmetu zákazky č.2: | Učebné pomôcky a tabule pre SOŠ Revúca
| Identifikačné údaje uchádzača (obchodné meno, adresa, IČO): | Vyplní zaradený záujemca/uchádzač
| Kontaktná osoba, Telefón, E-mail: | Vyplní zaradený záujemca/uchádzač
Doplní uchádzač
| Názov tovaru: Posuvné meradlo mechanické |  |  |  |  | Označenie (výrobná značka/model) ponúkaného tovaru:
P.č. | Požadované technické parametre a vybavenie | Merná jednotka parametra |  | Požiadavka |  | Uchádzačom ponúknuté parametre (uchádzač uvedie ku každej položke/parametru hodnotu/funkcionalitu ponúkaného produktu, t.j. opis vlastnostíproduktu tak, aby bolo možné posúdiťsplnenie požiadaviek na daný produkt)
|  |  | minimálne | maximálne | Doplňujúce informácie*
Posuvné meradlo mechanické musí obsahovať minimálne:
1 | Hĺbkomer
2 | Aretáciu skrutkou
3 | Stupnicu mm
4 | Šrobovaný nonius
5 | Rozsah | mm |  |  | 150
6 | Tolerancia do 0,05 mm
7 | Materiál: kov
8 | Typ: mechanické
9 | Súčasťou balenia je puzdro
| Požadovaný počet kusov: | 10
Cena za 1 kus v EUR bez DPH:
Celková cena v EUR bez DPH:
DPH (23%):
Celková cena v EUR s DPH:
*Pozn. Tento stĺpec sa vyplní v prípade parametrov, ktoré nie je možné číselne vyjadriť, resp. je možné ho použiť pre parametre s presnými číselnými údajmi.
POZNÁMKA k vypracovaniu opisu: Opis predmetu zákazky musí byť vypracovaný v súlade so zákonom o verejnom obstarávaní, nesmie sa odkazovať na konkrétne produkty a výrobcov, parametre by mali byť špecifikované ako minimálne požiadavky na predmet zákazky, t.j. minimálne hodnoty/maximálne hodnoty/rozpätie hodnôt. Každá požiadavka musí byť relevantne odôvodniteľná. Je potrebné uvádzať také parametre, ktoré zabezpečia účel, na ktorý má byť daný tovar používaný. Parametre, ktoré sú nepodstatné nie je potrebné uvádzať.
| Názov tovaru: Mikrometer 0-25 analógový |  |  |  |  | Označenie (výrobná značka/model) ponúkaného tovaru:
P.č. | Požadované technické parametre a vybavenie | Merná jednotka parametra |  | Požiadavka |  | Uchádzačom ponúknuté parametre (uchádzač uvedie ku každej položke/parametru hodnotu/funkcionalitu ponúkaného produktu, t.j. opis vlastnostíproduktu tak, aby bolo možné posúdiťsplnenie požiadaviek na daný produkt)
|  |  | minimálne | maximálne | Doplňujúce informácie
1. | Merací rozsah | mm | 0 | 25
2. | Požadovaná presnosť merania | mm |  | 0.01
3. | Pomocná stupnica zvyšujúca presnosť čítania – nonius
| Požadovaný počet kusov: | 10
Cena za 1 kus v EUR bez DPH:
Celková cena v EUR bez DPH:
DPH (23%):
Celková cena v EUR s DPH:
| Názov tovaru: Uholník kombinovaný |  |  |  |  | Označenie (výrobná značka/model) ponúkaného tovaru:
P.č. | Požadované technické parametre a vybavenie | Merná jednotka parametra |  | Požiadavka |  | Uchádzačom ponúknuté parametre (uchádzač uvedie ku každej položke/parametru hodnotu/funkcionalitu ponúkaného produktu, t.j. opis vlastnostíproduktu tak, aby bolo možné posúdiťsplnenie požiadaviek na daný produkt)
|  |  | minimálne | maximálne | Doplňujúce informácie
1. | multifunkčný kombinovaný uholník, s použitím minimálne ako klasický uholník, pokosník, vodováha alebo pravítko k meraniu hĺbky alebo výšky, vonkajších aj vnútorných uhlov
2. | posuvný kombinovaný uholník musí mať minimálne metrickú aj imperiálnu stupnicu
3. | možnosť na pravítku označiť 90 a 45 stupňov
4. | nastaviteľná hĺbka pre opakované značenie
5. | vstavaná bublinová vodováha
6. | materiál - nerezová oce
7. | dĺžka uholníka | mm |  |  | 300
| Požadovaný počet kusov: | 5
Cena za 1 kus v EUR bez DPH:
Celková cena v EUR bez DPH:
DPH (23%):
Celková cena v EUR s DPH:
| Názov tovaru: Hĺbkomer analógový bez nosa |  |  |  |  | Označenie (výrobná značka/model) ponúkaného tovaru:
P.č. | Požadované technické parametre a vybavenie | Merná jednotka parametra |  | Požiadavka |  | Uchádzačom ponúknuté parametre (uchádzač uvedie ku každej položke/parametru hodnotu/funkcionalitu ponúkaného produktu, t.j. opis vlastnostíproduktu tak, aby bolo možné posúdiťsplnenie požiadaviek na daný produkt)
|  |  | minimálne | maximálne | Doplňujúce informácie
1. | Trieda presnosti | mm |  | 0.05
2. | Rozsah | mm | 0 | 150
3. | Materiál: antikor
| Požadovaný počet kusov: | 5
Cena za 1 kus v EUR bez DPH:
Celková cena v EUR bez DPH:
DPH (23%):
Celková cena v EUR s DPH:
Doplní uchádzač
| Názov tovaru: Geometrická sada na tabuľu |  |  |  |  | Označenie (výrobná značka/model) ponúkaného tovaru:
P.č. | Požadované technické parametre a vybavenie | Merná jednotka parametra |  | Požiadavka |  | Uchádzačom ponúknuté parametre (uchádzač uvedie ku každej položke/parametru hodnotu/funkcionalitu ponúkaného produktu, t.j. opis vlastnostíproduktu tak, aby bolo možné posúdiťsplnenie požiadaviek na daný produkt)
|  |  | minimálne | maximálne | Doplňujúce informácie*
1. | Vyrobené z pevného materiálu odolného voči ohýbaniu
2. | Materiál: drevo alebo plast
Sada obsahuje minimálne:
3 | pravítko 60 °
4 | pravítko 45 °
5 | uhlomer
6 | pravítko | mm | 100
7 | kružidlo
| Požadovaný počet kusov: | 1
Cena za 1 kus v EUR bez DPH:
Celková cena v EUR bez DPH:
DPH (23%):
Celková cena v EUR s DPH:
| Názov tovaru: Geometrické telesá |  |  |  |  | Označenie (výrobná značka/model) ponúkaného tovaru:
P.č. | Požadované technické parametre a vybavenie | Merná jednotka parametra |  | Požiadavka |  | Uchádzačom ponúknuté parametre (uchádzač uvedie ku každej položke/parametru hodnotu/funkcionalitu ponúkaného produktu, t.j. opis vlastnostíproduktu tak, aby bolo možné posúdiťsplnenie požiadaviek na daný produkt)
|  |  | minimálne | maximálne | Doplňujúce informácie
1. | počet geometrických telies | ks | 10
2. | výška geometrických telies | cm | 10
3. | Modely sú rôznofarebné
4. | Materiál: drevo alebo plast
| Požadovaný počet kusov: | 7
Cena za 1 kus v EUR bez DPH:
Celková cena v EUR bez DPH:
DPH (23%):
Celková cena v EUR s DPH:
| Názov tovaru: Duté geometrické telesá |  |  |  |  | Označenie (výrobná značka/model) ponúkaného tovaru:
P.č. | Požadované technické parametre a vybavenie | Merná jednotka parametra |  | Požiadavka |  | Uchádzačom ponúknuté parametre (uchádzač uvedie ku každej položke/parametru hodnotu/funkcionalitu ponúkaného produktu, t.j. opis vlastnostíproduktu tak, aby bolo možné posúdiťsplnenie požiadaviek na daný produkt)
|  |  | minimálne | maximálne | Doplňujúce informácie
1. | počet geometrických telies | ks | 8
2. | počet povrchových sietí týchto telies | ks | 8
3. | výška geometrických telies | cm | 8
4. | Materiál: plast
| Požadovaný počet kusov: | 1
Cena za 1 kus v EUR bez DPH:
Celková cena v EUR bez DPH:
DPH (23%):
Celková cena v EUR s DPH:
Doplní uchádzač
| Názov tovaru: Školská tabuľa |  |  |  |  | Označenie (výrobná značka/model) ponúkaného tovaru:
P.č. | Požadované technické parametre a vybavenie | Merná jednotka parametra |  | Požiadavka |  | Uchádzačom ponúknuté parametre (uchádzač uvedie ku každej položke/parametru hodnotu/funkcionalitu ponúkaného produktu, t.j. opis vlastnostíproduktu tak, aby bolo možné posúdiťsplnenie požiadaviek na daný produkt)
|  |  | minimálne | maximálne | Doplňujúce informácie*
1. | Keramická tabuľa s hliníkovým rámom
2. | Rozmery (v/š) | mm | 900 | 1500
3. | Rohy zaoblené ABS hranou šedej farby
4. | Súčasť tabule – odkladacia lišta
5. | Farba tabule - biela
| Požadovaný počet kusov: | 4
Cena za 1 kus v EUR bez DPH:
Celková cena v EUR bez DPH:
DPH (23%):
Celková cena v EUR s DPH:
| Názov tovaru: Mobilná flipchart tabuľa |  |  |  |  | Označenie (výrobná značka/model) ponúkaného tovaru:
P.č. | Požadované technické parametre a vybavenie | Merná jednotka parametra |  | Požiadavka |  | Uchádzačom ponúknuté parametre (uchádzač uvedie ku každej položke/parametru hodnotu/funkcionalitu ponúkaného produktu, t.j. opis vlastnostíproduktu tak, aby bolo možné posúdiťsplnenie požiadaviek na daný produkt)
|  |  | minimálne | maximálne | Doplňujúce informácie
1. | Biela magnetická tabuľa
2. | so stojanom
3. | s možnosťou uchytenia bloku papiera
4. | Farba tabule: biela
5. | rozmery tabule (v/š) | mm | 700 x 1000
6. | rozmery so stojanom (š/h/v) | mm | 1000 x 140 x 740
Súčasťou sady je minimálne:
7 | hubka
8 | fixka
9 | magnety | ks | 6
10 | čistič tabule
| Požadovaný počet kusov: | 1
Cena za 1 kus v EUR bez DPH:
Celková cena v EUR bez DPH:
DPH (23%):
Celková cena v EUR s DPH:
| Názov tovaru: Informačná tabuľa |  |  |  |  | Označenie (výrobná značka/model) ponúkaného tovaru:
P.č. | Požadované technické parametre a vybavenie | Merná jednotka parametra |  | Požiadavka |  | Uchádzačom ponúknuté parametre (uchádzač uvedie ku každej položke/parametru hodnotu/funkcionalitu ponúkaného produktu, t.j. opis vlastnostíproduktu tak, aby bolo možné posúdiťsplnenie požiadaviek na daný produkt)
|  |  | minimálne | maximálne | Doplňujúce informácie
1. | rozmery (v/š) | mm | 1200x1800
2. | Rám: hliníkový
3. | Farba rámu: strieborná
4. | povrch tabule |  |  |  | korkový
| Požadovaný počet kusov: | 4
Cena za 1 kus v EUR bez DPH:
Celková cena v EUR bez DPH:
DPH (23%):
Celková cena v EUR s DPH:
Doplní uchádzač
| Názov tovaru: Súprava na meranie základných fyzikálnych veličín v mechanike |  |  |  |  | Označenie (výrobná značka/model) ponúkaného tovaru:
P.č. | Požadované technické parametre a vybavenie | Merná jednotka parametra |  | Požiadavka |  | Uchádzačom ponúknuté parametre (uchádzač uvedie ku každej položke/parametru hodnotu/funkcionalitu ponúkaného produktu, t.j. opis vlastnostíproduktu tak, aby bolo možné posúdiťsplnenie požiadaviek na daný produkt)
|  |  | minimálne | maximálne | Doplňujúce informácie*
Súprava musí obsahovať pomôcky minimálne na meranie týchto základných veličín:
1 | dĺžok
2 | objemov
3 | meranie času
4 | hmotnosti
5 | sily
6 | hustoty látok
7 | Umožňuje vykonať pokusy na naklonenej rovine
8 | prácu s jednoduchými strojmi (páka, kladka, kladkostroj)
9 | prácu v hydrostatike
| Požadovaný počet kusov: | 1
Cena za 1 kus v EUR bez DPH:
Celková cena v EUR bez DPH:
DPH (23%):
Celková cena v EUR s DPH:
| Názov tovaru: Súprava na realizáciu základných pokusov v dynamike |  |  |  |  | Označenie (výrobná značka/model) ponúkaného tovaru:
P.č. | Požadované technické parametre a vybavenie | Merná jednotka parametra |  | Požiadavka |  | Uchádzačom ponúknuté parametre (uchádzač uvedie ku každej položke/parametru hodnotu/funkcionalitu ponúkaného produktu, t.j. opis vlastnostíproduktu tak, aby bolo možné posúdiťsplnenie požiadaviek na daný produkt)
|  |  | minimálne | maximálne | Doplňujúce informácie
Súprava musí minimálne obsahovať didaktické pomôcky na realizáciu pokusov zameraných na:
1 | Rovnomerný a nerovnomerný pohyb
2 | Priemernú a okamžitú rýchlosť
3 | Rovnomerne zrýchlený pohyb
4 | Voľný pád
5 | Základnú rovnicu dynamiky
6 | "Newtonovu" definíciu
7 | Hybnosť
8 | Dynamické určenie hmotnosti
9 | Potenciálnu a kinetickú energiu
| Požadovaný počet kusov: | 1
Cena za 1 kus v EUR bez DPH:
Celková cena v EUR bez DPH:
DPH (23%):
Celková cena v EUR s DPH:
| Názov tovaru: Súprava na realizáciu zložitejších pokusov v dynamike |  |  |  |  | Označenie (výrobná značka/model) ponúkaného tovaru:
P.č. | Požadované technické parametre a vybavenie | Merná jednotka parametra |  | Požiadavka |  | Uchádzačom ponúknuté parametre (uchádzač uvedie ku každej položke/parametru hodnotu/funkcionalitu ponúkaného produktu, t.j. opis vlastnostíproduktu tak, aby bolo možné posúdiťsplnenie požiadaviek na daný produkt)
|  |  | minimálne | maximálne | Doplňujúce informácie
Súprava musí minimálne obsahovať didaktické pomôcky na výučbu týchto tém:
1 | Spolupôsobenie viacerých síl
2 | Smer pôsobenia síl a pôsobisko sily
3 | Rotačný pohyb
4 | Krútiaci moment
5 | Uhlové zrýchlenie
6 | Moment zotrvačnosti
| Požadovaný počet kusov: | 1
Cena za 1 kus v EUR bez DPH:
Celková cena v EUR bez DPH:
DPH (23%):
Celková cena v EUR s DPH:
| Názov tovaru: Súprava na realizáciu pokusov týkajúcich sa magnetizmu |  |  |  |  | Označenie (výrobná značka/model) ponúkaného tovaru:
P.č. | Požadované technické parametre a vybavenie | Merná jednotka parametra |  | Požiadavka |  | Uchádzačom ponúknuté parametre (uchádzač uvedie ku každej položke/parametru hodnotu/funkcionalitu ponúkaného produktu, t.j. opis vlastnostíproduktu tak, aby bolo možné posúdiťsplnenie požiadaviek na daný produkt)
|  |  | minimálne | maximálne | Doplňujúce informácie
Súprava musí minimálne obsahovať didaktické pomôcky na demonštráciu týchto tém:
1 | magnetickej interakcie
2 | magnetickej indukcie
3 | magnetického poľa
Súprava pozostáva minimálne z:
4 | tyčového valcového magnetu
5 | vreckového kompasu
6 | gule pre zemský magnetizmus
7 | glóbusu s min. D = 50 mm
8 | magnetického poľa
9 | veľkej sondy magnetického poľa
10 | podložky pre magnety
11 | magnetickej gumy
| Požadovaný počet kusov: | 1
Cena za 1 kus v EUR bez DPH:
Celková cena v EUR bez DPH:
DPH (23%):
Celková cena v EUR s DPH:
| Názov tovaru: Príslušenstvo pre pokusy vo fyzike |  |  |  |  | Označenie (výrobná značka/model) ponúkaného tovaru:
P.č. | Požadované technické parametre a vybavenie | Merná jednotka parametra |  | Požiadavka |  | Uchádzačom ponúknuté parametre (uchádzač uvedie ku každej položke/parametru hodnotu/funkcionalitu ponúkaného produktu, t.j. opis vlastnostíproduktu tak, aby bolo možné posúdiťsplnenie požiadaviek na daný produkt)
|  |  | minimálne | maximálne | Doplňujúce informácie
Súprava obsahuje stavebné komponenty a nutné príslušenstvo pre realizáciu pokusov minimálne v:
1 | mechanike
2 | dynamike
3 | statike
4 | práci so silami
5 | krútiacim momentom
| Požadovaný počet kusov: | 1
Cena za 1 kus v EUR bez DPH:
Celková cena v EUR bez DPH:
DPH (23%):
Celková cena v EUR s DPH:
Doplní uchádzač
| Názov tovaru: Demonštračná súprava pre pokusy z mechaniky s magnetickou tabuľou |  |  |  |  | Označenie (výrobná značka/model) ponúkaného tovaru:
P.č. | Požadované technické parametre a vybavenie | Merná jednotka parametra |  | Požiadavka |  | Uchádzačom ponúknuté parametre (uchádzač uvedie ku každej položke/parametru hodnotu/funkcionalitu ponúkaného produktu, t.j. opis vlastnostíproduktu tak, aby bolo možné posúdiťsplnenie požiadaviek na daný produkt)
|  |  | minimálne | maximálne | Doplňujúce informácie*
1. | Demonštračná súprava pre pokusy z mechaniky s magnetickou tabuľou so silnými neodymiovými magnetmi.
Súprava musí obsahovať minimálne:
2 | naklonená rovina s uhlomerom | ks | 1
3 | vozík s hákom | ks | 1
4 | trecie teleso s hákom | ks | 1
5 | uhlomer 360° | ks | 1
6 | kotúč s otvorom (rovnovážny kotúč) | ks | 1
7 | pevné a voľné kladky | ks | 5
8 | vahadlo s ručičkou | ks | 1
9 | sada závaží s hákom (10x50 g) | ks | 1
10 | prerezaná sada závaží (10x20 g) | ks | 1
11 | 1N - ové pružinové silomery | ks | 1
12 | 2,5N - ové pružinové silomery | ks | 2
13 | 5N - ové pružinové silomery | ks | 1
14 | 10N - ové pružinové silomery | ks | 1
15 | silomer s kruhovou stupnicou 10N | ks | 1
16 | rôzne pružiny (0,5N, 1N, 2N , 3N, 5N) | ks | 5
17 | magnetická tyč s hákom | ks | 1
| Požadovaný počet kusov: | 1
Cena za 1 kus v EUR bez DPH:
Celková cena v EUR bez DPH:
DPH (23%):
Celková cena v EUR s DPH:
| Názov tovaru: Pohyblivé modely - sada |  |  |  |  | Označenie (výrobná značka/model) ponúkaného tovaru:
P.č. | Požadované technické parametre a vybavenie | Merná jednotka parametra |  | Požiadavka |  | Uchádzačom ponúknuté parametre (uchádzač uvedie ku každej položke/parametru hodnotu/funkcionalitu ponúkaného produktu, t.j. opis vlastnostíproduktu tak, aby bolo možné posúdiťsplnenie požiadaviek na daný produkt)
|  |  | minimálne | maximálne | Doplňujúce informácie
1. | Pohyblivé modely – plastové pohyblivé kinematické mechanizmy.
Sada musí obsahovať minimálne tieto modely:
2 | Štvortaktný motor
3 | Dieselový motor
4 | Parný stroj
5 | Vnútorná čelusťová brzda
6 | Vonkajšie ozubené súkolesie
7 | Zubové čerpadlo
8 | Kompresor
9 | Dvojdobý motor
10 | Remeňový prevod
11 | Kladkostroj
12 | Hydraulický lis
13 | Piestové čerpadlo
14 | Hrebeňová prevodovka
15 | Lopatkové čerpadlo
16 | Ozubené vnútorné súkolesie
| Požadovaný počet kusov: | 1
Cena za 1 kus v EUR bez DPH:
Celková cena v EUR bez DPH:
DPH (23%):
Celková cena v EUR s DPH:
Celková cena za predmet zákazky v EUR bez DPH (súčet všetkých položiek) (Návrh uchádzača na plnenie kritéria/Cenová ponuka):
DPH (23%):
Celková cena za predmet zákazky v EUR s DPH (Návrh uchádzača na plnenie kritéria/Cenová ponuka):
Cena stanovená za predmet zákazky obsahuje všetky náklady súvisiace s predmetom obstarávania v súlade s opisom predmetu zákazky (technickou špecifikáciou). Verejnému obstarávateľovi nevzniknú žiadne iné dodatočné náklady.
Uchádzač vyhlasuje a predložením svojej ponuky potvrdzuje, že ním ponúkaný tovar spĺňa požiadavky na predmet zákazky uvedený v príloha č. 2b SP_Technická špecifikácia a cenová kalkulácia.
V prípade, ak uchádzač je zdaniteľnou osobou pre DPH, uvedie v časti „Celková cena za predmet zákazky v EUR s DPH“ sumu z časti „Celková cena za predmet zákazky v EUR bez DPH“ navýšenú o aktuálne platnú sadzbu DPH.
V prípade, ak uchádzač nie je zdaniteľnou osobou pre DPH, uvedie v časti „Celková cena za predmet zákazky v EUR s DPH“ rovnakú sumu ako uviedol v časti „Celková cena za predmet zákazky v EUR bez DPH“.
V prípade, ak je uchádzač zahraničnou osobou, uvedie v časti „Celková cena za predmet zákazky v EUR s DPH“ sumu z časti „Celková cena za predmet zákazky v EUR bez DPH“ (bez DPH platnej v krajine sídla uchádzača) navýšenú o aktuálne platnú sadzbu DPH v SR (DPH odvádza v prípade úspešnosti jeho ponuky verejný obstarávateľ).
| V: Vyplní zaradený záujemca/uchádzač | Meno a priezvisko, funkcia oprávnenej osoby a podpis štatutárneho zástupcu alebo osoby oprávnennej konať za uchádzača Vyplní zaradený záujemca/uchádzač
Dátum: Vyplní zaradený záujemca/uchádzač