## Hárok1
Technická špecifikácia a cenová kalkulácia
| Názov zákazky: | Gastro vybavenie pre SOŠ OaS Žiar nad Hronom v rámci projektu Modernizácia odborného vzdelávania SOŠ OaS Žiar nad Hronom
Doplní uchádzač
1 | Konvektomat |  |  |  |  | Označenie (výrobná značka/model) ponúkaného tovaru:
P.č. | Požadované technické parametre a vybavenie | Merná jednotka parametra |  | Požiadavka |  | Uchádzačom ponúknuté parametre (uchádzač uvedie ku každej položke/parametru hodnotu/funkcionalitu ponúkaného produktu, t.j. opis vlastnostíproduktu tak, aby bolo možné posúdiťsplnenie požiadaviek na daný produkt)
|  |  | minimálne | maximálne | Doplňujúce informácie*
1. | tepelné úpravy pokrmov |  |  |  | grilovanie, vyprážanie, pečenie, varenie v pare, dusenie, údenie
2. | kapacita pripravovaných jedál | počet jedál denne | 20 | 80
3. | rozmery | mm | 850x775x754 | 900x800x800
4. | kapacita | počet plechov | 6 | 7 | gastronádoby 1/1
5. | príkon elektro | kW | 9 | 11
* | Pozn. Tento stĺpec sa vyplní v prípade parametrov, ktoré nie je možné číselne vyjadriť, resp. je možné ho použiť pre parametre s presnými číselnými údajmi.
POZNÁMKA k vypracovaniu opisu: Opis predmetu zákazky musí byť vypracovaný v súlade so zákonom o verejnom obstarávaní, nesmie sa odkazovať na konkrétne produkty a výrobcov, parametre by mali byť špecifikované ako minimálne požiadavky na predmet zákazky, t.j. minimálne hodnoty/maximálne hodnoty/rozpätie hodnôt. Každá požiadavka musí byť relevantne odôvodniteľná. Je potrebné uvádzať také parametre, ktoré zabezpečia účel, na ktorý má byť daný tovar používaný. Parametre, ktoré sú nepodstatné nie je potrebné uvádzať.
| Požadovaný počet kusov: | 2
Cena za 1 kus v EUR bez DPH:
Celková cena v EUR bez DPH:
DPH:
Celková cena v EUR bez DPH:
2 | Podstavec pod konvektomat |  |  |  |  | Označenie (výrobná značka/model) ponúkaného tovaru:
P.č. | Požadované technické parametre a vybavenie | Merná jednotka parametra |  | Požiadavka |  | Uchádzačom ponúknuté parametre (uchádzač uvedie ku každej položke/parametru hodnotu/funkcionalitu ponúkaného produktu, t.j. opis vlastnostíproduktu tak, aby bolo možné posúdiťsplnenie požiadaviek na daný produkt)
|  |  | minimálne | maximálne | Doplňujúce informácie
1. | vyhotovenie |  | 843x724x671 | 860x780x700 | dvojitý podstavec pasujúci k vyššie uvedenému konvektomatu
2. | materiál |  |  |  | nerez
| Požadovaný počet kusov: | 2
Cena za 1 kus v EUR bez DPH:
Celková cena v EUR bez DPH:
DPH:
Celková cena v EUR bez DPH:
3 | Multifunkčná panvica |  |  |  |  | Označenie (výrobná značka/model) ponúkaného tovaru:
P.č. | Požadované technické parametre a vybavenie | Merná jednotka parametra |  | Požiadavka |  | Uchádzačom ponúknuté parametre (uchádzač uvedie ku každej položke/parametru hodnotu/funkcionalitu ponúkaného produktu, t.j. opis vlastnostíproduktu tak, aby bolo možné posúdiťsplnenie požiadaviek na daný produkt)
|  |  | minimálne | maximálne | Doplňujúce informácie
1. | tepelné úpravy pokrmov |  |  |  | varenie, pečenie, restovanie, fritovanie
2. | predpokladaná kapacita jedál | počet jedál denne | 30 | 40
3. | objem | l | 34 | 40 | 2x varná nádoba
4. | rozmery | mm | 1100 x756 x485 | 1200x800x500
5. | doplnkové vybavenie |  |  |  | sklopná panvica
| Požadovaný počet kusov: | 2
Cena za 1 kus v EUR bez DPH:
Celková cena v EUR bez DPH:
DPH:
Celková cena v EUR bez DPH:
4 | Multifunkčný kotol |  |  |  |  | Označenie (výrobná značka/model) ponúkaného tovaru:
P.č. | Požadované technické parametre a vybavenie | Merná jednotka parametra |  | Požiadavka |  | Uchádzačom ponúknuté parametre (uchádzač uvedie ku každej položke/parametru hodnotu/funkcionalitu ponúkaného produktu, t.j. opis vlastnostíproduktu tak, aby bolo možné posúdiťsplnenie požiadaviek na daný produkt)
|  |  | minimálne | maximálne | Doplňujúce informácie
1. | objem | l | 100l | 110l
2. | rozmery | mm | 1120 x 880 x 960 | 1200 x 900 x 970
| Požadovaný počet kusov: | 2
Cena za 1 kus v EUR bez DPH:
Celková cena v EUR bez DPH:
DPH:
Celková cena v EUR bez DPH:
5 | Multifunkčný indukčný sporák |  |  |  |  | Označenie (výrobná značka/model) ponúkaného tovaru:
P.č. | Požadované technické parametre a vybavenie | Merná jednotka parametra |  | Požiadavka |  | Uchádzačom ponúknuté parametre (uchádzač uvedie ku každej položke/parametru hodnotu/funkcionalitu ponúkaného produktu, t.j. opis vlastnostíproduktu tak, aby bolo možné posúdiťsplnenie požiadaviek na daný produkt)
|  |  | minimálne | maximálne | Doplňujúce informácie
1. | rozmery šírka | mm | 500 | 900
2. | rozmery hĺbka | mm | 700 | 760
3. | rozmery výška | mm | 800 | 900
4. | doplnkové vybavenie |  |  |  | napúšťacie rameno
| Požadovaný počet kusov: | 2
Cena za 1 kus v EUR bez DPH:
Celková cena v EUR bez DPH:
DPH:
Celková cena v EUR bez DPH:
6 | Blok zásuvkový statický |  |  |  |  | Označenie (výrobná značka/model) ponúkaného tovaru:
P.č. | Požadované technické parametre a vybavenie | Merná jednotka parametra |  | Požiadavka |  | Uchádzačom ponúknuté parametre (uchádzač uvedie ku každej položke/parametru hodnotu/funkcionalitu ponúkaného produktu, t.j. opis vlastnostíproduktu tak, aby bolo možné posúdiťsplnenie požiadaviek na daný produkt)
|  |  | minimálne | maximálne | Doplňujúce informácie
1. | počet zásuviek | ks | 3 | 4
2. | rozmery šírka | mm | 400 | 450
3. | rozmery hĺbka | mm | 700 | 760
4. | rozmery výška | mm | 800 | 900
5. | doplnkové vybavenie |  |  |  | úložný priestor pre pracovné náradie
| Požadovaný počet kusov: | 2
Cena za 1 kus v EUR bez DPH:
Celková cena v EUR bez DPH:
DPH:
Celková cena v EUR bez DPH:
7 | Stôl chladiaci s drezom |  |  |  |  | Označenie (výrobná značka/model) ponúkaného tovaru:
P.č. | Požadované technické parametre a vybavenie | Merná jednotka parametra |  | Požiadavka |  | Uchádzačom ponúknuté parametre (uchádzač uvedie ku každej položke/parametru hodnotu/funkcionalitu ponúkaného produktu, t.j. opis vlastnostíproduktu tak, aby bolo možné posúdiťsplnenie požiadaviek na daný produkt)
|  |  | minimálne | maximálne | Doplňujúce informácie
1. | rozmery šírka | mm | 1300 | 1400
2. | rozmery hĺbka | mm | 700 | 1000
3. | rozmery výška | mm | 800 | 900
4. | počet dvierok | ks | 2 | 3
5. | príslušenstvo - drez | ks |  |  | 1
6. | príslušenstvo - batéria | ks |  |  | 1
7. | využitie |  |  |  | stôl na spracovanie mäsa
| Požadovaný počet kusov: | 1
Cena za 1 kus v EUR bez DPH:
Celková cena v EUR bez DPH:
DPH:
Celková cena v EUR bez DPH:
8 | Regál nerezový s plnými policami |  |  |  |  | Označenie (výrobná značka/model) ponúkaného tovaru:
P.č. | Požadované technické parametre a vybavenie | Merná jednotka parametra |  | Požiadavka |  | Uchádzačom ponúknuté parametre (uchádzač uvedie ku každej položke/parametru hodnotu/funkcionalitu ponúkaného produktu, t.j. opis vlastnostíproduktu tak, aby bolo možné posúdiťsplnenie požiadaviek na daný produkt)
|  |  | minimálne | maximálne | Doplňujúce informácie
1. | materiál |  |  |  | nerez
2. | rozmery | mm | 700 x 350 x 1800 | 800 x 400 x 1900
| Požadovaný počet kusov: | 1
Cena za 1 kus v EUR bez DPH:
Celková cena v EUR bez DPH:
DPH:
Celková cena v EUR bez DPH:
9 | Skrinka závesná nerezová posuvné dvere |  |  |  |  | Označenie (výrobná značka/model) ponúkaného tovaru:
P.č. | Požadované technické parametre a vybavenie | Merná jednotka parametra |  | Požiadavka |  | Uchádzačom ponúknuté parametre (uchádzač uvedie ku každej položke/parametru hodnotu/funkcionalitu ponúkaného produktu, t.j. opis vlastnostíproduktu tak, aby bolo možné posúdiťsplnenie požiadaviek na daný produkt)
|  |  | minimálne | maximálne | Doplňujúce informácie
1. | rozmery | mm | 1350 x 350 x 700 | 1400 x 400 x 800
2. | materiál |  |  |  | nerez
3. | zatváranie |  |  |  | posuvné dvere
| Požadovaný počet kusov: | 1
Cena za 1 kus v EUR bez DPH:
Celková cena v EUR bez DPH:
DPH:
Celková cena v EUR bez DPH:
10 | Modulárna nerezová linka |  |  |  |  | Označenie (výrobná značka/model) ponúkaného tovaru:
P.č. | Požadované technické parametre a vybavenie | Merná jednotka parametra |  | Požiadavka |  | Uchádzačom ponúknuté parametre (uchádzač uvedie ku každej položke/parametru hodnotu/funkcionalitu ponúkaného produktu, t.j. opis vlastnostíproduktu tak, aby bolo možné posúdiťsplnenie požiadaviek na daný produkt)
|  |  | minimálne | maximálne | Doplňujúce informácie
1. | rozmery | mm | 2530x600x800 | 2550x1230x850
2. | príslušenstvo - výklopný kôš | ks | 1 | 2
3. | príslušenstvo - zásuvkový blok | ks | 2 | 3
4. | príslušenstvo - zásuvkový modul na 230 V | ks | 2 | 3
5. | zatváranie |  |  |  | krídlové dvere
6. | prevedenie pracovnej plochy |  |  |  | bezšpárové
| Požadovaný počet kusov: | 1
Cena za 1 kus v EUR bez DPH:
Celková cena v EUR bez DPH:
DPH:
Celková cena v EUR bez DPH:
11 | Stôl chladiaci s drezom |  |  |  |  | Označenie (výrobná značka/model) ponúkaného tovaru:
P.č. | Požadované technické parametre a vybavenie | Merná jednotka parametra |  | Požiadavka |  | Uchádzačom ponúknuté parametre (uchádzač uvedie ku každej položke/parametru hodnotu/funkcionalitu ponúkaného produktu, t.j. opis vlastnostíproduktu tak, aby bolo možné posúdiťsplnenie požiadaviek na daný produkt)
|  |  | minimálne | maximálne | Doplňujúce informácie
1. | zatváranie |  | 3 | 4
2. | príslušenstvo - drez |  |  |  | 1
3. | príslušenstvo - batéria |  |  |  | 1
| Požadovaný počet kusov: | 1
Cena za 1 kus v EUR bez DPH:
Celková cena v EUR bez DPH:
DPH:
Celková cena v EUR bez DPH:
12 | Skrinka závesná nerezová s posuvnými dverami |  |  |  |  | Označenie (výrobná značka/model) ponúkaného tovaru:
P.č. | Požadované technické parametre a vybavenie | Merná jednotka parametra |  | Požiadavka |  | Uchádzačom ponúknuté parametre (uchádzač uvedie ku každej položke/parametru hodnotu/funkcionalitu ponúkaného produktu, t.j. opis vlastnostíproduktu tak, aby bolo možné posúdiťsplnenie požiadaviek na daný produkt)
|  |  | minimálne | maximálne | Doplňujúce informácie
1. | rozmery | mm | 1800 x 350 x 700 | 1900 x 400x 800
2. | zatváranie |  | 2 | 3 | posuvné dvere
3. | materiál |  |  |  | nerez
| Požadovaný počet kusov: | 1
Cena za 1 kus v EUR bez DPH:
Celková cena v EUR bez DPH:
DPH:
Celková cena v EUR bez DPH:
13 | Modulárna nerezová linka |  |  |  |  | Označenie (výrobná značka/model) ponúkaného tovaru:
P.č. | Požadované technické parametre a vybavenie | Merná jednotka parametra |  | Požiadavka |  | Uchádzačom ponúknuté parametre (uchádzač uvedie ku každej položke/parametru hodnotu/funkcionalitu ponúkaného produktu, t.j. opis vlastnostíproduktu tak, aby bolo možné posúdiťsplnenie požiadaviek na daný produkt)
|  |  | minimálne | maximálne | Doplňujúce informácie
1. | rozmery | mm | 2000 x 600 x 800 | 2000 x 1200 x 850
2. | materiál |  |  |  | nerez
3. | príslušenstvo - police |  | 2 | 3
4. | príslušenstvo - zásúvkový modul |  | 2 | 3
5. | prevedenie |  |  |  | bezšpárové
| Požadovaný počet kusov: | 1
Cena za 1 kus v EUR bez DPH:
Celková cena v EUR bez DPH:
DPH:
Celková cena v EUR bez DPH:
14 | Modulárna nerezová linka |  |  |  |  | Označenie (výrobná značka/model) ponúkaného tovaru:
P.č. | Požadované technické parametre a vybavenie | Merná jednotka parametra |  | Požiadavka |  | Uchádzačom ponúknuté parametre (uchádzač uvedie ku každej položke/parametru hodnotu/funkcionalitu ponúkaného produktu, t.j. opis vlastnostíproduktu tak, aby bolo možné posúdiťsplnenie požiadaviek na daný produkt)
|  |  | minimálne | maximálne | Doplňujúce informácie
1. | rozmery | mm | 2000x1500x800 | 2000x1800x850
2. | materiál |  |  |  | nerez
3. | príslušenstvo - zásuvkový modul |  | 2 | 3
4. | príslušenstvo - police |  | 2 | 3
5. | prevedenie |  |  |  | bezšpárové
| Požadovaný počet kusov: | 1
Cena za 1 kus v EUR bez DPH:
Celková cena v EUR bez DPH:
DPH:
Celková cena v EUR bez DPH:
15 | Výdajná nerezová linka |  |  |  |  | Označenie (výrobná značka/model) ponúkaného tovaru:
P.č. | Požadované technické parametre a vybavenie | Merná jednotka parametra |  | Požiadavka |  | Uchádzačom ponúknuté parametre (uchádzač uvedie ku každej položke/parametru hodnotu/funkcionalitu ponúkaného produktu, t.j. opis vlastnostíproduktu tak, aby bolo možné posúdiťsplnenie požiadaviek na daný produkt)
|  |  | minimálne | maximálne | Doplňujúce informácie
1. | rozmery | mm | 3900 x 700 x 850 | 4000 x 750 x 850
2. | príslušenstvo - ohrevný modul pre 4x GN 1/1 | ks | 2 | 3
3. | príslušenstvo - ohrevný podávač tanierov | ks | 2 | 3
4. | príslušenstvo - stolová polica | ks | 1 | 2
5. | príslušenstvo - infralampa | ks | 4 | 6
| Požadovaný počet kusov: | 1
Cena za 1 kus v EUR bez DPH:
Celková cena v EUR bez DPH:
DPH:
Celková cena v EUR bez DPH:
16 | Regál nerezový s plnými policami |  |  |  |  | Označenie (výrobná značka/model) ponúkaného tovaru:
P.č. | Požadované technické parametre a vybavenie | Merná jednotka parametra |  | Požiadavka |  | Uchádzačom ponúknuté parametre (uchádzač uvedie ku každej položke/parametru hodnotu/funkcionalitu ponúkaného produktu, t.j. opis vlastnostíproduktu tak, aby bolo možné posúdiťsplnenie požiadaviek na daný produkt)
|  |  | minimálne | maximálne | Doplňujúce informácie
1. | rozmery - šírka | mm | 700 | 800
2. | rozmery - hĺbka | mm | 350 | 400
3. | rozmery - výška | mm |  |  | 1800
4. | materiál |  |  |  | nerez
5. | police | ks |  |  | 4
| Požadovaný počet kusov: | 1
Cena za 1 kus v EUR bez DPH:
Celková cena v EUR bez DPH:
DPH:
Celková cena v EUR bez DPH:
17 | Modulárna nerezová linka |  |  |  |  | Označenie (výrobná značka/model) ponúkaného tovaru:
P.č. | Požadované technické parametre a vybavenie | Merná jednotka parametra |  | Požiadavka |  | Uchádzačom ponúknuté parametre (uchádzač uvedie ku každej položke/parametru hodnotu/funkcionalitu ponúkaného produktu, t.j. opis vlastnostíproduktu tak, aby bolo možné posúdiťsplnenie požiadaviek na daný produkt)
|  |  | minimálne | maximálne | Doplňujúce informácie
1. | rozmery | mm | 2000x650x800 | 2300x700x850
2. | materiál |  |  |  | nerez
3. | príslušenstvo - vertikálny zásuvkový modul na 230 V | ks |  |  | 2
4. | prevedenie |  |  |  | buková špárovka
5. | špecifikácia |  |  |  | na múčnu prípravu jedál
| Požadovaný počet kusov: | 1
Cena za 1 kus v EUR bez DPH:
Celková cena v EUR bez DPH:
DPH:
Celková cena v EUR bez DPH:
18 | Umývačka riadu |  |  |  |  | Označenie (výrobná značka/model) ponúkaného tovaru:
P.č. | Požadované technické parametre a vybavenie | Merná jednotka parametra |  | Požiadavka |  | Uchádzačom ponúknuté parametre (uchádzač uvedie ku každej položke/parametru hodnotu/funkcionalitu ponúkaného produktu, t.j. opis vlastnostíproduktu tak, aby bolo možné posúdiťsplnenie požiadaviek na daný produkt)
|  |  | minimálne | maximálne | Doplňujúce informácie
1. | kapacita | košov za hod. | 70 | 90
2. | príkon | kW | 10 | 13
3. | rozmery | mm | 813 x 965 x 1610 | 850 x 980 x 1650
4. | veľkosť koša na riad | mm | 500x600 | 600x700 | min 24 tanierov
| Požadovaný počet kusov: | 1
Cena za 1 kus v EUR bez DPH:
Celková cena v EUR bez DPH:
DPH:
Celková cena v EUR bez DPH:
19 | Nerezový pracovný stôl |  |  |  |  | Označenie (výrobná značka/model) ponúkaného tovaru:
P.č. | Požadované technické parametre a vybavenie | Merná jednotka parametra |  | Požiadavka |  | Uchádzačom ponúknuté parametre (uchádzač uvedie ku každej položke/parametru hodnotu/funkcionalitu ponúkaného produktu, t.j. opis vlastnostíproduktu tak, aby bolo možné posúdiťsplnenie požiadaviek na daný produkt)
|  |  | minimálne | maximálne | Doplňujúce informácie
1. | materiál |  |  |  | nerez
2. | príslušenstvo - 20 mm otvor na zhadzovanie odpadu | ks |  |  | 1
3. | príslušenstvo - rebrík na uskladnenie umývacích košov | ks |  |  | 2
4. | rozmery | mm | 2200x700x850 | 2800x700x850
| Požadovaný počet kusov: | 1
Cena za 1 kus v EUR bez DPH:
Celková cena v EUR bez DPH:
DPH:
Celková cena v EUR bez DPH:
20 | Automatický zmäkčovač vody |  |  |  |  | Označenie (výrobná značka/model) ponúkaného tovaru:
P.č. | Požadované technické parametre a vybavenie | Merná jednotka parametra |  | Požiadavka |  | Uchádzačom ponúknuté parametre (uchádzač uvedie ku každej položke/parametru hodnotu/funkcionalitu ponúkaného produktu, t.j. opis vlastnostíproduktu tak, aby bolo možné posúdiťsplnenie požiadaviek na daný produkt)
|  |  | minimálne | maximálne | Doplňujúce informácie
1. | technológia |  |  |  | tlakový zmäkčovač
2. | čas regenerácie | min | 10 | 11
3. | spotreba soli na regeneráciu | kg | 0.2 | 0.27
| Požadovaný počet kusov: | 1
Cena za 1 kus v EUR bez DPH:
Celková cena v EUR bez DPH:
DPH:
Celková cena v EUR bez DPH:
21 | Predumývací stôl k umývačke riadu |  |  |  |  | Označenie (výrobná značka/model) ponúkaného tovaru:
P.č. | Požadované technické parametre a vybavenie | Merná jednotka parametra |  | Požiadavka |  | Uchádzačom ponúknuté parametre (uchádzač uvedie ku každej položke/parametru hodnotu/funkcionalitu ponúkaného produktu, t.j. opis vlastnostíproduktu tak, aby bolo možné posúdiťsplnenie požiadaviek na daný produkt)
|  |  | minimálne | maximálne | Doplňujúce informácie
1. | rozmery | mm | 1700 x 760 x 850 | 1800 x 800 x 850
2. | príslušenstvo - dráha na koše v pracovnej doske | ks |  |  | 1
3. | príslušenstvo - umývadlo | ks | 1 | 2
4. | príslušenstvo - tlaková sprcha | ks | 1 | 2
5. | príslušenstvo - polica roštová | ks |  |  | 1
| Požadovaný počet kusov: | 1
Cena za 1 kus v EUR bez DPH:
Celková cena v EUR bez DPH:
DPH:
Celková cena v EUR bez DPH:
22 | Odoberací stôl k umývačke riadu |  |  |  |  | Označenie (výrobná značka/model) ponúkaného tovaru:
P.č. | Požadované technické parametre a vybavenie | Merná jednotka parametra |  | Požiadavka |  | Uchádzačom ponúknuté parametre (uchádzač uvedie ku každej položke/parametru hodnotu/funkcionalitu ponúkaného produktu, t.j. opis vlastnostíproduktu tak, aby bolo možné posúdiťsplnenie požiadaviek na daný produkt)
|  |  | minimálne | maximálne | Doplňujúce informácie
1. | rozmery | mm |  |  | 2300 x 760 x 850
2. | príslušenstvo - polica roštová | ks | 1 | 2
| Požadovaný počet kusov: | 1
Cena za 1 kus v EUR bez DPH:
Celková cena v EUR bez DPH:
DPH:
Celková cena v EUR bez DPH:
23 | Regál nerezový s roštovými policami |  |  |  |  | Označenie (výrobná značka/model) ponúkaného tovaru:
P.č. | Požadované technické parametre a vybavenie | Merná jednotka parametra |  | Požiadavka |  | Uchádzačom ponúknuté parametre (uchádzač uvedie ku každej položke/parametru hodnotu/funkcionalitu ponúkaného produktu, t.j. opis vlastnostíproduktu tak, aby bolo možné posúdiťsplnenie požiadaviek na daný produkt)
|  |  | minimálne | maximálne | Doplňujúce informácie
1. | rozmery | mm | 1600 x 350 x 1800 | 1800 x 400 x 1800
2. | materiál |  |  |  | nerez
3. | počet políc | ks | 4 | 5
| Požadovaný počet kusov: | 2
Cena za 1 kus v EUR bez DPH:
Celková cena v EUR bez DPH:
DPH:
Celková cena v EUR bez DPH:
24 | Regál nerezový s roštovými policami |  |  |  |  | Označenie (výrobná značka/model) ponúkaného tovaru:
P.č. | Požadované technické parametre a vybavenie | Merná jednotka parametra |  | Požiadavka |  | Uchádzačom ponúknuté parametre (uchádzač uvedie ku každej položke/parametru hodnotu/funkcionalitu ponúkaného produktu, t.j. opis vlastnostíproduktu tak, aby bolo možné posúdiťsplnenie požiadaviek na daný produkt)
|  |  | minimálne | maximálne | Doplňujúce informácie
1. | rozmery | mm | 1800 x 350 x 1800 | 1900 x 400x 1800
2. | materiál |  |  |  | nerez
3. | počet políc | ks | 4 | 5
| Požadovaný počet kusov: | 2
Cena za 1 kus v EUR bez DPH:
Celková cena v EUR bez DPH:
DPH:
Celková cena v EUR bez DPH:
25 | Nástenný odsávač pár |  |  |  |  | Označenie (výrobná značka/model) ponúkaného tovaru:
P.č. | Požadované technické parametre a vybavenie | Merná jednotka parametra |  | Požiadavka |  | Uchádzačom ponúknuté parametre (uchádzač uvedie ku každej položke/parametru hodnotu/funkcionalitu ponúkaného produktu, t.j. opis vlastnostíproduktu tak, aby bolo možné posúdiťsplnenie požiadaviek na daný produkt)
|  |  | minimálne | maximálne | Doplňujúce informácie
1. | typ pohonu |  |  |  | motor
2. | regulácia |  |  |  | s reguláciou
3. | filter |  |  |  | bez rukového filtra
4. | rozmery | mm | 1000x800x450 | 1200x1200x500
| Požadovaný počet kusov: | 1
Cena za 1 kus v EUR bez DPH:
Celková cena v EUR bez DPH:
DPH:
Celková cena v EUR bez DPH:
26 | Priestorový odsávač pár |  |  |  |  | Označenie (výrobná značka/model) ponúkaného tovaru:
P.č. | Požadované technické parametre a vybavenie | Merná jednotka parametra |  | Požiadavka |  | Uchádzačom ponúknuté parametre (uchádzač uvedie ku každej položke/parametru hodnotu/funkcionalitu ponúkaného produktu, t.j. opis vlastnostíproduktu tak, aby bolo možné posúdiťsplnenie požiadaviek na daný produkt)
|  |  | minimálne | maximálne | Doplňujúce informácie
1. | typ pohonu |  |  |  | motor
2. | regulácia |  |  |  | s reguláciou
3. | filter |  |  |  | s tukovým filtrom
4. | rozmery | mm | 4000x1800x450 | 4200x2200x500
| Požadovaný počet kusov: | 1
Cena za 1 kus v EUR bez DPH:
Celková cena v EUR bez DPH:
DPH:
Celková cena v EUR bez DPH:
| Uchádzač: ** | je plátcom DPH |  | nie je plátcom DPH
** Pozn. vyznačiť.
Celková cena za predmet zákazky v EUR bez DPH (súčet všetkých položiek)
DPH:
Celková cena za predmet zákazky v EUR s DPH - návrh na plnenie kritéria:
V prípade, ak uchádzač je zdaniteľnou osobou pre DPH, uvedie v časti „Celková cena za predmet zákazky v EUR s DPH“ sumu z časti „Celková cena za predmet zákazky v EUR bez DPH“ navýšenú o aktuálne platnú sadzbu DPH. V prípade, ak uchádzač nie je zdaniteľnou osobou pre DPH, uvedie v časti „Celková cena za predmet zákazky v EUR s DPH“ rovnakú sumu ako uviedol v časti „Celková cena za predmet zákazky v EUR bez DPH“. V prípade, ak je uchádzač zahraničnou osobou, uvedie v časti „Celková cena za predmet zákazky v EUR s DPH“ sumu z časti „Celková cena za predmet zákazky v EUR bez DPH“ (bez DPH platnej v krajine sídla uchádzača) navýšenú o aktuálne platnú sadzbu DPH v SR (DPH odvádza v prípade úspešnosti jeho ponuky verejný obstarávateľ).
Ponuku vypracoval:
Dňa:
Podpis: