## List1
Příloha č. 1 - Technická specifikace a ceník, smlouva č.24/xxx/3062
Materiálové číslo | Název materiálu | Technická specifikace | MJ | Předpokládaný odběr v MJ po dobu platnosti smlouvy | Cena v Kč včetně dopravy bez DPH za MJ | Celková cena v Kč bez DPH
1404451139000 | PANEL INFORMAČNÍ – ČELNÍ BS310. 2A5W0S 010201 | Typové označení výrobce: BS 310.2A5W0S 010201, čelní. Specifikace: - zobrazovací matice 19x112 bodů, barva LED zelená dle standardu IDS JMK, řízení IBIS, ethernet na řídicí desce, 24Vdc+-30%, - vnější rozměry panelu: 230x1280x49 mm, připojení AMP JPT10 | ks | 14 |  | 0
1404451142000 | PANEL INFORMAČNÍ – BOČNÍ BS310. 2A5W0S 010201 | Typové označení výrobce: BS 310.2A5W0S 010201, boční. Specifikace: - zobrazovací matice 19x112 bodů, barva LED zelená dle standardu IDS JMK, řízení IBIS, ethernet na řídicí desce, 24Vdc+-30%, - vnější rozměry panelu: 230x1280x49 mm, připojení AMP JPT10 | ks | 14 |  | 0
1404451143000 | PANEL INFORMAČNÍ – ZADNÍ ČÍSELNÝ BS310. 3A7W0S 014401 | Typové označení výrobce: BS 310.3A7W0S 014401, zadní. Specifikace: - zobrazovací matice 19x32 bodů, barva LED zelená dle standardu IDS JMK, řízení IBIS, ethernet na řídicí desce, 24Vdc+-30%, - vnější rozměry panelu: 230x470x42 mm, připojení AMP JPT10 | ks | 14 |  | 0
1404451144000 | PANEL INFORMAČNÍ – LEVÝ ČÍSELNÝ BS310. 3A7W0S 014401 | Typové označení výrobce: BS 310.3A7W0S 014401, levý. Specifikace: - zobrazovací matice 19x32 bodů, barva LED zelená dle standardu IDS JMK, řízení IBIS, ethernet na řídicí desce, 24Vdc+-30%, - vnější rozměry panelu: 230x470x42 mm, připojení AMP JPT10 | ks | 14 |  | 0
1404451134000 | PANEL INFORMAČNÍ – LCD OBOUSTRANNÝ BS 370.1MA RL0 J90 000 | Typové označení výrobce: BS 370.1MA RL0 J90 000 Specifikace: oboustranný LCD panel 2x29“ do „V“, řízení ethernet, připojení konektory 2x M12/d, napájení a externí adresace na konektoru AMP JPT 18pos, možnost připojení na systém vzdálené aktualizace reklam, vnější rozměry 228x786x344mm, čelní sklo tepelně tvrzené, 24Vdc+-30%, Imax 3,7A, hm. 16,6kg | ks | 27 |  | 0
1404451132000 | PANEL INFOR. BS310.2A4W0S (boční) | BS 310.2A4W0S 010201(boční) Specifikace: barva LED zelená dle std. IDS JMK, řízení IBIS, ethernet na řídicí desce, 24Vdc+-30%, rozměry 230x1330x49mm, barva skříně RAL9005 mat, připojení AMP JPT10, vývod vlevo nahoře, certifikace ČSN EN 50155 | ks | 16 |  | 0
1404451133000 | PANEL INFOR. BS310.2A5W0S (přední) | BS 310.2A5W0S 010301(přední) Specifikace: barva LED zelená dle std. IDS JMK, řízení IBIS, ethernet na řídicí desce, 24Vdc+-30%, rozměry 230x1280x49mm, barva skříně RAL9005 mat, připojení AMP JPT10, vývod na levém boku, certifikace ČSN EN 50155 | ks | 8 |  | 0
[5 empty] | Celkem: | 0
Cena je včetně dopravy do skladu:
Dopravní podnik města Brna a.s., Hudcova 74, Brno – Medlánky, 621 00 - sklad 300