## Príloha č. 1
Verejný obstrávateľ: Univerzitná nemocnica L. Pasteura Košice, Rastislavova 43, 041 90 Košice
Predmet zákazky: Doplnenie prístrojového vybavenia – USG prístroje vrátane príslušenstva pre RDGaZM
IDENTIFIKAČNÉ ÚDAJE UCHÁDZAČA
Obchodný názov uchádzača:
Sídlo uchádzača:
Názov skupiny dodávateľov:
IČO:
DIČ:
IČ DPH:
Zápis uchádzača v Obchodnom registri:
(Označenie Obchodného registra alebo inej evidencie, do ktorej je uchádzač zapísaný podľa právneho poriadku štátu, ktorým sa spravuje)
Zápis uchádzača v Zozname hospodárskych subjektov:
(Uchádzač uvedie registračné číslo zápisu do zoznamu hospodárskych subjektov)
Uchádzač je MSP (uchádzač uviedie do akej kategórie podnikov patrí): MSP je skratka mikro, malých a stredných podnikov (Mikropodniky: podniky, ktoré zamestnávajú menej ako 10 osôb a ktorých ročný obrat a/alebo celková ročná súvaha neprekračuje 2 milióny EUR Malé podniky: podniky, ktoré zamestnávajú menej ako 50 osôb a ktorých ročný obrat a/alebo celková ročná súvaha neprekračuje 10 miliónov EUR Stredné podniky: podniky, ktoré nie sú mikropodnikmi ani malými podnikmi a ktoré zamestnávajú menej ako 250 osôb a ktorých ročný obrat neprekračuje 50 miliónov EUR a/alebo celková ročná súvaha neprekračuje 43 miliónov EUR) |  | uchádzač uvedie, do ktorej kategórie MSP patrí
Zápis uchádzača v Registri partnerov verejného sektora:
(Uchádzač uvedie číslo vložky zápisu do Registra partnerov verejného sektora)
Kontaktná osoba uchádzača - počas procesu VO
Meno a priezvisko:
Telefónne číslo:
E-mail:
Údaje o osobe podľa § 49 ods.5 ZVO
Meno a priezvisko:
Obchodné meno alebo názov:
Adresa pobytu, sídlo alebo miesto podnikania:
IČO (ak je pridelené)
V:
Dňa:
Meno a priezvisko (titul) oprávnenej osoby:
Podpis a pečiatka uchádzača
Poznámka:
- povinné údaje vyplní uchádzač

## Príloha č. 2,
Verejný obstrávateľ: Univerzitná nemocnica L. Pasteura Košice, Rastislavova 43, 041 90 Košice
Predmet zákazky: Doplnenie prístrojového vybavenia – USG prístroje vrátane príslušenstva pre RDGaZM
ČESTNÉ VYHLÁSENIE UCHÁDZAČA VO VEREJNOM OBSTARÁVANÍ
Obchodný názov uchádzača:
Sídlo uchádzača:
IČO:
DIČ:
IČ DPH:
Týmto vyhlasujem, že ako uchádzač vo verejnom obstarávaní na uvedený predmet zákazky:
- | súhlasím s podmienkami určenými verejným obstarávateľom v tomto verejnom obstarávaní uvedené v Oznámení o vyhlásení verejného obstarávania a v súťažných podkladoch vrátane ich príloh,
- | som dôkladne oboznámený s celým obsahom súťažných podkladov a s celým obsahom všetkých ostatných dokumentov poskytnutých verejným obstarávateľom,
- | prehlasujem, že všetky doklady, dokumenty, vyhlásenia, potvrdenia a údaje a informácie uvedené v ponuke a predložené s ponukou sú pravdivé, aktuálne a úplné a zároveň vyhlasujem, že doklady/dokumenty vyhotovené v elektronickej podobe a predložené v ponuke sú zhodné s originálnym vyhotovením, ktoré mám k dispozícii v listinnej podobe
- | poskytnem verejnému obstarávateľovi za úhradu plnenie požadovaného predmetu zákazky pri dodržaní podmienok stanovených v Oznámení o vyhlásení verejného obstarávania a v súťažných podkladoch, uvedených v predloženom návrhu záväzných zmluvných podmienok na uvedený predmet zákazky, vrátane príloh,
- | vyhlasujem, že s návrhom zmluvných podmienok v Prílohe č. 8 "Kúpna zmluva" bez výhrad SÚHLASÍM,
- | nie som členom skupiny dodávateľov, ktorá ako iný uchádzač predkladá ponuku.
- | vyhlasujem, že dávam písomný súhlas k tomu, aby kópia našej ponuky bola zverejnená v Profile verejného obstarávateľa v súlade s § 64 ods. 1 písm. b) ZVO
V:
Dňa:
Meno a priezvisko (titul) oprávnenej osoby:
Podpis a pečiatka uchádzača
Poznámka:
- povinné údaje vyplní uchádzač

## Príloha č. 3
Verejný obstrávateľ: Univerzitná nemocnica L. Pasteura Košice, Rastislavova 43, 041 90 Košice
Predmet zákazky: Doplnenie prístrojového vybavenia – USG prístroje vrátane príslušenstva pre RDGaZM
ČESTNÉ VYHLÁSENIE KU KONFLIKTOM ZÁUJMOV
Obchodný názov uchádzača:
Sídlo uchádzača:
IČO:
DIČ:
IČ DPH:
Týmto vyhlasujem, že ako uchádzač vo verejnom obstarávaní na uvedený predmet zákazky:
- | som nevyvíjal a nebudem vyvíjať voči žiadnej osobe na strane verejného obstarávateľa ktorá je alebo by mohla byť zainteresovaná v zmysle ustanovení § 23 ods. 3 zákona č. 343/2015 Z. z. o verejnom obstarávaní a o zmene a doplnení niektorých zákonov v znení neskorších predpisov („zainteresovaná osoba“) akékoľvek aktivity, ktoré vy mohli viesť k zvýhodneniu nášho postavenia vo verejnom obstarávaní,
- | som neposkytol a neposkytnem akejkoľvek, čo i len potenciálne zainteresovanej osobe priamo alebo nepriamo akúkoľvek finančnú alebo vecnú výhodu ako motiváciu alebo odmenu súvisiacu s týmto verejným obstarávaním,
- | budem bezodkladne informovať verejného obstarávateľa o akejkoľvek situácii, ktorá je považovaná za konflikt záujmov alebo ktorá by mohla viesť ku konfliktu záujmov kedykoľvek v priebehu procesu verejného obstarávania.
- | som sa oboznámil s etickým kódexom záujemcu/uchádzača vo verejnom obstarávaní, ktorý je zverejnený na adrese https://www.uvo.gov.sk/extdoc/13427 a v nadväznosti na uvedené vyhlasujem, so zreteľom na povinnosť uplatňovania princípov rovnakého zaobchádzania, nediskriminácie, transparentnosti, hospodárnosti a efektívnosti, zabezpečovania čestnej hospodárskej súťaže, vykonávania práv a povinností v súlade s dobrými mravmi a so zásadami poctivého obchodného styku, že budem tieto pravidlá aplikovať v rámci daného postupu verejného obstarávania.
V:
Dňa:
Meno a priezvisko (titul) oprávnenej osoby:
Podpis a pečiatka uchádzača
Poznámka:
- povinné údaje vyplní uchádzač

## Príloha č. 4
Verejný obstrávateľ: Univerzitná nemocnica L. Pasteura Košice, Rastislavova 43, 041 90 Košice
Predmet zákazky: Doplnenie prístrojového vybavenia – USG prístroje vrátane príslušenstva pre RDGaZM
ČESTNÉ VYHLÁSENIE UCHÁDZAČA O NEULOŽENOM ZÁKAZE ÚČASTI VO VEREJNOM OBSTARÁVANÍ
Obchodný názov uchádzača:
Sídlo uchádzača:
IČO:
DIČ:
IČ DPH:
Týmto vyhlasujem, že:
- | nemám uložený zákaz účasti vo verejnom obstarávaní potvrdený konečným rozhodnutím v Slovenskej republike a v štáte sídla, miesta podnikania alebo obvyklého pobytu.
Zároveň prehlasujem, že som si vedomý následkov nepravdivého čestného vyhlásenia.
V:
Dňa:
Meno a priezvisko (titul) oprávnenej osoby:
Podpis a pečiatka uchádzača
Poznámka:
- povinné údaje vyplní uchádzač

## Príloha č. 5
Predmet zákazky: Doplnenie prístrojového vybavenia – USG prístroje vrátane príslušenstva pre RDGaZM
ČESTNÉ VYHLÁSENIE UCHÁDZAČA K OBMEDZENIAM VO VEREJNOM OBSTARÁVANÍ V SÚVISLOSTI S VOJNOVÝM KONFLIKTOM NA UKRAJINE – SANKCIE VOČI RUSKU
Obchodný názov uchádzača:
Sídlo uchádzača:
IČO:
DIČ:
IČ DPH:
Týmto čestne vyhlasujem, že:
- | v spoločnosti, uchádzača nefiguruje ruská účasť, ktorá prekračuje limity stanovené v článku 5k nariadenia Rady (EÚ) č. 833/2014 z 31. júla 2014 o reštriktívnych opatreniach s ohľadom na konanie Ruska, ktorým destabilizuje situáciu na Ukrajine v znení nariadenia Rady (EÚ) č. 2022/578 z 8. apríla 2022.
Predovšetkým vyhlasujem, že:
(a) uchádzač ani zástupcovia jeho orgánov nie sú ruským štátným príslušníkom ani fyzickou alebo právnickou osobou, subjektom alebo orgánom so sídlom v Rusku;
(b) uchádzač ani členovia jeho orgánov nie sú právnickou osobou, subjektom alebo orgánom, ktorých vlastnícke práva priamo alebo nepriamo vlastní z viac ako 50 % subjekt uvedený v písmene a) tohto odseku;
(c) uchádzač ani členovia jeho orgánov nie sú fyzická alebo právnická osoba, subjekt alebo orgán, ktorý koná v mene alebo na základe pokynov subjektu uvedeného v písmene a) alebo b) tohto Čestného vyhlásenia
(d) subjekty uvedené v písmenách a) až c) nemajú účasť vyššiu ako 10% hodnoty zákazky v subdodávateľovi, dodávateľovi alebo v subjekte, ktorého kapacity ako uchádzač využívam na plnenie zákazky podľa § 34 ods.3 zákona 343/2015 Z.z. o verejnom obstarávaní a o zmene a doplnení niektorých zákonov v znení neskších predpisov.
Zároveň prehlasujem, že realizácia plnenia zmluvy, ktorá bude výsledkom daného verejného obstarávania zo strany uchádzača (úspešného) nie je v rozpore so zákonom č. 289/2016 Z.z. o vykonávaní medzinárodných sankcií v znení neskorších predpisov a teda najmä neporušuje akúkoľvek medzinárodnú sankciu upravenú v akomkoľvek predpise o medzinárodnej sankcií podľa § 2 písm. b) zákona č. 289/2016 Z.z. o vykonávaní medzinárodných sankcií v znení neskorších predpisov.
V:
Dňa:
Meno a priezvisko (titul) oprávnenej osoby:
Podpis a pečiatka uchádzača
Poznámka:
- povinné údaje vyplní uchádzač

## Príloha č. 6
Verejný obstarávateľ: Univerzitná nemocnica L. Pasteura Košice, Rastislavova 43, 041 90 Košice
Predmet zákazky: Doplnenie prístrojového vybavenia – USG prístroje vrátane príslušenstva pre RDGaZM
ŠPECIFIKÁCIA PREDMETU ZÁKAZKY
| Minimálne technické vlastnosti, parametre a hodnoty predmetu zákazky | [5 empty] | Uchádzač uvedie informácie, či ním ponúkaný tovar spĺňa, resp. nespĺňa verejným obstarávateľom definované požiadavky na predmet zákazky (v prípade, ak ponúkaný tovar nespĺňa definované požiadavky uvedie ekvivalentnú hodnotu ním ponúkaného tovaru a zároveň uvedie informáciu, kde v prospektovom/produktovom liste (presná strana) sa informácia nachádza). V prípade, ak uchádzačom ponúkaný tovar spĺňa požiadavky na predmet zákazky uvedie okrem spĺňa aj presnú hodnotu ním ponúkaného tovaru a odkaz, kde v predloženom prospektovom/produktovom liste k ponúkanému tovaru, sa informácia o požiadavke nachádza
[7 empty] | spĺňa / nespĺňa | hodnota ponúkaného ekvivalentného produktu | presné označenie v predloženom dokumente k tovaru, ktorý je predložený v ponuke (produktový/katalógový list k tovaru, v tvare - názov dokladu a strana)
| Položka č. 1 Ultrazvukový prístroj vrátane príslušenstva -2 kompletné zostavy |  | parametre
|  |  | MJ | min. | max. | presne
| 1. | Uhlopriečka monitora OLED, QLED alebo LED, umiestnený na flexibilnom ramene s možnosťou vertikálneho i horizontálneho nastavenia nezávisle od ovládacieho panelu | palec (") | 23"
| 2. | Rozlíšenie obrazovky monitora | px | 1920x1080
| 4. | Dymanický rozsah | dB | 320
| 6. | Frekvenčný rozsah | MHz | 1 - 22
| 7. | Zobrazovací rozsah prístroja | mm | 400
| 8. | Nastaviteľný pult obsluhy výškovo | cm | 25
| 9. | Uhlovo nastaviteľný ovládací panel v rozsahu |  | +/-70°
| 10. | Automatická elektronická fokusácia v celom spektre ultrazvukového obrazu bez nutnosti manuálneho nastavovania fokusačného bodu (fokusačný bod sa nezobrazuje obraz USG výseče je fokusovaný v plnom spektre) |  |  |  | áno
| 11. | EKG modul ako integrovaná súčasť prístroja |  |  |  | áno
| 12. | Výsuvná mechanická alfanumerická klávesnica, ako integrálna súčasť prístroja |  |  |  | áno
| 13. | Počet rovnocenných portov pre zapojenie sond |  | 4
| 14. | Podpora sond typu "single crystal" aj "matrix“ |  |  |  | áno
| 15. | Ovládanie pomocou dotykového LCD panelu o uhlopriečke | " (palec) | 10
| 16. | Interný HDD s kapacitou | TB | 1
| 17. | Pamäťová slučka s kapacitou | MB | 900
| 18. | CD/DVD mechanika |  |  |  | áno
| 19. | USB porty s možnosťou exportu obrázkov vrátane JPEG |  | 4
| 20. | HDMI výstup |  |  |  | áno
| 21. | DICOM pripojenie (Formáty: DICOM Verification, DICOM Print, DICOM Storage, DICOM Query/Retrieve, DICOM Worklist) |  |  |  | áno
| 22. | Možnosť pripojenia do NIS s vytvorením worklistu pacientov z NIS |  |  |  | áno
| 23. | Súčasťou prístroja musí byť čiernobiela termotlačiareň |  |  |  | áno
| 24. | Štart prístroja z vypnutého stavu | sekunda (s) |  | 40
Pracovné režimy
| 25. | Možnosť rozšírenia skenovacieho uhla na abdominálnej sonde na min. 110 stupňov |  |  |  | áno
| 26. | Multifrekvenčné zobrazenie so samostatne voliteľnou frekvenciou na všetkých sondách s počtom stupňov |  | 3
| 27. | Rozdielové harmonické zobrazenie so samostatne voliteľnou frekvenciou na všetkých sondách |  |  |  | áno
| 28. | Harmonické zobrazenie so samostatne voliteľnou frekvenciou na všetkých sondách |  | 3
| 29. | Farebné zobrazenie CDI so samostatnou voľbou frekvencií na všetkých sondách |  |  |  | áno
| 30. | Nová generácia širokopásmového farebného zobrazenia s vyššou rozlišovacou schopnosťou na všetkých sondách |  |  |  | áno
| 31. | Power Doppler a smerový Power Doppler so samostatnou voľbou frekvencií na všetkých sondách |  |  |  | áno
| 32. | Špeciálne zobrazenie mikrovaskularizácie pomocou vysokej snímkovej frekvencie (min. 45 obr/sec) |  |  |  | áno
| 33. | Tkanivový Doppler,spektrálny i farebný – TDI so samostatnou voľbou frekvencií |  |  |  | áno
| 34. | Pulzný Doppler – PWD a HPRF PWD s pulznou opakovacou frekvenciou v rozsahu |  | min.0,5kHz – 50kHz min 40 m/s
| 35. | Kontinuálny doppler- CW |  |  |  | áno
| 36. | Veľkosť vzorky merania rýchlosti toku v rozsahu |  | min. 0,5 – 20mm
| 37. | M-mód |  |  |  | áno
| 38. | Anatomický M-mód s rekonštrukciou po zamrazení |  |  |  | áno
| 39. | Možnosť rozšírenia o 2D Wall motion tracking |  |  |  | áno
| 40. | Možnosť rozšírenia o softvér pre automatický výpočet EF s GLS pomocou technológie algoritmu AI |  |  |  | áno
| 41. | Možnosť rozšírenia skenovacieho uhla na sektorovej sonde na 120 stupňov |  |  |  | áno
| 42. | Compoud zobrazenie- kombinácia štandardného a steerovaného ultrazvukového lúča, aktívne na lineárnej i konvexnej sonde aj v CDI zobrazení v rozsahu | stupne | 3
| 43. | Možnosť inverzie steeringu v jednom kroku (jedným tlačidlom) |  |  |  | áno
| 44. | Funkcia na odfiltrovanie šumu s možnosťou zvýraznenia rozhraní v tkanive v rozsahu | stupne | 6
| 45. | Automatická korekcia rýchlosti šírenia usg vlnenia v závislosti od echogenity skenovaného tkaniva |  |  |  | áno
| 46. | Traperzoidné zobrazenie na lineárnej sonde |  |  |  | áno
| 47. | Duálne zobrazenie B módu v horizontálnej i vertikálnej rovine (vedľa seba i nad sebou) |  |  |  | áno
| 48. | Simultánne módy zobrazenia |  |  |  | áno
| 49. | Triplexný mód (B-mód + CFA/Power doppler + spektrálna analýza v reálnom čase |  |  |  | áno
| 50. | Zoom v reálnom čase a zoom v zmrazenom režime |  | 20x
| 51. | HD zoom v reálnom čase a zoom v zmrazenom režime |  | 20x
| 52. | Automatická optimalizácia 2D obrazu jedným tlačidlom |  |  |  | áno
| 53 | Automatická optimalizácia dopplerovského zobrazenia jedným tlačidlom |  |  |  | áno
| 54. | 3D rekonštrukcia tkaniva pomocou 2D sond s možnosťou presného merania vzdialeností, uhlov a objemu v 3d zobrazení. MSI mód. |  |  |  | áno
| 55 | Automatická vizualizácia punkčnej ihly |  |  |  | áno
| 56 | Zosilňovanie slabnúceho signálu v čase (TGC) |  |  |  | áno
Meranie, softvér a vyhodnocovanie
| 57 | Softvér pre meranie dĺžok, plôch, objemov, uhlov, rýchlostí, |  |  |  | áno
| 58 | Automatické trasovanie dopplerovskej krivky v zmrazenom obraze aj v reálnom čase s výpočtom PI a RI indexov |  |  |  | áno
| 59 | Softvér pre automatické meranie karotickej intimy a médie /IMT/ a trasovanie cievnej steny v reálnom čase |  |  |  | áno
| 60 | Databáza s vyhľadávaním podľa referenčných dát |  |  |  | áno
| 61 | Ukladanie obrázkov a slučiek vo formáte surových dát s možnosťou dodatočnej úpravy obraz. parametrov |  |  |  | áno
| 61 | Export obrázkov a slučiek vo formáte BMP/ JPEG a MPEG-4 / WMW9 |  |  |  | áno
| 62 | Programovateľné kalkulácie |  |  |  | áno
| 63 | Užívateľsky jednoducho vytvárateľné a modifikovateľné prednastavenia (presety) |  |  |  | áno
| 64 | Sheare Wave elastografia (SWE) v reálnom čase v min. troch módoch vrátane kvantifikácie v kPa i v m/s na lineárnych i konvexných sondách |  |  |  | áno
| 65 | Možnosť rozšírenia o SW pre výber najvhodnejších miest pre shear wave meraní zo zvolenej oblasti záujmu eliminujúci v reálnom čase artefakty a zle odrazený signál, pre čo možno najpresnejšiu diagnostiku. |  |  |  | áno
| 66 | Možnosť rozšírenia o SW pre farebné zobrazenie shear wave rýchlosti šírenia vlny v reálnom čase. Kvantifikácia stupňa fibrózy bez nutnosti prepočítavacích tabuliek. Stupeň fibrózy zobrazený priamo v reporte. |  |  |  | áno
| 67 | Možnosť rozšírenia o grafické zobrazenie šírenia postrannej vlny v reálnom čase |  |  |  | áno
| 59. | Softvér pre 3D rekonštrukciu tkaniva pomocou 2D sond s možnosťou presného merania vzdialeností, uhlov a objemu v 3d zobrazení. MSI mód. |  |  |  | áno
| 60. | Softvér na hodnotenie steatózy pečene (Attenuation Index v dB/cm/MHz) |  |  |  | áno
| 61. | Technológia (Hardvér + softvér) pre presnú automatickú synchronizáciu CT,MR zobrazenie s USG zobrazením jedným tlačidlom, s automatickou korekciou pohybu |  |  |  | áno
| 62. | Možnosť pripojenia vysielača magnetického signálu pri fúzii CT/MR priamo z USG prístroja pre lepšiu ergonómiu |  |  |  | áno
| 63. | Technológia umožňujúca automatickú navigáciu a cielenú biopsiu podľa fúzovaných USG a CT/MR obrazov na lineárnych, konvexných a „hockey stick“ sondách | úroveň | 4
| 64. | Technológia vizualizácie presnej polohy ihly v CT/MR zobrazení v reálnom čase za pomoci prídavného senzora |  |  |  | áno
| 65. | Možnosť rozšírenia fúzie s CT/MR/PET s automatickou detekciou portálnej vény pre rýchlejšiu a presnejšiu synchronizáciu. |  |  |  | áno
| 66. | Možnosť rozšírenia o 3D elastografiu alebo strain elastografiu pri fúzovanom USG obraze s CT/MRI |  |  |  | áno
| 67. | CEUS vyšetrenie s optimalizáciou zobrazovania v hlbokých štruktúrach |  |  |  | áno
| 68. | Možnosť rozšírenia o aktívnu elastografiu pri fúzii obrazov s CT/MRI |  |  |  | áno
| 69. | Možnosť harmonického zobrazenia pri CEUS so zachovaním životnosti bublín |  |  |  | áno
| 70. | Možnosť rozšírenia o 3D rekonštrukciu a následnej fúzie z CEUS vyšetrenia pomocou kontrastnej látky |  |  |  | áno
| 71. | SW pre vyšetrenia pomocou kontrastnej látky /CEUS/ s duálnym zobrazením natívneho a kontrastného obrazu |  |  |  | áno
| 72. | Vysoká snímkovacia frekvencia pri použití kontrastného echa pre elimináciu pohybových artefaktov min. 80 obrázkov za sekundu |  |  |  | áno
| 73. | Softvér pre sledovanie oblasti záujmu nábehu kontrastnej látky, kde po umiestnení oblasti záujmu sa automaticky sleduje pohyb tkaniva pre presné zobrazenie krivky TIC |  |  |  | áno
| 74. | Softvér pre vizualizáciu jemnej vaskulárnej štruktúry vo vnútri lézií sledovaním kontrastnej látky s analýzou smeru, rýchlosti kontrastnej látky a zobrazením parametrov rôznymi farbami pre podporu interpretácie vyšetrenia. |  |  |  | áno
| 75. | Možnosť rozšírenia o ovládanie a zobrazenie pomocou druhej konzoly (napr. tablet) |  |  |  | áno
| 76. | Možnosť voľby a personalizácie protokolov vyšetrenia |  |  |  | áno
| 77. | Komunikácia s nemocničným PACS prostredníctvom zasielania dát vo formáte DICOM 3.0 (Formáty: DICOM Verification, DICOM Print, DICOM Storage, DICOM Query/Retrieve, DICOM Worklist) |  |  |  | áno
Sondy
| 78. | abdominálna konvexná sonda typu „active matrix“ s frekvenčným rozsahom(SWE,CEUS) min.1-6MHz, uhol zobrazenia (FOV) v rozsahu min. 20-110°, počet elementov min. 256, nastaviteľný punkčný adaptér na konvexnom sektore min. v 3 krokoch | ks | 2
| 79. | lineárna sonda typu „active matrix“ s frekvenčným rozsahom (SWE,CEUS) min. 5-18 MHz, aktívna šírka sondy(FOV) min. 45mm, počet elementov min. 192, nastaviteľný punkčný adaptér na lineárnom sektore min. v 3 krokoch | ks | 2
| 80. | sektorová sonda pre echokardiografické vyšetrenie srdca min. 1-5 MHz, uhol zobrazenia min. 90°, počet elementov min. 128 | ks | 2
| 81. | lineárna “hokejková“ sonda pre vyšetrovanie drobných väzov rúk a nôh min. 6-15 MHz, aktívna šírka sondy(FOV) min.26mm | ks | 2
Obchodný názov uchádzača:
Sídlo uchádzača:
IČO:
DIČ:
IČ DPH:
Zároveň prehlasujem, že som si vedomý následkov nepravdivého čestného vyhlásenia.
V:
Dňa:
Meno a priezvisko (titul) oprávnenej osoby:
Podpis a pečiatka uchádzača
Poznámka:
- povinné údaje vyplní uchádzač

## Príloha č. 7
Verejný obstarávateľ: Univerzitná nemocnica L. Pasteura Košice, Rastislavova 43, 041 90 Košice
Názov predmetu zákazky: Doplnenie prístrojového vybavenia – USG prístroje vrátane príslušenstva pre RDGaZM
Por. č. | Názov položky predmetu zákazky | Merná jednotka (MJ) | Počet MJ | Obchodný názov ponúkaného tovaru | Názov výrobcu ponúkaného tovaru | Katalógové číslo | Kód ŠUKL | Jednotková cena v EUR bez DPH | Sadzba DPH v % | Výška DPH v EUR | Jednotková cena v EUR s DPH | Celková cena za počet MJ v EUR bez DPH | Sadzba DPH v % | Výška DPH v EUR | Počet MJ v EUR s DPH
1. | Ultrazvukový prístroj vrátane príslušenstva pre RDGaZM | kpl | 2 | [6 empty] | 0 | 0 | 0 |  | 0 | 0
kritérium vyhodnotenia ponúk - celková cena v EUR s DPH za predmet zákazky (najnižšia)
Informačný rozpis ceny
Por. č. | Názov položky predmetu zákazky | Merná jednotka (MJ) | Počet MJ | Obchodný názov ponúkaného tovaru | Názov výrobcu ponúkaného tovaru | Katalógové číslo | Kód ŠUKL | Jednotková cena v EUR bez DPH | Sadzba DPH v % | Výška DPH v EUR | Jednotková cena v EUR s DPH | Celková cena za počet MJ v EUR bez DPH | Sadzba DPH v % | Výška DPH v EUR | Celková cena za počet MJ v EUR s DPH
1. | Ultrazvukový prístroj | ks | 2 | [6 empty] | 0 | 0 | 0 |  | 0 | 0
2. | abdominálna konvexná sonda typu „active matrix“ s frekvenčným rozsahom(SWE,CEUS) min.1-6MHz, uhol zobrazenia (FOV) v rozsahu min. 20-110°, počet elementov min. 256, nastaviteľný punkčný adaptér na konvexnom sektore min. v 3 krokoch | ks | 2 | [6 empty] | 0 | 0 | 0 |  | 0 | 0
3. | lineárna sonda typu „active matrix“ s frekvenčným rozsahom (SWE,CEUS) min. 5-18 MHz, aktívna šírka sondy(FOV) min. 45mm, počet elementov min. 192, nastaviteľný punkčný adaptér na lineárnom sektore min. v 3 krokoch | ks | 2 | [6 empty] | 0 | 0 | 0 |  | 0 | 0
4. | sektorová sonda pre echokardiografické vyšetrenie srdca min. 1-5 MHz, uhol zobrazenia min. 90°, počet elementov min. 128 | ks | 2 | [6 empty] | 0 | 0 | 0 |  | 0 | 0
5. | lineárna “hokejková“ sonda pre vyšetrovanie drobných väzov rúk a nôh min. 6-15 MHz, aktívna šírka sondy(FOV) min.26mm | ks | 2 | [6 empty] | 0 | 0 | 0 |  | 0 | 0
[12 empty] | 0 |  |  | 0
Uchádzač:
Sídlo uchádzača:
IČO:
DIČ:
IČ DPH:
Meno a priezvisko (titul) oprávnenej osoby:
V: | [6 empty] | Podpis a pečiatka uchádzača
Dňa:
Poznámka:
- povinné údaje vyplní uchádzač

## Príloha č. 9
Verejný obstrávateľ: Univerzitná nemocnica L. Pasteura Košice, Rastislavova 43, 041 90 Košice
Predmet zákazky: Doplnenie prístrojového vybavenia – USG prístroje vrátane príslušenstva pre RDGaZM
ČESTNÉ VYHLÁSENIE UCHÁDZAČA
Obchodný názov uchádzača:
Sídlo uchádzača:
IČO:
DIČ:
IČ DPH:
Týmto vyhlasujem, že:
- | V zmysle § 32 ods. 1 písm. a) ZVO podmienku účasti musí spĺňať aj iná osoba ako osoba podľa § 32 ods.1 písm. a) ZVO, ak táto osoba má právo za ňu konať, práva spojené s rozhodovaním alebo kontrolou v hospodárskom subjekte, ktorý sa chce zúčastniť verejného obstarávania
- | Za takúto osobu sa považuje osoba, ktorá má rozhodujúci vplyv na činnosť uchádzača alebo záujemcu, jeho strategické ciele alebo významné rozhodnutia prostredníctvom vlastníckeho práva, finančného podielu alebo pravidiel, ktorými sa uchádzač alebo záujemca spravuje, pričom rozhodujúcim vplyvom sa rozumie, ak iná osoba a) vlastní väčšinu akcií alebo väčšinový obchodný podiel u uchádzača alebo záujemcu, b) má väčšinu hlasovacích práv u uchádzača alebo záujemcu, c) má právo vymenúvať alebo odvolávať väčšinu členov štatutárneho orgánu alebo dozorného orgánu uchádzača alebo záujemcu alebo d) má právo vykonávať rozhodujúci vplyv na základe dohody uzavretej s uchádzačom alebo záujemcom alebo na základe spoločenskej zmluvy, zakladateľskej listiny alebo stanov, ak to umožňuje právo štátu, ktorými sa táto osoba riadi.
- | Splnenie podmienky účasti preukazuje uchádzač alebo záujemca verejnému obstarávateľovi predložením čestného vyhlásenia alebo vyhlásenia podľa § 32 ods. 5 ZVO, ak právo štátu uchádzača alebo záujemcu so sídlom, miestom podnikania alebo obvyklým pobytom mimo územia Slovenskej republiky neupravuje inštitút čestného vyhlásenia, ako súčasť ponuky.
V súvislosti s uvedeným verejným obstarávaním a na vyššie uvedené účely, predkladám toto čestné vyhlásenie a zároveň predkladám zoznam osôb podľa § 32 ods.1 písm. a) ZVO
Ako uchádzač v tomto verejnom obstarávaní čestne vyhlasujem, že
nie je mi známa iná osoba podľa § 32 odseku 7 ZVO, ktorá zároveň musí spĺňať podmienky účasti podľa § 32 odseku 1 písm. a) ZVO.
sú mi známe iné osoby podľa § 32 odseku 7 ZVO, ktoré zároveň musia spĺňať podmienky účasti podľa § 32 odseku 1 písm. a) ZVO:
P.č. | Mená osôb, ktoré podľa § 32 odseku 7 ZVO musia spĺňať podmienky účasti podľa § 32 odseku 1 písm. a) ZVO.
1. | 2.
Čestne vyhlasujem, že osoby uvedené vyššie spĺňajú podmienky účasti podľa § 32 odseku 1 písm. a) ZVO.
Čestne vyhlasujem, že osoby uvedené vyššie nespĺňajú podmienky účasti podľa § 32 odseku 1 písm. a) ZVO.
Meno a priezvisko (titul) oprávnenej osoby:
Podpis a pečiatka uchádzača
Poznámka:
- povinné údaje vyplní uchádzač
uchádzač označí krížikom

## Príloha č. 10
Verejný obstarávateľ: Univerzitná nemocnica L. Pasteura Košice, Rastislavova 43, 041 90 Košice
Názov predmetu zákazky: Doplnenie prístrojového vybavenia – USG prístroje vrátane príslušenstva pre RDGaZM
ZOZNAM REFERENCIÍ
Obchodné meno/názov, zmluvného partnera, adresa jeho sídla alebo miesta podnikania, IČO | Názov/stručný opis predmetu zákazky | Cena za dodaný tovar v EUR bez DPH resp. v EUR s DPH | Lehota dodania tovaru (mesiac a rok) | Odberateľ - kontaktná osoba, meno, priezvisko, telefónne číslo, e-mail | Presný internetový odkaz na zverejnenú referenciu (v prípade, ak je referencia verejne prístupná napr. v databáze Evidencia referencií na stránke: https://www.uvo.gov.sk/udaje-o-hospodarskych-subjektoch-vedene-uradom/evidencia-referencii )
Obchodný názov uchádzača:
Sídlo uchádzača:
IČO:
DIČ:
IČ DPH:
V:
Dňa:
Meno a priezvisko (titul) oprávnenej osoby:
Podpis a pečiatka uchádzača