## Príloha č. 1
1
1 | Pokyny k vyplneniu: Vypĺňajú sa žlto vyznačené polia !!!
1
1 | [10 empty] | Príloha č. 1:
1 | Výzva na predloženie ponúk - prieskum trhu
1
1 | Podrobný technický opis a údaje deklarujúce technické parametre dodávaného predmetu
1
1 | Názov predmetu: |  | Univerzálny poľnohospodársky stroj | [6 empty] | Počet kusov: | 1
1
1 | Vymedzenie častí |  |  | Opis / Technická špecifikácia - požadované technické parametre |  | Číselný údaj / Hodnota / Charakteristika parametra - požadovaná hodnota parametra |  | Merná jednotka | Parametre navrhovanej technológie - navrhovateľ vyplní konkrétnu hodnotu parametra ním navrhovanej technológie (hodnota/číselný údaj a podobne podľa zadania) | Názov výrobcu | Typové označenie
1 | Základné zariadenie |  |  | pásová kultivácia pôdy |  | áno |  | - | áno/nie:
1 |  |  |  | presná sejba (hrachu, sóje, cukrovej repy) |  | áno |  | - | áno/nie:
1 |  |  |  | riadková aplikácia hnojiva |  | áno |  | - | áno/nie:
1 |  |  |  | variabilná aplikácia prípravkov na ochranu rastlín |  | áno |  | - | áno/nie:
1 |  |  |  | utuženie osivového lôžka |  | áno |  | - | áno/nie:
1 |  |  |  | použiteľný na vyššie uvedené činnosti (husto siate plodiny) v rozsahu |  | min. 11 |  | riadkov | hodnota:
1 |  |  |  | súčasne použiteľný na vyššie uvedené činnosti (presná sejba hrachu, sóje, cukrovej repy, kukurice, a pod.) aj v rozsahu |  | min. 6 |  | riadkov | hodnota:
1 |  |  |  | pracovná šírka |  | min. 4 |  | m | hodnota:
1 |  |  |  | dopravná šírka |  | max. 3 |  | m | hodnota:
1 |  |  |  | kultivácia do hľbky |  | min. 250 |  | mm | hodnota:
1 |  |  |  | kompatibilný s traktorom s výkonom 220 kW |  | áno |  | - | áno/nie:
1 | Prídavné zariadenia |  | charakteristika | predrezávacími diskami pozberových zvyškov |  | áno |  | - | áno/nie:
1 |  |  |  | s centrálnym mazaním ak počet mazacích bodov by bol väčší než 10 |  | áno / počet mazacích bodov |  | ks | áno/nie//hodnota
1 |  |  |  | variabilnou šírkou utuženia po sejbe |  | áno |  | - | áno/nie:
1 |  |  |  | zariadením na presnú aplikáciu uvedených komponentov pomocou riadiacej jednotky s dotykovou obrazovkou |  | áno |  | - | áno/nie:
1 |  |  |  | senzormi pre kontrolu sejby v každom riadku |  | áno |  | - | áno/nie:
1 |  |  |  | hydraulicky ovládaným ventilátorom pre vzduchový transport osiva |  | áno |  | - | áno/nie:
1 |  |  |  | kamera |  | min. 2 |  | ks | hodnota:
1 |  |  |  | príslušenstvom umožňujúcim variabilnú aplikáciu všetkých komponentov vrátane prípravkov na ošetrenie rastlín |  | áno |  | - | áno/nie:
1 |  |  |  | celkový objem zásobníkov |  | min. 5000 |  | l | hodnota:
1 | Ďalšie súčasti hodnoty obstarávaného zariadenia |  | Doprava na miesto realizácie | - | - | áno |  | - | áno/nie: | - | -
1 |  |  | Montáž zariadenia a uvedenie do prevádzky | - | - | áno |  | - | áno/nie: | - | -
1
1 | Pozn.: V prípade, že v rámci opisu predmetu bol použitý konkrétny výrobca, výrobný postup, značka, patent, typ, krajina, oblasť alebo miesto pôvodu alebo výroby, môže uchádzač predložiť ponuku i na technický a funkčný ekvivalent.
1
1
1 |  | Miesto:
1
1 |  | Dátum:
1 | [6 empty] | podpis a pečiatka navrhovateľa