## Specifikacia predmetu zakazky
pozn. 1: Vyplňte zelenou farbou vyznačené miesta
Názov zákazky: Šmykom riadený nakladač s lopatou na maštaľný hnoj a s hladkou lopatou
Obstarávateľ: FARMA Východná p.d., Východná 465, 032 32 Východná IČO: 00 195 812
IDENTIFIKAČNÉ ÚDAJE UCHÁDZAČA
Obchodné meno uchádzača:
Sídlo uchádzača:
IČO uchádzača*:
Telefón a e-mail uchádzača:
*alebo obdobný identifikačný údaj ak ide o zahraničného uchádzača
TECHNICKÁ ŠPECIFIKÁCIA PREDMETU ZÁKAZKY
1. časť: Šmykom riadený nakladač s lopatou na maštaľný hnoj a hladkou lopatou
Špecifikácia – popis predmetu zákazky
Množstvo: 1ks - Šmykom riadený nakladač 1ks - Lopata na maštaľný hnoj 1ks - Hladká lopata
Požadované parametre: |  | Splnenie požiadavky** Uveďte, či zariadenie spĺňa/nespĺňa požiadavku technickej špecifikácie / Uveďte parameter (vyjadrený číselnou hodnotou)
1 | Nominálna nosnosť - min. 900 kg | spĺňa/nespĺňa** uveďte parameter ***
2 | Spôsob riadenia - šmykom | spĺňa/nespĺňa**
3 | Vykurovaná kabína | spĺňa/nespĺňa**
4 | Trhacia sila - min. 15 kN | spĺňa/nespĺňa a uveďte parameter ***
5 | Ťažná sila - min. 22 kN | spĺňa/nespĺňa a uveďte parameter ***
6 | Zdvíhacia sila - min. 16 kN | spĺňa/nespĺňa a uveďte parameter ***
7 | Výška zdvihu k čapu výložnika - min. 2950 mm | spĺňa/nespĺňa** uveďte parameter ***
8 | Menovitý výkon - min. 40 kW | spĺňa/nespĺňa** uveďte parameter ***
9 | Výkon hydrauliky min. 60 L/min | spĺňa/nespĺňa** uveďte parameter ***
10 | hydraulické vyklápanie a zdvíhanie nakladača | spĺňa/nespĺňa**
11 | Prevádzkový tlak - min. 23 Mpa | spĺňa/nespĺňa** uveďte parameter ***
12 | Polohovanie lopaty | spĺňa/nespĺňa**
13 | Lopata hladká s min. záberom 170 cm | spĺňa/nespĺňa** uveďte parameter ***
14 | Lopata na maštaľný hnoj min. záber 170 cm s hydraulickým pridržiavačom , v počte min. 3 ks prstov | spĺňa/nespĺňa** uveďte parameter ***
15 | Min. objem lopaty 350 litrov | spĺňa/nespĺňa** uveďte parameter ***
** Splnenie požiadavky - uchádzač uvedie výberom z uvedených možností (nehodiace sa preškrtnite alebo vymažte):
- ponuka spĺňa uvedený technický parameter
- ponuka nespĺňa uvedený technický parameter
*** uvedie číselnú hodnotu parametra
Cenová ponuka
Cena v EUR bez DPH:
DPH:
Cena v EUR s DPH:
Uchádzač uvedie, či je / nie je platcom DPH.
Meno a priezvisko štatutárneho zástupcu:
Podpis a pečiatka:
Miesto a dátum podpisu: