## Opis
Osobný automobil kategórie M1 - pre priamy výkon služby PZ (vozidlá pre Špeciálne dopravné oddelenie ODP P PZ)
p.č. | požiadavka na predmet zákazky/parameter | požadovaná hodnota parametra | skutočná hodnota parametra ponúkaného riešenia (ak nie je uvedené inak uchádzač uvedie slovo "áno" ak ponúkané parameter spĺňa)
1 | Obstarávaný počet automobilov | 5 | do tejto bunky uchádzač doplní výrobcu, model, označenie motorizácie a stupňa výbavy ponúkaného automobilu
2 | Všeobecné požiadavky | všetky automobily musia byť rovnaký model kategórie M1
3 |  | všetky automobily musia byť nové, nepoužívané s údajom na počítadle km nie vyšším ako 40 km.
4 |  | Automobily musia byť z aktuálneho modelového portfólia výrobcu a nesmú byť vyrobené viac ako 10 mesiacov pred momentom dodania
5 |  | Záruka na vozidlo min. 5 rokov / min. 150 000 km (uplatniteľná v ktoromkoľvek autorizovanom servisnom stredisku)
6 |  | Záruka na prehrdzavenie karosérie sa požaduje min. 6 rokov a na lak min. 3 roky (uplatniteľná v ktoromkoľvek autorizovanom servisnom stredisku)
7 |  | Záruka začína plynúť odo dňa prevzatia tovaru kupujúcim (od dátumu predaja uvedeného na preberacom – odovzdávacom protokole).
Karoséria
8 | Typ (podľa Nariadenia EP a Rady EÚ 2018/858) | AA sedan | uchádzač vyplní typ karosérie
9 | počet dverí | 4
10 | Počet sedadiel (miest na sedenie) | 5
11 | Farba automobilu | rôzne štandardé bezpríplatkové farby podľa výberu objednávateľa | uchádzač vyplní aké voliteľné farby sú k dispozícii | Grafické znázornenie parametrov a až f
12 | parameter a - priestor pre vodiča a spolujazdca vpredu (merané od brzdového pedálu) | Min. 1000 mm pri prednom sedadle v najnižšej polohe posunutom na doraz vzad (pri kontrolnom meraní je prípustná odchýlka mínus 10 mm) | uchádzač vyplní presnú hodnotu parametra ponúkaného riešenia
13 | parameter b - priestor pre spolujazdcov v vzadu | Min. 650 mm pri prednom sedadle posunutom na vzdialenosť 1000 mm od brzdového pedálu (pri kontrolnom meraní je prípustná odchýlka mínus 10 mm) | uchádzač vyplní presnú hodnotu parametra ponúkaného riešenia
14 | parameter c - priestor pre hlavu vpredu | Min. 950 mm merané od spojnice sedáku s operadlom, operadlo kolmo k sedáku pri sedadle v najnižšej polohe, merané v predĺženej línii operadla po strop (pri kontrolnom meraní je prípustná odchýlka mínus 10 mm) | uchádzač vyplní presnú hodnotu parametra ponúkaného riešenia
15 | parameter d - priestor pre hlavu vzadu | Min. 900 mm merané od spojnice sedáku s operadlem v predĺženej línii operadla po strop. Nnastavenie sedadiel zodpovedajúce udávanému parametru objemu batožinového priestoru. (pri kontrolnom meraní je prípustná odchýlka mínus 10 mm) | uchádzač vyplní presnú hodnotu parametra ponúkaného riešenia
16 | parameter e - šírka v lakťoch vpredu | min. 1450 mm (ide o reálne nameraný parameter, ktorý sa môže líšiť od parametrov uvádzaných výrobcom vozidla. Ppri kontrolnom meraní je prípustná odchýlka max. mínus 10 mm). Ide o najširší priestor tesne nad úrovňou lakťovej opierky, nepočítajú sa vybratia či prehĺbenia ovládacích prvkov či otvárania dverí. | uchádzač vyplní presnú hodnotu parametra ponúkaného riešenia
17 | parameter f - šírka v lakťoch vzadu | min. 1400 mm (ide o reálne nameraný parameter, ktorý sa môže líšiť od parametrov uvádzaných výrobcom vozidla. Ppri kontrolnom meraní je prípustná odchýlka max. mínus 10 mm). Ide o najširší priestor tesne nad úrovňou lakťovej opierky, nepočítajú sa vybratia či prehĺbenia ovládacích prvkov či otvárania dverí. | uchádzač vyplní presnú hodnotu parametra ponúkaného riešenia
18 | Svetlá výška vozidla (mm) | min. 130 mm, max 150mm | uchádzač vyplní presnú hodnotu parametra ponúkaného riešenia
19 | Objem batožinového priestoru bez sklopených sedadiel meraný od pevnej podlahy batožinového priestoru po vrchný kryt batožinového priestoru metódou podľa ISO3832 (bez priestoru pre umiestnenie rezervy a odkladacích priestorov nachádzajúcich sa pod podlahou) | min. 320 l | uchádzač vyplní presnú hodnotu parametra ponúkaného riešenia
Motor
20 | Druh | zážihový, vznetový
21 | výkon (kW/k) | min. 250 kW | uchádzač vyplní presnú hodnotu parametra ponúkaného riešenia
22 | počet válcov | min. 5 | uchádzač vyplní presnú hodnotu parametra ponúkaného riešenia
23 | objem válcov | min. 2480 ccm | uchádzač vyplní presnú hodnotu parametra ponúkaného riešenia
24 | Objem palivovej nádrže (l) | min. 50 l za dodržania parametru min. dojazdu 600km | uchádzač vyplní presnú hodnotu parametra ponúkaného riešenia
25 | pohon náprav | 4x4
26 | Prevodovka | min. automatická | uchádzač vyplní presnú hodnotu parametra ponúkaného riešenia
27 | Počet prevodových stupňov | min. 6-stupňov vpred | uchádzač vyplní presnú hodnotu parametra ponúkaného riešenia
Bezpečnosť
28 | ABS a rozdeľovač brzdového účinku | požaduje sa
29 | Protipreklzový systém s obmedzením výkonu motora | požaduje sa
30 | Elektronický stabilizačný systém | požaduje sa
31 | kotúčové brzdy vpredu a vzadu | požaduje sa
32 | Systém na monitorovanie tlaku v pneumatikách | požaduje sa
33 | Automatické núdzové brzdenie | požaduje sa (vypínateľné)
34 | Systém sledovania mŕtveho uhla | požaduje sa
35 | Počet airbagov | min. 6 (predné, hlavové a bočné, vodiča a spolujazdca) | uchádzač vyplní presnú hodnotu parametra ponúkaného riešenia
36 | Trojbodové bezpečnostné pásy na všetkých sedadlách | požaduje sa
37 | Bezpečnostné pásy vodiča a spolujazdca s predpínačom | požaduje sa
38 | Denné svietenie LED | požaduje sa
39 | Predné LED svetlomety | požaduje sa
40 | Predné svetlomety do hmly | požaduje sa (nepožaduje sa v prípade, ak uchádzač ponúkne automobil, ktorého predné svetlomety svojou konštrukciou, riadením distribúcie svetelného lúča a svojim umiestnením plnohodnotne plnia funkciu predných svetlometov do hmly)
41 | Tretie brzdové svetlo | požaduje sa
42 | Hmlové svetlo vzadu | požaduje sa
Komfort
43 | Posilňovač riadenia | požaduje sa
44 | Výškovo a pozdĺžne nastaviteľný kožený multifunkčný volant | požaduje sa
45 | Výškovo a pozdĺžne nastaviteľné sedadlo vodiča a spolujazdca v predu | požaduje sa
46 | Lakťová opierka vpredu (s vnútorným odkladacím priestorom). Vrchná časť opierky z ľahko čistiteľného materiálu | požaduje sa
47 | Centrálne zamykanie s dialkovým ovládaním | požaduje sa
48 | Tempomat | požaduje sa
49 | Elektrické ovládanie okien vpredu a vzadu s možnosťou vypnutia ovládania zadných okien z miesta vodiča | požaduje sa
50 | Osvetlenie interiéru so samostaným ovládaním v predu aj v zadu, centrálne ovládanie osvetlenia interiéru v predu, samostatne ovládateľné prídavné osvtlenie interiéru pre vodiča a spolujazdca (čítacia lampa), vypínateľné osvetlenie interiéru pri otvorených dverách. | požaduje sa
51 | Osvetlenie batožinového priestoru | požaduje sa
52 | Automatická klimatizácia | požaduje sa
53 | Vnútorné spätné zrkadlo so zabezpečením proti oslneniu (min. prepínateľné) | požaduje sa
54 | Elektricky ovládané vyhrievané vonkajšie spätné zrkadlá | požaduje sa
55 | Vyhrievané zadné okno | požaduje sa
56 | Detské poistky zámkov zadných bočných dverí | požaduje sa
57 | Signalizácia otvorenia dverí | požaduje sa
58 | Automatické uzamknutie dverí pri rozjazde | požaduje sa
59 | Minimálne zadné parkovacie senzory s akustickou signalizáciou a parkovacia kamera | požaduje sa
Interiér/sedadlá
60 | Farba interiéru okrem stropu | čierna alebo tmavo šedá
61 | Uzatvárateľný odkladací priestor integrovaný v palubnej doske pred spolujazdcom | požaduje sa
62 | Opierka hlavy všetkých sedadiel | požaduje sa
63 | Delené sklopné zadné sedadlá (napr. 60:40, 3:2 a pod.) | požaduje sa
64 | Vyhrievanie predných sedadiel | požaduje sa
Iná výbava
65 | Otáčkomer | požaduje sa
66 | Systém zamedzujúci samočinnému vypnutiu motora a uzamknutiu vozidla pri jeho opustení. | požaduje sa
67 | 2x integrovaná zásuvka USB pre dobíjanie elektrických zariadení v priestore medzi vodičom a spolujazdcom (dostupná aj po montáži doplnkovej výbavy). Riešenie redukciou z 12V zásuvky nie je prípustné) | požaduje sa
68 | 12V zásuvka v priestore medzi vodičom a spolujazdcom alebo v batožinovom priestore | požaduje sa
69 | 12V zásuvka v batožinovom priestore | požaduje sa
70 | Palubný počítač | požaduje sa
71 | Ukazovateľ vonkajšej teploty | požaduje sa
72 | Rádio + anténa a repro sústava pre ozvučenie vozidla + Bluetooth pripojenie telefónu a zrkadenie telefónu + USB mediálny vstup, | požaduje sa
73 | Infotainment vozidla so vstupom audio a video signálu z externého zdroja | požaduje sa min. 10"
74 | Povinná výbava stanovená pre daný druh vozidla (v zmysle zákona č. 106/2018 Z.z., resp. vyhlášky č. 134/2018 Z. z.) | požaduje sa
75 | Ručný hasiaci prístroj práškový (2 kg) upevnený v batožinovom priestore na ľahko dostupnom mieste umožňujúcom jeho okamžité použitie. | požaduje sa
76 | Sada originálnych gumených rohoží na podlahu vrátane gumenej rohože s vyvýšenými okrajmi na podlahu batožinového priestoru (vanička) | požaduje sa
77 | Plnohodnotné kompatibilné rezervné koleso vrátane náradia na jeho výmenu alebo min. dojazdové koleso, alebo lepiaca sada na opravu defektu. | požaduje sa
78 | 4 ks originálnych diskov kolies z ľahkých zliatin min. 18" so sadou 4 ks préiových letných pneumatík (celoročné pneu nie sú prípustné) kompatibilných s automobilom. | požaduje sa
79 | Sada 4 ks prémiových zimných pneumatík (celoročné pneu nie sú prípustné) s kompatibilnými originálnymi diskmi z ľahkých zliatin min 18". Montáž na vozidle podľa dátumu dodania (15.09. - 30.3. - zimná sada) | požaduje sa
80 | Kľúč s diaľkovým ovládaním uzamykania a odomykania vozidla s funkciou diaľkového zatvorenia a otvorenia okien | požaduje sa min. 2x
81 | Kladivko na rozbíjanie skiel s rezačom pásov umiestnené v priestore vodiča lebo spolujazdca v predu | požaduje sa
82 | Deaktivácia obmedzovača rýchlosti | požaduje sa
83 | Tónovanie všetkých skiel od stĺpika B do zadu | požaduje sa min. 70% zatmavenie
84 | Zosilnená autobatéria vrátane výkonnejšieho alterrnátora zabezpečujúca prevádzku doplnkovej policajnej výbavy a zariadení s minimálnym odberom 150W. | požaduje sa

## štrukt.rozpočet
Štrukturovaný rozpočet (obstarávacia cena vozidiel)
p.č. | Názov položky | Počet | jednotková cena v eur bez DPH | jednotková cena v eur s DPH | celková cena v eur s DPH
1 | Osobný automobil kategórie M1 - pre priamy výkon služby PZ | 1 | 0 | 0 | 0
Celková cena za predmet zákazky v eur s DPH |  |  |  |  | 0