## Rekapitulácia stavby
Export Komplet | [28 empty] | 2.0 | [5 empty] | False | False | {a8fcbead-7823-42d1-bbd1-b72f3386a6e9}
[20 empty] | >> skryté stĺpce << | [13 empty] | 0,001 | 23
[34 empty] | 0,001 | 23
|  | REKAPITULÁCIA STAVBY | [18 empty] | v --- nižšie sa nachádzajú doplnkové a pomocné údaje k zostavám --- v | [11 empty] | Návod na vyplnenie | 0,001
|  | Kód: |  |  |  |  | 01-13/2025 | [25 empty] | Meniť je možné iba bunky so žltým podfarbením! 1) na prvom liste Rekapitulácie stavby vyplňte v zostave a) Rekapitulácia stavby - údaje o Zhotoviteľovi (prenesú sa do ostatných zostáv aj v iných listoch) b) Rekapitulácia objektov stavby - potrebné Ostatné náklady 2) na vybraných listoch vyplňte v zostave a) Krycí list - údaje o Zhotoviteľovi, pokiaľ sa líšia od údajov o Zhotoviteľovi na Rekapitulácii stavby (údaje se prenesú do ostatných zostav v danom liste) b) Rekapitulácia rozpočtu - potrebné Ostatné náklady c) Celkové náklady za stavbu - ceny na položkách - množstvo, pokiaľ má žlté podfarbenie - a v prípade potreby poznámku (tá je v skrytom stĺpci) | 0,001
|  | Stavba: |  |  |  |  | Rekonštrukcia hospodárskych objektov - TEĽATNÍK - rekonštrukcia strechy a krmného žľabu | [26 empty] | 0,001
|  | JKSO: | [13 empty] | KS: | [17 empty] | 0,001
|  | Miesto: |  |  |  |  | Vyšné Valice | [8 empty] | Dátum: |  | vyplň údaj | [15 empty] | 0,001
0,001
|  | Objednávateľ: | [13 empty] | IČO: | [17 empty] | 0,001
|  |  | AGRO - DERBY, spol. s.r.o., Vyšné Valice | [12 empty] | IČ DPH: | [17 empty] | 0,001
0,001
|  | Zhotoviteľ: | [13 empty] | IČO: |  | Vyplň údaj | [15 empty] | 0,001
|  |  | Vyplň údaj | [12 empty] | IČ DPH: |  | Vyplň údaj | [15 empty] | 0,001
False
|  | Projektant: | [13 empty] | IČO: | [17 empty] | False
|  |  | Ing. Barnabáš Máté, Rimavská Sobota | [12 empty] | IČ DPH: | [17 empty] | True
0,01
|  | Spracovateľ: | [13 empty] | IČO: | [17 empty] | 0,01
[16 empty] | IČ DPH: | [17 empty] | True
Poznámka:
|  | Cena bez DPH | [13 empty] | 0
[8 empty] | Sadzba dane |  |  | Základ dane |  |  |  |  | Výška dane
|  | DPH |  | základná |  |  |  | 23% |  |  | 0 |  |  |  |  | 0
|  |  |  | znížená |  |  |  | 23% |  |  | 0 |  |  |  |  | 0
|  |  |  | zákl. prenesená |  |  |  | 23% |  |  | 0 |  |  |  |  | 0
|  |  |  | zníž. prenesená |  |  |  | 23% |  |  | 0 |  |  |  |  | 0
|  |  |  | nulová |  |  |  | 0% |  |  | 0 |  |  |  |  | 0
|  | Cena s DPH | [6 empty] | v |  |  | EUR |  |  |  | 0
|  | Projektant | [11 empty] | Spracovateľ
|  | Dátum a podpis: | [7 empty] | Pečiatka |  |  |  | Dátum a podpis: |  |  | Pečiatka
|  | Objednávateľ | [11 empty] | Zhotoviteľ
|  | Dátum a podpis: | [7 empty] | Pečiatka |  |  |  | Dátum a podpis: |  |  | Pečiatka
REKAPITULÁCIA OBJEKTOV STAVBY
| Kód: | [6 empty] | 01-13/2025
| Stavba: | [6 empty] | Rekonštrukcia hospodárskych objektov - TEĽATNÍK - rekonštrukcia strechy a krmného žľabu
| Miesto: | [6 empty] | Vyšné Valice | [6 empty] | Dátum: |  | vyplň údaj
| Objednávateľ: | [6 empty] | AGRO - DERBY, spol. s.r.o., Vyšné Valice | [6 empty] | Projektant: |  | Ing. Barnabáš Máté, Rimavská Sobota |  |  |  | Informatívne údaje z listov zákaziek
| Zhotoviteľ: | [13 empty] | Spracovateľ:
| Kód |  |  |  | Popis | [7 empty] | Cena bez DPH [EUR] |  |  |  |  | Cena s DPH [EUR] | Typ |  | z toho Ostat. náklady [EUR] | DPH [EUR] | Normohodiny [h] | DPH základná [EUR] | DPH znížená [EUR] | DPH základná prenesená [EUR] | DPH znížená prenesená [EUR] | Základňa DPH základná | Základňa DPH znížená | Základňa DPH zákl. prenesená | Základňa DPH zníž. prenesená | Základňa DPH nulová
| Náklady z rozpočtov | [11 empty] | 0 |  |  |  |  | 0 |  |  | 0 | 0 | 0 | 0 | 0 | 0 | 0 | 0 | 0 | 0 | 0 | 0 |  | D | 0 |  | IMPORT | {a8fcbead-7823-42d1-bbd1-b72f3386a6e9} | {00000000-0000-0000-0000-000000000000}
/ |  | 01-13/2025 |  |  |  | Rekonštrukcia hospodárskych objektov - TEĽATNÍK - rekonštrukcia strechy a krmného žľabu | [6 empty] | 0 |  |  |  |  | 0 | STA |  | 0 | 0 | 0 | 0 | 0 | 0 | 0 | 0 | 0 | 0 | 0 | 0 |  |  | 1 | ###NOINSERT### | IMPORT | {a8fcbead-7823-42d1-bbd1-b72f3386a6e9} | {00000000-0000-0000-0000-000000000000}
/ |  | 01-13-1/2025 |  |  |  | Spevnené plochy | [6 empty] | 0 |  |  |  |  | 0 | STA |  | 0 | 0 | 0 | 0 | 0 | 0 | 0 | 0 | 0 | 0 | 0 | 0 |  |  | 1 |  | IMPORT | {0672183e-0653-4a91-9c0d-7701c6a87230} | {a8fcbead-7823-42d1-bbd1-b72f3386a6e9} | 0
/ |  | 01-13-2/2025 |  |  |  | Kravín K1 - rekonštrukcia strechy | [6 empty] | 0 |  |  |  |  | 0 | STA |  | 0 | 0 | 0 | 0 | 0 | 0 | 0 | 0 | 0 | 0 | 0 | 0 |  |  | 1 |  | IMPORT | {c756b055-d840-4bdf-8955-03d86b211e8a} | {a8fcbead-7823-42d1-bbd1-b72f3386a6e9} | 0

## 01-13-2025 - Rekonštrukci...
[9 empty] | >> skryté stĺpce << | [9 empty] | {a8fcbead-7823-42d1-bbd1-b72f3386a6e9}
0
| KRYCÍ LIST ROZPOČTU | [8 empty] | v --- nižšie sa nachádzajú doplnkové a pomocné údaje k zostavám --- v | [8 empty] | False
Stavba:
Rekonštrukcia hospodárskych objektov - TEĽATNÍK - rekonštrukcia strechy a krmného žľabu
| JKSO: |  |  |  |  | KS:
| Miesto: |  | Vyšné Valice |  |  | Dátum: | vyplň údaj
| Objednávateľ: |  |  |  |  | IČO:
|  | AGRO - DERBY, spol. s.r.o., Vyšné Valice |  |  |  | IČ DPH:
| Zhotoviteľ: |  |  |  |  | IČO: | Vyplň údaj
|  | Vyplň údaj |  |  |  | IČ DPH: | Vyplň údaj
| Projektant: |  |  |  |  | IČO:
|  | Ing. Barnabáš Máté, Rimavská Sobota |  |  |  | IČ DPH:
| Spracovateľ: |  |  |  |  | IČO:
IČ DPH:
Poznámka:
| Cena bez DPH | [5 empty] | 0
|  |  | Základ dane |  |  | Sadzba dane | Výška dane
| DPH | základná | 0 |  |  | 23% | 0
|  | znížená | 0 |  |  | 23% | 0
|  | zákl. prenesená | 0 |  |  | 23% | 0
|  | zníž. prenesená | 0 |  |  | 23% | 0
|  | nulová | 0 |  |  | 0% | 0
| Cena s DPH |  |  | v | EUR |  | 0
| Projektant |  |  | Spracovateľ
| Dátum a podpis: |  | Pečiatka | Dátum a podpis: |  |  | Pečiatka
| Objednávateľ |  |  | Zhotoviteľ
| Dátum a podpis: |  | Pečiatka | Dátum a podpis: |  |  | Pečiatka
REKAPITULÁCIA ROZPOČTU
Stavba:
Rekonštrukcia hospodárskych objektov - TEĽATNÍK - rekonštrukcia strechy a krmného žľabu
Miesto: |  |  | Vyšné Valice |  |  | Dátum: | vyplň údaj
Objednávateľ: |  |  | AGRO - DERBY, spol. s.r.o., Vyšné Valice |  |  | Projektant: | Ing. Barnabáš Máté, Rimavská Sobota
Zhotoviteľ: |  |  | Vyplň údaj |  |  | Spracovateľ:
Kód dielu - Popis | [6 empty] | Cena celkom [EUR]
Náklady z rozpočtu | [6 empty] | 0 | [12 empty] | -1
| HSV - Práce a dodávky HSV | [5 empty] | 0
| 1 - Zemné práce | [5 empty] | 0
| 2 - Zakladanie | [5 empty] | 0
| 3 - Zvislé a kompletné konštrukcie | [5 empty] | 0
| 4 - Vodorovné konštrukcie | [5 empty] | 0
| 9 - Ostatné konštrukcie a práce-búranie | [5 empty] | 0
| 99 - Presun hmôt HSV | [5 empty] | 0
| PSV - Práce a dodávky PSV | [5 empty] | 0
| 762 - Konštrukcie tesárske | [5 empty] | 0
| 764 - Konštrukcie klampiarske | [5 empty] | 0
| 765 - Konštrukcie - krytiny tvrdé | [5 empty] | 0
| 767 - Konštrukcie doplnkové kovové | [5 empty] | 0
ROZPOČET
Stavba:
Rekonštrukcia hospodárskych objektov - TEĽATNÍK - rekonštrukcia strechy a krmného žľabu
Miesto: |  |  | Vyšné Valice |  |  | Dátum: | vyplň údaj
Objednávateľ: |  |  | AGRO - DERBY, spol. s.r.o., Vyšné Valice |  |  | Projektant: | Ing. Barnabáš Máté, Rimavská Sobota
Zhotoviteľ: |  |  | Vyplň údaj |  |  | Spracovateľ:
PČ | Typ | Kód | Popis | MJ | Množstvo | J.cena [EUR] | Cena celkom [EUR] | Cenová sústava |  |  | DPH | J. Nh [h] | Nh celkom [h] | J. hmotnosť [t] | Hmotnosť celkom [t] | J. suť [t] | Suť Celkom [t]
Náklady z rozpočtu | [6 empty] | 0 | [5 empty] | 0 |  | 94.3614 |  | 39.8077 |  | D | -1 | [7 empty] | 0
| D | HSV | Práce a dodávky HSV |  |  |  | 0 | [5 empty] | 0 |  | 83.8869 |  | 0 | 1 | D | 0 | ROZPOCET | [6 empty] | 0
| D | 1 | Zemné práce |  |  |  | 0 | [5 empty] | 0 |  | 0 |  | 0 | 1 | D | 1 | ROZPOCET | [6 empty] | 0
1 | K | 132201101.S | Výkop ryhy do šírky 600 mm v horn.3 do 100 m3 | m3 | 26.486 |  | 0 |  |  |  | znížená |  | 0 | 0 | 0 | 0 | 0 | 4 | K | 2 | ROZPOCET | 0 | 0 | 0 | 0 | 0 | 2 | 0 | 4 | 669310642
2 | K | 132201109.S | Príplatok k cene za lepivosť pri hĺbení rýh šírky do 600 mm zapažených i nezapažených s urovnaním dna v hornine 3 | m3 | 7.946 |  | 0 |  |  |  | znížená |  | 0 | 0 | 0 | 0 | 0 | 4 | K | 2 | ROZPOCET | 0 | 0 | 0 | 0 | 0 | 2 | 0 | 4 | -1824912166
3 | K | 162201101.S | Vodorovné premiestnenie výkopku z horniny 1-4 do 20m | m3 | 26.486 |  | 0 |  |  |  | znížená |  | 0 | 0 | 0 | 0 | 0 | 4 | K | 2 | ROZPOCET | 0 | 0 | 0 | 0 | 0 | 2 | 0 | 4 | -433869926
4 | K | 162501112.S | Vodorovné premiestnenie výkopku po nespevnenej ceste z horniny tr.1-4, do 100 m3 na vzdialenosť do 3000 m | m3 | 26.486 |  | 0 |  |  |  | znížená |  | 0 | 0 | 0 | 0 | 0 | 4 | K | 2 | ROZPOCET | 0 | 0 | 0 | 0 | 0 | 2 | 0 | 4 | 312458285
5 | K | 167101101.S | Nakladanie neuľahnutého výkopku z hornín tr.1-4 do 100 m3 | m3 | 26.486 |  | 0 |  |  |  | znížená |  | 0 | 0 | 0 | 0 | 0 | 4 | K | 2 | ROZPOCET | 0 | 0 | 0 | 0 | 0 | 2 | 0 | 4 | 34231044
6 | K | 171201101.S | Uloženie sypaniny do násypov s rozprestretím sypaniny vo vrstvách a s hrubým urovnaním nezhutnených | m3 | 26.486 |  | 0 |  |  |  | znížená |  | 0 | 0 | 0 | 0 | 0 | 4 | K | 2 | ROZPOCET | 0 | 0 | 0 | 0 | 0 | 2 | 0 | 4 | 1233650087
| D | 2 | Zakladanie |  |  |  | 0 | [5 empty] | 0 |  | 65.2849 |  | 0 | 1 | D | 1 | ROZPOCET | [6 empty] | 0
7 | K | 271533001.S | Násyp pod základové konštrukcie so zhutnením z kameniva hrubého drveného fr.32-63 mm | m3 | 3.455 |  | 0 |  |  |  | znížená |  | 0 | 2.07 | 7.1518 | 0 | 0 | 4 | K | 2 | ROZPOCET | 0 | 0 | 0 | 0 | 0 | 2 | 0 | 4 | 1181278544
8 | K | 273313611.S | Betón základových dosiek, prostý tr. C 16/20 | m3 | 3.455 |  | 0 |  |  |  | znížená |  | 0 | 2.1941 | 7.5805 | 0 | 0 | 4 | K | 2 | ROZPOCET | 0 | 0 | 0 | 0 | 0 | 2 | 0 | 4 | 1039761013
9 | K | 273351217.S | Debnenie stien základových dosiek, zhotovenie-tradičné | m2 | 5.129 |  | 0 |  |  |  | znížená |  | 0 | 0.00407 | 0.020875 | 0 | 0 | 4 | K | 2 | ROZPOCET | 0 | 0 | 0 | 0 | 0 | 2 | 0 | 4 | 942411289
10 | K | 273351218.S | Debnenie stien základových dosiek, odstránenie-tradičné | m2 | 5.129 |  | 0 |  |  |  | znížená |  | 0 | 0 | 0 | 0 | 0 | 4 | K | 2 | ROZPOCET | 0 | 0 | 0 | 0 | 0 | 2 | 0 | 4 | 1134549393
11 | K | 274313611.S | Betón základových pásov, prostý tr. C 16/20 | m3 | 23.031 |  | 0 |  |  |  | znížená |  | 0 | 2.1941 | 50.5316 | 0 | 0 | 4 | K | 2 | ROZPOCET | 0 | 0 | 0 | 0 | 0 | 2 | 0 | 4 | 114391627
| D | 3 | Zvislé a kompletné konštrukcie |  |  |  | 0 | [5 empty] | 0 |  | 17.2688 |  | 0 | 1 | D | 1 | ROZPOCET | [6 empty] | 0
12 | K | 311272021.S | Murivo nosné (m3) z betónových debniacich tvárnic s betónovou výplňou C 16/20 hrúbky 200 mm | m3 | 7.857 |  | 0 |  |  |  | znížená |  | 0 | 2.165 | 17.0103 | 0 | 0 | 4 | K | 2 | ROZPOCET | 0 | 0 | 0 | 0 | 0 | 2 | 0 | 4 | 1629722349
13 | K | 311361825.S | Výstuž pre murivo nosné z betónových debniacich tvárnic s betónovou výplňou z ocele B500 (10505) | t | 0.258 |  | 0 |  |  |  | znížená |  | 0 | 1.002 | 0.25852 | 0 | 0 | 4 | K | 2 | ROZPOCET | 0 | 0 | 0 | 0 | 0 | 2 | 0 | 4 | 813267591
| D | 4 | Vodorovné konštrukcie |  |  |  | 0 | [5 empty] | 0 |  | 1.3332 |  | 0 | 1 | D | 1 | ROZPOCET | [6 empty] | 0
14 | K | 417321313.S | Betón stužujúcich pásov a vencov železový tr. C 16/20 | m3 | 0.548 |  | 0 |  |  |  | znížená |  | 0 | 2.2129 | 1.2127 | 0 | 0 | 4 | K | 2 | ROZPOCET | 0 | 0 | 0 | 0 | 0 | 2 | 0 | 4 | 1171118726
15 | K | 417351115.S | Debnenie bočníc stužujúcich pásov a vencov vrátane vzpier zhotovenie | m2 | 8.217 |  | 0 |  |  |  | znížená |  | 0 | 0.00341 | 0.02802 | 0 | 0 | 4 | K | 2 | ROZPOCET | 0 | 0 | 0 | 0 | 0 | 2 | 0 | 4 | 23887128
16 | K | 417351116.S | Debnenie bočníc stužujúcich pásov a vencov vrátane vzpier odstránenie | m2 | 8.217 |  | 0 |  |  |  | znížená |  | 0 | 0 | 0 | 0 | 0 | 4 | K | 2 | ROZPOCET | 0 | 0 | 0 | 0 | 0 | 2 | 0 | 4 | 824774893
17 | K | 417361821.S | Výstuž stužujúcich pásov a vencov z betonárskej ocele B500 (10505) | t | 0.091 |  | 0 |  |  |  | znížená |  | 0 | 1.0166 | 0.092511 | 0 | 0 | 4 | K | 2 | ROZPOCET | 0 | 0 | 0 | 0 | 0 | 2 | 0 | 4 | -353824053
| D | 9 | Ostatné konštrukcie a práce-búranie |  |  |  | 0 | [5 empty] | 0 |  | 0 |  | 0 | 1 | D | 1 | ROZPOCET | [6 empty] | 0
18 | K | 979081111.S | Odvoz sutiny a vybúraných hmôt na skládku do 1 km | t | 39.808 |  | 0 |  |  |  | znížená |  | 0 | 0 | 0 | 0 | 0 | 4 | K | 2 | ROZPOCET | 0 | 0 | 0 | 0 | 0 | 2 | 0 | 4 | 1676377441
19 | K | 979081121.S | Odvoz sutiny a vybúraných hmôt na skládku za každý ďalší 1 km | t | 1359.013 |  | 0 |  |  |  | znížená |  | 0 | 0 | 0 | 0 | 0 | 4 | K | 2 | ROZPOCET | 0 | 0 | 0 | 0 | 0 | 2 | 0 | 4 | 1960251781
20 | K | 979082111.S | Vnútrostavenisková doprava sutiny a vybúraných hmôt do 10 m | t | 39.808 |  | 0 |  |  |  | znížená |  | 0 | 0 | 0 | 0 | 0 | 4 | K | 2 | ROZPOCET | 0 | 0 | 0 | 0 | 0 | 2 | 0 | 4 | -854670058
21 | K | 979089612.S | Poplatok za skladovanie - iné odpady zo stavieb a demolácií (17 09), ostatné | t | 39.808 |  | 0 |  |  |  | znížená |  | 0 | 0 | 0 | 0 | 0 | 4 | K | 2 | ROZPOCET | 0 | 0 | 0 | 0 | 0 | 2 | 0 | 4 | -549096164
| D | 99 | Presun hmôt HSV |  |  |  | 0 | [5 empty] | 0 |  | 0 |  | 0 | 1 | D | 1 | ROZPOCET | [6 empty] | 0
22 | K | 999281111.S | Presun hmôt pre opravy a údržbu objektov vrátane vonkajších plášťov výšky do 25 m | t | 83.887 |  | 0 |  |  |  | znížená |  | 0 | 0 | 0 | 0 | 0 | 4 | K | 2 | ROZPOCET | 0 | 0 | 0 | 0 | 0 | 2 | 0 | 4 | 1046160915
| D | PSV | Práce a dodávky PSV |  |  |  | 0 | [5 empty] | 0 |  | 10.4745 |  | 39.8077 | 2 | D | 0 | ROZPOCET | [6 empty] | 0
| D | 762 | Konštrukcie tesárske |  |  |  | 0 | [5 empty] | 0 |  | 4.8093 |  | 4.8052 | 2 | D | 1 | ROZPOCET | [6 empty] | 0
23 | K | 762332120.S | Montáž viazaných konštrukcií krovov striech z reziva priemernej plochy 120 - 224 cm2 | m | 135.52 |  | 0 |  |  |  | znížená |  | 0 | 0.00026 | 0.035235 | 0 | 0 | 16 | K | 2 | ROZPOCET | 0 | 0 | 0 | 0 | 0 | 2 | 0 | 16 | 1305412490
24 | M | 605120002900.S.1 | Hranoly zo smreku neopracované hranené akosť I dĺ. 4000-6500 mm x hr. 100 mm, š. 200 mm | m3 | 2.981 |  | 0 |  |  |  | znížená |  | 0 | 0.55 | 1.6396 | 0 | 0 | 32 | M | 2 | ROZPOCET | 0 | 0 | 0 | 0 | 0 | 2 | 0 | 16 | -1377970554
25 | K | 762332130.S | Montáž viazaných konštrukcií krovov striech z reziva priemernej plochy 224 - 288 cm2 | m | 25.59 |  | 0 |  |  |  | znížená |  | 0 | 0.00026 | 0.0066534 | 0 | 0 | 16 | K | 2 | ROZPOCET | 0 | 0 | 0 | 0 | 0 | 2 | 0 | 16 | -1067049955
26 | M | 605120008000.S.1 | Hranoly zo smrekovca neopracované hranené akosť I dĺ. 4000-6500 mm, hr. 150 mm, š. 150 mm | m3 | 0.634 |  | 0 |  |  |  | znížená |  | 0 | 0.55 | 0.3487 | 0 | 0 | 32 | M | 2 | ROZPOCET | 0 | 0 | 0 | 0 | 0 | 2 | 0 | 16 | 1887965938
27 | K | 762341201.S | Montáž latovania jednoduchých striech pre sklon do 60° | m | 1675.3 |  | 0 |  |  |  | znížená |  | 0 | 0 | 0 | 0 | 0 | 16 | K | 2 | ROZPOCET | 0 | 0 | 0 | 0 | 0 | 2 | 0 | 16 | 1904164184
28 | M | 605430000200.S | Rezivo stavebné zo smreku - strešné laty impregnované hr. 40 mm, š. 50 mm, dĺ. 4000-5000 mm | m3 | 3.384 |  | 0 |  |  |  | znížená |  | 0 | 0.5 | 1.692 | 0 | 0 | 32 | M | 2 | ROZPOCET | 0 | 0 | 0 | 0 | 0 | 2 | 0 | 16 | 1231081538
29 | K | 762341252.S | Montáž kontralát pre sklon od 22° do 35° | m | 868.41 |  | 0 |  |  |  | znížená |  | 0 | 0 | 0 | 0 | 0 | 16 | K | 2 | ROZPOCET | 0 | 0 | 0 | 0 | 0 | 2 | 0 | 16 | 896261514
30 | M | 605430000200.S | Rezivo stavebné zo smreku - strešné laty impregnované hr. 40 mm, š. 50 mm, dĺ. 4000-5000 mm | m3 | 1.754 |  | 0 |  |  |  | znížená |  | 0 | 0.5 | 0.877 | 0 | 0 | 32 | M | 2 | ROZPOCET | 0 | 0 | 0 | 0 | 0 | 2 | 0 | 16 | -282375071
31 | K | 762342811.S | Demontáž latovania striech so sklonom do 60° pri osovej vzdialenosti lát do 0,22 m, -0,00700 t | m2 | 686.451 |  | 0 |  |  |  | znížená |  | 0 | 0 | 0 | 0.007 | 4.8052 | 4 | K | 2 | ROZPOCET | 0 | 0 | 0 | 0 | 0 | 2 | 0 | 4 | 464528514
32 | K | 762395000.S | Spojovacie prostriedky pre viazané konštrukcie krovov, debnenie a laťovanie, nadstrešné konštr., spádové kliny - svorky, dosky, klince, pásová oceľ, vruty | m3 | 9.099 |  | 0 |  |  |  | znížená |  | 0 | 0.0231 | 0.21019 | 0 | 0 | 16 | K | 2 | ROZPOCET | 0 | 0 | 0 | 0 | 0 | 2 | 0 | 16 | 218467746
33 | K | 998762202.S | Presun hmôt pre konštrukcie tesárske v objektoch výšky do 12 m | % |  |  | 0 |  |  |  | znížená |  | 0 | 0 | 0 | 0 | 0 | 16 | K | 2 | ROZPOCET | 0 | 0 | 0 | 0 | 0 | 2 | 0 | 16 | 327816777
| D | 764 | Konštrukcie klampiarske |  |  |  | 0 | [5 empty] | 0 |  | 5.2579 |  | 0.67996 | 2 | D | 1 | ROZPOCET | [6 empty] | 0
34 | K | 764171232.S | Záveterná lišta pozink farebný, r.š. do 370 mm, sklon strechy 30° od 45° | m | 34.33 |  | 0 |  |  |  | znížená |  | 0 | 0.00032 | 0.010986 | 0 | 0 | 16 | K | 2 | ROZPOCET | 0 | 0 | 0 | 0 | 0 | 2 | 0 | 16 | -998495264
35 | K | 764171242.S | Úžľabie s tesnením pozink farebný, r.š. do 500 mm, sklon strechy od 30° do 45° | m | 19.2 |  | 0 |  |  |  | znížená |  | 0 | 0.0028 | 0.05376 | 0 | 0 | 16 | K | 2 | ROZPOCET | 0 | 0 | 0 | 0 | 0 | 2 | 0 | 16 | 2110150079
36 | K | 764171255.S | Hrebenáč oblý s prevetrávacím pásom pozink farebný, r.š. do 410 mm, sklon strechy od 30° od 45° | m | 68.1 |  | 0 |  |  |  | znížená |  | 0 | 0.00077 | 0.052437 | 0 | 0 | 16 | K | 2 | ROZPOCET | 0 | 0 | 0 | 0 | 0 | 2 | 0 | 16 | 837330115
37 | K | 764171713.S | Krytina trapézová pozink farebný, výška profilu 50 mm, sklon strechy od 30° do 45° | m2 | 686.451 |  | 0 |  |  |  | znížená |  | 0 | 0.0063 | 4.3246 | 0 | 0 | 16 | K | 2 | ROZPOCET | 0 | 0 | 0 | 0 | 0 | 2 | 0 | 16 | 1627713062
38 | K | 764173568.S | Montáž lapača snehu sedlového pozink farebný, r.š. do 307 mm, sklon strechy od 30° do 45° | ks | 136 |  | 0 |  |  |  | znížená |  | 0 | 8e-05 | 0.01088 | 0 | 0 | 16 | K | 2 | ROZPOCET | 0 | 0 | 0 | 0 | 0 | 2 | 0 | 16 | -1431584562
39 | M | 553450011100.S | Lapač snehu sedlový s výstuhou pozink farebný, r.š. do 307 mm | ks | 136 |  | 0 |  |  |  | znížená |  | 0 | 0.0026 | 0.3536 | 0 | 0 | 32 | M | 2 | ROZPOCET | 0 | 0 | 0 | 0 | 0 | 2 | 0 | 16 | -327407034
40 | K | 764351891.S | Demontáž žľabov, príplatok za sklon nad 30° do 45° | m | 114.32 |  | 0 |  |  |  | znížená |  | 0 | 0 | 0 | 0 | 0 | 16 | K | 2 | ROZPOCET | 0 | 0 | 0 | 0 | 0 | 2 | 0 | 16 | -191059093
41 | K | 764351893.S | Demontáž žľabov kotlíka oválneho, príplatok za sklon nad 30° do 45° | ks | 12 |  | 0 |  |  |  | znížená |  | 0 | 0 | 0 | 0 | 0 | 16 | K | 2 | ROZPOCET | 0 | 0 | 0 | 0 | 0 | 2 | 0 | 16 | 77732437
42 | K | 764352820.S | Demontáž žľabov pododkvapových polkruhových so sklonom do 30st. rš 400 a 500 mm, -0,00445t | m | 114.32 |  | 0 |  |  |  | znížená |  | 0 | 0 | 0 | 0.00445 | 0.50872 | 16 | K | 2 | ROZPOCET | 0 | 0 | 0 | 0 | 0 | 2 | 0 | 16 | -963780910
43 | K | 764359810.S | Demontáž kotlíka kónického, so sklonom žľabu do 30st., -0,00110t | ks | 12 |  | 0 |  |  |  | znížená |  | 0 | 0 | 0 | 0.0011 | 0.0132 | 16 | K | 2 | ROZPOCET | 0 | 0 | 0 | 0 | 0 | 2 | 0 | 16 | 1671606754
44 | K | 764454802.S | Demontáž odpadových rúr kruhových, s priemerom 120 mm, -0,00285t | m | 40.8 |  | 0 |  |  |  | znížená |  | 0 | 0 | 0 | 0.00285 | 0.11628 | 16 | K | 2 | ROZPOCET | 0 | 0 | 0 | 0 | 0 | 2 | 0 | 16 | -1816497152
45 | K | 764456855.S | Demontáž odpadového kolena výtokového kruhového, s priemerom 120,150 a 200 mm, -0,00116t | ks | 36 |  | 0 |  |  |  | znížená |  | 0 | 0 | 0 | 0.00116 | 0.04176 | 16 | K | 2 | ROZPOCET | 0 | 0 | 0 | 0 | 0 | 2 | 0 | 16 | -1244183001
46 | K | 764751113.S | Zvodová rúra kruhová pozink farebný vrátane príslušenstva, priemer 120 mm | m | 38.8 |  | 0 |  |  |  | znížená |  | 0 | 0.00273 | 0.10592 | 0 | 0 | 16 | K | 2 | ROZPOCET | 0 | 0 | 0 | 0 | 0 | 2 | 0 | 16 | -2001786460
47 | K | 764751133.S | Koleno zvodovej rúry pozink farebný, priemer 120 mm | ks | 24 |  | 0 |  |  |  | znížená |  | 0 | 0.00039 | 0.00936 | 0 | 0 | 16 | K | 2 | ROZPOCET | 0 | 0 | 0 | 0 | 0 | 2 | 0 | 16 | 2138860608
48 | K | 764751143.S | Koleno výtokové zvodovej rúry pozink farebný, priemer 120 mm | ks | 12 |  | 0 |  |  |  | znížená |  | 0 | 0.00039 | 0.00468 | 0 | 0 | 16 | K | 2 | ROZPOCET | 0 | 0 | 0 | 0 | 0 | 2 | 0 | 16 | 1422603084
49 | K | 764761123.S | Žľab pododkvapový polkruhový pozink farebný vrátane čela, hákov, rohov, kútov, r.š. 400 mm | m | 110.32 |  | 0 |  |  |  | znížená |  | 0 | 0.00222 | 0.24491 | 0 | 0 | 16 | K | 2 | ROZPOCET | 0 | 0 | 0 | 0 | 0 | 2 | 0 | 16 | -162723717
50 | K | 764761233.S | Kotlík žľabový oválny pozink farebný, rozmer (r.š./D) 400/120 mm | ks | 12 |  | 0 |  |  |  | znížená |  | 0 | 0.00036 | 0.00432 | 0 | 0 | 16 | K | 2 | ROZPOCET | 0 | 0 | 0 | 0 | 0 | 2 | 0 | 16 | -338386760
51 | K | 764900002.S | Kontaktná paropriepustná fólia pod strešnú krytinu, plošná hmotnosť 140 g/m2 | m2 | 686.451 |  | 0 |  |  |  | znížená |  | 0 | 0.00012 | 0.082374 | 0 | 0 | 16 | K | 2 | ROZPOCET | 0 | 0 | 0 | 0 | 0 | 2 | 0 | 16 | 1831142736
52 | K | 998764202.S | Presun hmôt pre konštrukcie klampiarske v objektoch výšky nad 6 do 12 m | % |  |  | 0 |  |  |  | znížená |  | 0 | 0 | 0 | 0 | 0 | 16 | K | 2 | ROZPOCET | 0 | 0 | 0 | 0 | 0 | 2 | 0 | 16 | -191680598
| D | 765 | Konštrukcie - krytiny tvrdé |  |  |  | 0 | [5 empty] | 0 |  | 0 |  | 34.3225 | 2 | D | 1 | ROZPOCET | [6 empty] | 0
53 | K | 765311810.S | Demontáž keramickej krytiny pálenej uloženej na sucho od 15 ks/m2, do sutiny, sklon strechy do 45°, -0,05t | m2 | 686.451 |  | 0 |  |  |  | znížená |  | 0 | 0 | 0 | 0.05 | 34.3225 | 16 | K | 2 | ROZPOCET | 0 | 0 | 0 | 0 | 0 | 2 | 0 | 16 | 1415614112
| D | 767 | Konštrukcie doplnkové kovové |  |  |  | 0 | [5 empty] | 0 |  | 0.40735 |  | 0 | 2 | D | 1 | ROZPOCET | [6 empty] | 0
54 | K | 767161240.S.1 | Montáž zábradlia rovného z rúrok na oceľovú konštrukciu | m | 3.96 |  | 0 |  |  |  | znížená |  | 0 | 5e-05 | 0.000198 | 0 | 0 | 16 | K | 2 | ROZPOCET | 0 | 0 | 0 | 0 | 0 | 2 | 0 | 16 | 527555493
55 | M | 553560007400.S.1 | Zábradlie z oceľových rúrok profilu 80 mm, výška nad dlažbou 1000 mm, dĺžka pola 2x265 mm + 2000 mm, kotvenie pod dlažbu | súb. | 1 |  | 0 |  |  |  | znížená |  | 0 | 0.012 | 0.012 | 0 | 0 | 32 | M | 2 | ROZPOCET | 0 | 0 | 0 | 0 | 0 | 2 | 0 | 16 | 1227726076
56 | K | 767920220.S | Montáž vrát a vrátok k oploteniu osadzovaných na stĺpiky oceľové, s plochou jednotlivo nad 2 do 4 m2 | ks | 1 |  | 0 |  |  |  | znížená |  | 0 | 0 | 0 | 0 | 0 | 16 | K | 2 | ROZPOCET | 0 | 0 | 0 | 0 | 0 | 2 | 0 | 16 | -770503355
57 | M | 553510011110.S.1 | Bránka dvojkrídlová, šxv 2,9x1,0 m z oceľových rúr | ks | 1 |  | 0 |  |  |  | znížená |  | 0 | 0.0854 | 0.0854 | 0 | 0 | 32 | M | 2 | ROZPOCET | 0 | 0 | 0 | 0 | 0 | 2 | 0 | 16 | 2130839314
58 | K | 767995106.S | Montáž ostatných atypických kovových stavebných doplnkových konštrukcií nad 50 do 100 kg | kg | 295 |  | 0 |  |  |  | znížená |  | 0 | 5e-05 | 0.01475 | 0 | 0 | 16 | K | 2 | ROZPOCET | 0 | 0 | 0 | 0 | 0 | 2 | 0 | 16 | -176878053
59 | M | 133840001000.S | Tyč oceľová prierezu U 120 mm valcovaná za tepla, ozn. 11 375, podľa EN ISO S235JR | t | 0.295 |  | 0 |  |  |  | znížená |  | 0 | 1 | 0.295 | 0 | 0 | 32 | M | 2 | ROZPOCET | 0 | 0 | 0 | 0 | 0 | 2 | 0 | 16 | -104399067
60 | K | 998767202.S | Presun hmôt pre kovové stavebné doplnkové konštrukcie v objektoch výšky nad 6 do 12 m | % |  |  | 0 |  |  |  | znížená |  | 0 | 0 | 0 | 0 | 0 | 16 | K | 2 | ROZPOCET | 0 | 0 | 0 | 0 | 0 | 2 | 0 | 16 | 147260671

## 01-13-1-2025 - Spevnené p...
[9 empty] | >> skryté stĺpce << | [9 empty] | {0672183e-0653-4a91-9c0d-7701c6a87230}
0
| KRYCÍ LIST ROZPOČTU | [8 empty] | v --- nižšie sa nachádzajú doplnkové a pomocné údaje k zostavám --- v | [8 empty] | False
Stavba:
Rekonštrukcia hospodárskych objektov - TEĽATNÍK - rekonštrukcia strechy a krmného žľabu
Objekt:
01-13-1/2025 - Spevnené plochy
| JKSO: |  |  |  |  | KS:
| Miesto: |  | Vyšné Valice |  |  | Dátum: | vyplň údaj
| Objednávateľ: |  |  |  |  | IČO:
|  | AGRO - DERBY, spol. s.r.o., Vyšné Valice |  |  |  | IČ DPH:
| Zhotoviteľ: |  |  |  |  | IČO: | Vyplň údaj
|  | Vyplň údaj |  |  |  | IČ DPH: | Vyplň údaj
| Projektant: |  |  |  |  | IČO:
|  | Ing. Barnabáš Máté, Rimavská sobota |  |  |  | IČ DPH:
| Spracovateľ: |  |  |  |  | IČO:
IČ DPH:
Poznámka:
| Cena bez DPH | [5 empty] | 0
|  |  | Základ dane |  |  | Sadzba dane | Výška dane
| DPH | základná | 0 |  |  | 23% | 0
|  | znížená | 0 |  |  | 23% | 0
|  | zákl. prenesená | 0 |  |  | 23% | 0
|  | zníž. prenesená | 0 |  |  | 23% | 0
|  | nulová | 0 |  |  | 0% | 0
| Cena s DPH |  |  | v | EUR |  | 0
| Projektant |  |  | Spracovateľ
| Dátum a podpis: |  | Pečiatka | Dátum a podpis: |  |  | Pečiatka
| Objednávateľ |  |  | Zhotoviteľ
| Dátum a podpis: |  | Pečiatka | Dátum a podpis: |  |  | Pečiatka
REKAPITULÁCIA ROZPOČTU
Stavba:
Rekonštrukcia hospodárskych objektov - TEĽATNÍK - rekonštrukcia strechy a krmného žľabu
Objekt:
01-13-1/2025 - Spevnené plochy
Miesto: |  |  | Vyšné Valice |  |  | Dátum: | vyplň údaj
Objednávateľ: |  |  | AGRO - DERBY, spol. s.r.o., Vyšné Valice |  |  | Projektant: | Ing. Barnabáš Máté, Rimavská sobota
Zhotoviteľ: |  |  | Vyplň údaj |  |  | Spracovateľ:
Kód dielu - Popis | [6 empty] | Cena celkom [EUR]
Náklady z rozpočtu | [6 empty] | 0 | [12 empty] | -1
| HSV - Práce a dodávky HSV | [5 empty] | 0
| 5 - Komunikácie | [5 empty] | 0
| 99 - Presun hmôt HSV | [5 empty] | 0
ROZPOČET
Stavba:
Rekonštrukcia hospodárskych objektov - TEĽATNÍK - rekonštrukcia strechy a krmného žľabu
Objekt:
01-13-1/2025 - Spevnené plochy
Miesto: |  |  | Vyšné Valice |  |  | Dátum: | vyplň údaj
Objednávateľ: |  |  | AGRO - DERBY, spol. s.r.o., Vyšné Valice |  |  | Projektant: | Ing. Barnabáš Máté, Rimavská sobota
Zhotoviteľ: |  |  | Vyplň údaj |  |  | Spracovateľ:
PČ | Typ | Kód | Popis | MJ | Množstvo | J.cena [EUR] | Cena celkom [EUR] | Cenová sústava |  |  | DPH | J. Nh [h] | Nh celkom [h] | J. hmotnosť [t] | Hmotnosť celkom [t] | J. suť [t] | Suť Celkom [t]
Náklady z rozpočtu | [6 empty] | 0 | [5 empty] | 0 |  | 240.1875 |  | 0 |  | D | -1 | [7 empty] | 0
| D | HSV | Práce a dodávky HSV |  |  |  | 0 | [5 empty] | 0 |  | 240.1875 |  | 0 | 1 | D | 0 | ROZPOCET | [6 empty] | 0
| D | 5 | Komunikácie |  |  |  | 0 | [5 empty] | 0 |  | 240.1875 |  | 0 | 1 | D | 1 | ROZPOCET | [6 empty] | 0
1 | K | 564750211.S | Podklad alebo kryt z kameniva hrubého drveného veľ. 16-32 mm s rozprestretím a zhutnením hr. 150 mm | m2 | 210 |  | 0 |  |  |  | znížená |  | 0 | 0.299 | 62.79 | 0 | 0 | 4 | K | 2 | ROZPOCET | 0 | 0 | 0 | 0 | 0 | 2 | 0 | 4 | -1105396887
2 | K | 564761111.S | Podklad alebo kryt z kameniva hrubého drveného veľ. 32-63 mm s rozprestretím a zhutnením hr. 200 mm | m2 | 210 |  | 0 |  |  |  | znížená |  | 0 | 0.38625 | 81.1125 | 0 | 0 | 4 | K | 2 | ROZPOCET | 0 | 0 | 0 | 0 | 0 | 2 | 0 | 4 | 906741561
3 | K | 584121111.S | Osadenie cestných panelov zo železového betónu, so zhotovením podkladu z kam. ťaženého do hr. 40 mm | m2 | 210 |  | 0 |  |  |  | znížená |  | 0 | 0.0835 | 17.535 | 0 | 0 | 4 | K | 2 | ROZPOCET | 0 | 0 | 0 | 0 | 0 | 2 | 0 | 4 | -379227516
4 | M | 593810000600.S | Cestný panel IZD 300/200/15 JP 6 ton, lxšxv 3000x2000x150 mm | ks | 35 |  | 0 |  |  |  | znížená |  | 0 | 2.25 | 78.75 | 0 | 0 | 8 | M | 2 | ROZPOCET | 0 | 0 | 0 | 0 | 0 | 2 | 0 | 4 | 1150572609
| D | 99 | Presun hmôt HSV |  |  |  | 0 | [5 empty] | 0 |  | 0 |  | 0 | 1 | D | 1 | ROZPOCET | [6 empty] | 0
5 | K | 998226011.S | Presun hmôt pre komunikácie s krytom montovaným z cest. panelov zo železového betónu | t | 240.188 |  | 0 |  |  |  | znížená |  | 0 | 0 | 0 | 0 | 0 | 4 | K | 2 | ROZPOCET | 0 | 0 | 0 | 0 | 0 | 2 | 0 | 4 | 1514918965
6 | K | 998226094.S | Príplatok za zväčšený presun pre komunikácie s krytom montovaným z cest. panelov zo železobetónu nad vymedzenú najväčšiu dopravnú vzdialenosť do 5000 m | t | 240.188 |  | 0 |  |  |  | znížená |  | 0 | 0 | 0 | 0 | 0 | 4 | K | 2 | ROZPOCET | 0 | 0 | 0 | 0 | 0 | 2 | 0 | 4 | 591870953

## 01-13-2-2025 - Kravín K1 ...
[9 empty] | >> skryté stĺpce << | [9 empty] | {c756b055-d840-4bdf-8955-03d86b211e8a}
0
| KRYCÍ LIST ROZPOČTU | [8 empty] | v --- nižšie sa nachádzajú doplnkové a pomocné údaje k zostavám --- v | [8 empty] | False
Stavba:
Rekonštrukcia hospodárskych objektov - TEĽATNÍK - rekonštrukcia strechy a krmného žľabu
Objekt:
01-13-2/2025 - Kravín K1 - rekonštrukcia strechy
| JKSO: |  |  |  |  | KS:
| Miesto: |  | Vyšné Valice |  |  | Dátum: | vyplň údaj
| Objednávateľ: |  |  |  |  | IČO:
|  | AGRO - DERBY, spol. s.r.o., Vyšné Valice |  |  |  | IČ DPH:
| Zhotoviteľ: |  |  |  |  | IČO: | Vyplň údaj
|  | Vyplň údaj |  |  |  | IČ DPH: | Vyplň údaj
| Projektant: |  |  |  |  | IČO:
|  | Ing. Barnabáš Máté, Rimavská Sobota |  |  |  | IČ DPH:
| Spracovateľ: |  |  |  |  | IČO:
IČ DPH:
Poznámka:
| Cena bez DPH | [5 empty] | 0
|  |  | Základ dane |  |  | Sadzba dane | Výška dane
| DPH | základná | 0 |  |  | 23% | 0
|  | znížená | 0 |  |  | 23% | 0
|  | zákl. prenesená | 0 |  |  | 23% | 0
|  | zníž. prenesená | 0 |  |  | 23% | 0
|  | nulová | 0 |  |  | 0% | 0
| Cena s DPH |  |  | v | EUR |  | 0
| Projektant |  |  | Spracovateľ
| Dátum a podpis: |  | Pečiatka | Dátum a podpis: |  |  | Pečiatka
| Objednávateľ |  |  | Zhotoviteľ
| Dátum a podpis: |  | Pečiatka | Dátum a podpis: |  |  | Pečiatka
REKAPITULÁCIA ROZPOČTU
Stavba:
Rekonštrukcia hospodárskych objektov - TEĽATNÍK - rekonštrukcia strechy a krmného žľabu
Objekt:
01-13-2/2025 - Kravín K1 - rekonštrukcia strechy
Miesto: |  |  | Vyšné Valice |  |  | Dátum: | vyplň údaj
Objednávateľ: |  |  | AGRO - DERBY, spol. s.r.o., Vyšné Valice |  |  | Projektant: | Ing. Barnabáš Máté, Rimavská Sobota
Zhotoviteľ: |  |  | Vyplň údaj |  |  | Spracovateľ:
Kód dielu - Popis | [6 empty] | Cena celkom [EUR]
Náklady z rozpočtu | [6 empty] | 0 | [12 empty] | -1
| HSV - Práce a dodávky HSV | [5 empty] | 0
| 9 - Ostatné konštrukcie a práce-búranie | [5 empty] | 0
| PSV - Práce a dodávky PSV | [5 empty] | 0
| 762 - Konštrukcie tesárske | [5 empty] | 0
| 764 - Konštrukcie klampiarske | [5 empty] | 0
| 765 - Konštrukcie - krytiny tvrdé | [5 empty] | 0
| 783 - Nátery | [5 empty] | 0
ROZPOČET
Stavba:
Rekonštrukcia hospodárskych objektov - TEĽATNÍK - rekonštrukcia strechy a krmného žľabu
Objekt:
01-13-2/2025 - Kravín K1 - rekonštrukcia strechy
Miesto: |  |  | Vyšné Valice |  |  | Dátum: | vyplň údaj
Objednávateľ: |  |  | AGRO - DERBY, spol. s.r.o., Vyšné Valice |  |  | Projektant: | Ing. Barnabáš Máté, Rimavská Sobota
Zhotoviteľ: |  |  | Vyplň údaj |  |  | Spracovateľ:
PČ | Typ | Kód | Popis | MJ | Množstvo | J.cena [EUR] | Cena celkom [EUR] | Cenová sústava |  |  | DPH | J. Nh [h] | Nh celkom [h] | J. hmotnosť [t] | Hmotnosť celkom [t] | J. suť [t] | Suť Celkom [t]
Náklady z rozpočtu | [6 empty] | 0 | [5 empty] | 0 |  | 14.7325 |  | 70.9308 |  | D | -1 | [7 empty] | 0
| D | HSV | Práce a dodávky HSV |  |  |  | 0 | [5 empty] | 0 |  | 0 |  | 0 | 1 | D | 0 | ROZPOCET | [6 empty] | 0
| D | 9 | Ostatné konštrukcie a práce-búranie |  |  |  | 0 | [5 empty] | 0 |  | 0 |  | 0 | 1 | D | 1 | ROZPOCET | [6 empty] | 0
1 | K | 979081111.S | Odvoz sutiny a vybúraných hmôt na skládku do 1 km | t | 70.931 |  | 0 |  |  |  | znížená |  | 0 | 0 | 0 | 0 | 0 | 4 | K | 2 | ROZPOCET | 0 | 0 | 0 | 0 | 0 | 2 | 0 | 4 | 725229393
2 | K | 979081121.S | Odvoz sutiny a vybúraných hmôt na skládku za každý ďalší 1 km | t | 1702.344 |  | 0 |  |  |  | znížená |  | 0 | 0 | 0 | 0 | 0 | 4 | K | 2 | ROZPOCET | 0 | 0 | 0 | 0 | 0 | 2 | 0 | 4 | 402467592
3 | K | 979082111.S | Vnútrostavenisková doprava sutiny a vybúraných hmôt do 10 m | t | 70.931 |  | 0 |  |  |  | znížená |  | 0 | 0 | 0 | 0 | 0 | 4 | K | 2 | ROZPOCET | 0 | 0 | 0 | 0 | 0 | 2 | 0 | 4 | -1735144765
4 | K | 979089612.S | Poplatok za skladovanie - iné odpady zo stavieb a demolácií (17 09), ostatné | t | 70.931 |  | 0 |  |  |  | znížená |  | 0 | 0 | 0 | 0 | 0 | 4 | K | 2 | ROZPOCET | 0 | 0 | 0 | 0 | 0 | 2 | 0 | 4 | -563476298
| D | PSV | Práce a dodávky PSV |  |  |  | 0 | [5 empty] | 0 |  | 14.7325 |  | 70.9308 | 2 | D | 0 | ROZPOCET | [6 empty] | 0
| D | 762 | Konštrukcie tesárske |  |  |  | 0 | [5 empty] | 0 |  | 5.266 |  | 8.7108 | 2 | D | 1 | ROZPOCET | [6 empty] | 0
5 | K | 762341201.S | Montáž latovania jednoduchých striech pre sklon do 60° | m | 2737.68 |  | 0 |  |  |  | znížená |  | 0 | 0 | 0 | 0 | 0 | 16 | K | 2 | ROZPOCET | 0 | 0 | 0 | 0 | 0 | 2 | 0 | 16 | 501713302
6 | M | 605430000200.S | Rezivo stavebné zo smreku - strešné laty impregnované hr. 40 mm, š. 50 mm, dĺ. 4000-5000 mm | m3 | 6.023 |  | 0 |  |  |  | znížená |  | 0 | 0.5 | 3.0115 | 0 | 0 | 32 | M | 2 | ROZPOCET | 0 | 0 | 0 | 0 | 0 | 2 | 0 | 16 | 1701038768
7 | K | 762341253.S | Montáž kontralát pre sklon nad 35° | m | 1497.6 |  | 0 |  |  |  | znížená |  | 0 | 0 | 0 | 0 | 0 | 16 | K | 2 | ROZPOCET | 0 | 0 | 0 | 0 | 0 | 2 | 0 | 16 | 1110083822
8 | M | 605430000200.S | Rezivo stavebné zo smreku - strešné laty impregnované hr. 40 mm, š. 50 mm, dĺ. 4000-5000 mm | m3 | 4.044 |  | 0 |  |  |  | znížená |  | 0 | 0.5 | 2.022 | 0 | 0 | 32 | M | 2 | ROZPOCET | 0 | 0 | 0 | 0 | 0 | 2 | 0 | 16 | 2099971835
9 | K | 762342811.S | Demontáž latovania striech so sklonom do 60° pri osovej vzdialenosti lát do 0,22 m, -0,00700 t | m2 | 1244.4 |  | 0 |  |  |  | znížená |  | 0 | 0 | 0 | 0.007 | 8.7108 | 16 | K | 2 | ROZPOCET | 0 | 0 | 0 | 0 | 0 | 2 | 0 | 16 | 1467728306
10 | K | 762395000.S | Spojovacie prostriedky pre viazané konštrukcie krovov, debnenie a laťovanie, nadstrešné konštr., spádové kliny - svorky, dosky, klince, pásová oceľ, vruty | m3 | 10.067 |  | 0 |  |  |  | znížená |  | 0 | 0.0231 | 0.23255 | 0 | 0 | 16 | K | 2 | ROZPOCET | 0 | 0 | 0 | 0 | 0 | 2 | 0 | 16 | 150590808
11 | K | 998762202.S | Presun hmôt pre konštrukcie tesárske v objektoch výšky do 12 m | % |  |  | 0 |  |  |  | znížená |  | 0 | 0 | 0 | 0 | 0 | 16 | K | 2 | ROZPOCET | 0 | 0 | 0 | 0 | 0 | 2 | 0 | 16 | -371098345
| D | 764 | Konštrukcie klampiarske |  |  |  | 0 | [5 empty] | 0 |  | 9.1311 |  | 0 | 2 | D | 1 | ROZPOCET | [6 empty] | 0
12 | K | 764171232.S | Záveterná lišta pozink farebný, r.š. do 370 mm, sklon strechy 30° od 45° | m | 101.4 |  | 0 |  |  |  | znížená |  | 0 | 0.00032 | 0.032448 | 0 | 0 | 16 | K | 2 | ROZPOCET | 0 | 0 | 0 | 0 | 0 | 2 | 0 | 16 | -1843116826
13 | K | 764171242.S | Úžľabie s tesnením pozink farebný, r.š. do 500 mm, sklon strechy od 30° do 45° | m | 40.2 |  | 0 |  |  |  | znížená |  | 0 | 0.0028 | 0.11256 | 0 | 0 | 16 | K | 2 | ROZPOCET | 0 | 0 | 0 | 0 | 0 | 2 | 0 | 16 | -1468214071
14 | K | 764171255.S | Hrebenáč oblý s prevetrávacím pásom pozink farebný, r.š. do 410 mm, sklon strechy od 30° od 45° | m | 86.2 |  | 0 |  |  |  | znížená |  | 0 | 0.00077 | 0.066374 | 0 | 0 | 16 | K | 2 | ROZPOCET | 0 | 0 | 0 | 0 | 0 | 2 | 0 | 16 | 481941220
15 | K | 764171713.S | Krytina trapézová pozink farebný, výška profilu 50 mm, sklon strechy od 30° do 45° | m2 | 1244.4 |  | 0 |  |  |  | znížená |  | 0 | 0.0063 | 7.8397 | 0 | 0 | 16 | K | 2 | ROZPOCET | 0 | 0 | 0 | 0 | 0 | 2 | 0 | 16 | -1247946547
16 | K | 764173568.S | Montáž lapača snehu sedlového pozink farebný, r.š. do 307 mm, sklon strechy od 30° do 45° | ks | 172 |  | 0 |  |  |  | znížená |  | 0 | 8e-05 | 0.01376 | 0 | 0 | 16 | K | 2 | ROZPOCET | 0 | 0 | 0 | 0 | 0 | 2 | 0 | 16 | -1952167622
17 | M | 553450011100.S | Lapač snehu sedlový s výstuhou pozink farebný, r.š. do 307 mm | ks | 172 |  | 0 |  |  |  | znížená |  | 0 | 0.0026 | 0.4472 | 0 | 0 | 32 | M | 2 | ROZPOCET | 0 | 0 | 0 | 0 | 0 | 2 | 0 | 16 | -2109320706
18 | K | 764751113.S | Zvodová rúra kruhová pozink farebný vrátane príslušenstva, priemer 120 mm | m | 55.3 |  | 0 |  |  |  | znížená |  | 0 | 0.00273 | 0.15097 | 0 | 0 | 16 | K | 2 | ROZPOCET | 0 | 0 | 0 | 0 | 0 | 2 | 0 | 16 | -199944309
19 | K | 764751133.S | Koleno zvodovej rúry pozink farebný, priemer 120 mm | ks | 26 |  | 0 |  |  |  | znížená |  | 0 | 0.00039 | 0.01014 | 0 | 0 | 16 | K | 2 | ROZPOCET | 0 | 0 | 0 | 0 | 0 | 2 | 0 | 16 | 1614431544
20 | K | 764751143.S | Koleno výtokové zvodovej rúry pozink farebný, priemer 120 mm | ks | 13 |  | 0 |  |  |  | znížená |  | 0 | 0.00039 | 0.00507 | 0 | 0 | 16 | K | 2 | ROZPOCET | 0 | 0 | 0 | 0 | 0 | 2 | 0 | 16 | -1129106194
21 | K | 764761123.S | Žľab pododkvapový polkruhový pozink farebný vrátane čela, hákov, rohov, kútov, r.š. 400 mm | m | 134.6 |  | 0 |  |  |  | znížená |  | 0 | 0.00222 | 0.29881 | 0 | 0 | 16 | K | 2 | ROZPOCET | 0 | 0 | 0 | 0 | 0 | 2 | 0 | 16 | 264173611
22 | K | 764761233.S | Kotlík žľabový oválny pozink farebný, rozmer (r.š./D) 400/120 mm | ks | 13 |  | 0 |  |  |  | znížená |  | 0 | 0.00036 | 0.00468 | 0 | 0 | 16 | K | 2 | ROZPOCET | 0 | 0 | 0 | 0 | 0 | 2 | 0 | 16 | 2113665122
23 | K | 764900002.S | Kontaktná paropriepustná fólia pod strešnú krytinu, plošná hmotnosť 140 g/m2 | m2 | 1244.4 |  | 0 |  |  |  | znížená |  | 0 | 0.00012 | 0.14933 | 0 | 0 | 16 | K | 2 | ROZPOCET | 0 | 0 | 0 | 0 | 0 | 2 | 0 | 16 | -109566798
24 | K | 998764202.S | Presun hmôt pre konštrukcie klampiarske v objektoch výšky nad 6 do 12 m | % |  |  | 0 |  |  |  | znížená |  | 0 | 0 | 0 | 0 | 0 | 16 | K | 2 | ROZPOCET | 0 | 0 | 0 | 0 | 0 | 2 | 0 | 16 | 518385723
| D | 765 | Konštrukcie - krytiny tvrdé |  |  |  | 0 | [5 empty] | 0 |  | 0 |  | 62.22 | 2 | D | 1 | ROZPOCET | [6 empty] | 0
25 | K | 765311810.S | Demontáž keramickej krytiny pálenej uloženej na sucho od 15 ks/m2, do sutiny, sklon strechy do 45°, -0,05t | m2 | 1244.4 |  | 0 |  |  |  | znížená |  | 0 | 0 | 0 | 0.05 | 62.22 | 16 | K | 2 | ROZPOCET | 0 | 0 | 0 | 0 | 0 | 2 | 0 | 16 | 1265283709
| D | 783 | Nátery |  |  |  | 0 | [5 empty] | 0 |  | 0.33543 |  | 0 | 2 | D | 1 | ROZPOCET | [6 empty] | 0
26 | K | 783785101.S | Nátery tesárskych konštrukcií protipožiarne vypeňovacie, 400 g/m2, stupeň horľavosti B | m2 | 762.35 |  | 0 |  |  |  | znížená |  | 0 | 0.00044 | 0.33543 | 0 | 0 | 16 | K | 2 | ROZPOCET | 0 | 0 | 0 | 0 | 0 | 2 | 0 | 16 | 502558660