## List1
Příloha č. 8 Parametry kvalifikace - jednotná prezentace základních podmínek nabídky
| Název veřejné zakázky: | Kamerový systém Bruntál
| Číslo veřejné zakázky: | VZMR/001/2020/Do
| Název zadavatele: | Město Bruntál
| Adresa zadavatele: | Nádražní 994/20, 79201 Bruntál
| IČ: | 295892
| Zastoupeno: | Ing. Petr Rys, MBA, starosta města Bruntál
Dodavatel (obchodní název):
Adresa, sídlo:
IČ:
Jméno oprávněné osoby:
POKYNY PRO VYPLŇOVÁNÍ : Vyplňte POUZE VŠECHNY ŘÁDKY sloupce: Vaše nabídka !!!
Pč | Požadováno - předepsaná technická specifikace | Vaše nabídka - uveďte nabízené parametry, není-li požadováno ano/ne
Záznamové zařízení
1 | Připojení min. 32 IP kamer s rozlišením 8MPx
2 | Instalovaná kapacita záznamu min. 32TB
3 | Pevný disk musí splňovat podmínky provozu 24/7 pro NVR
4 | Minimální datový tok k NVR 256Mbps
5 | Ovládání pomocí klávesnice a optické myši v místě náhledového monitoru
Náhledový monitor
6 | Úhlopříčka monitoru min. 42“
7 | Rozlišení min. 4K
8 | Držák monitoru na zeď s funkcí natočení v horizontální i vertikální pozici
Kamery
9 | rozlišení min. 8MPx
10 | venkovní provedení dome
11 | podpora PoE (802.3af)
12 | krytí min. IP67
13 | podpora protokolu TCP/IP, ICMP, HTTP, HTTPS, FTP, DHCP, DNS, DDNS, RTP, RTSP, RTCP, PPPoE, NTP, UPnP, SMTP, SNMP, IGMP, 802.1X, QoS, IPv6 Bonjour
14 | min. snímkovací rychlost 20 snímků/sekundu při rozlišení 8MPx
15 | podpora komprese min. H.265+
16 | 3-axiální nastavení v rozsahu 0°-360° horizontálně, 0-75° vertikálně, 0°-360° rotace
17 | Objektiv optický motorový zoomu min. 2,8 mm – 12mm
Switch
18 | min. 8x port 10/100/1000Base-T s podporou 1Gbit PoE
19 | DC napájecí svorkovnice pro připojení k AC/DC zdroji
20 | dálkový dohled (web, SNMP v2)
21 | podpora VLAN, DHCP snooping, port isolation
22 | funkce ping watchdog (automatický restart napájeného zařízení při jeho nedostupnosti)
Hlavní bezdrátový spoj pro připojení k NVR
23 | min. 1Gbps full duplex v pásmu 70/80GHz