## Prehlad
Odberateľ: | [7 empty] | Spracoval: | [16 empty] | V module | Hlavička1 | Mena | Hlavička2 | Obdobie | Počet des.miest | Formát
Projektant: NH PARTNER s.r.o. | [7 empty] | JKSO : | [16 empty] | Rozpočet | Prehľad rozpočtových nákladov v | EUR |  |  | 1 | 123.5
Dodávateľ: | [7 empty] | Dátum: | [16 empty] | Čerpanie | Súpis vykonaných prác a dodávok v | EUR | za obdobie | Mesiac 2011 | 2 | 123.46
[25 empty] | VK | Prehľad kalkulovaných nákladov v | EUR |  |  | 3 | 123.457
Stavba : Drienovec, Fedákov mlyn | [24 empty] | VF | Súpis vykonaných prác a dodávok v | EUR | za obdobie | Mesiac 2011 | 4 | 123.4567
Objekt : Fotovoltický zdroj, | [29 empty] | N | 123.46
NH PARTNER s.r.o. |  |  | Prehľad rozpočtových nákladov v EUR
Por. | Kód | Kód položky | Popis položky, stavebného dielu, remesla, | Množstvo | Merná | Jednotková | Konštrukcie | Špecifikovaný | Spolu | Hmotnosť v tonách |  | Suť v tonách |  | DPH | Pozícia | Množstvo | Množstvo | Množstvo | Vyňatý | Vysoká sadzba | Typ | Nh | Kód položky | Kód položky | Klasifikácia | Katalógové | Typ | AC | AD | Jedn. cena | Index JC | Množstvo | Index mn. | Zaradenie | Lev0
číslo | cen. |  | výkaz-výmer | výmera | jednotka | cena |  | materiál |  | Jednotková | Spolu | Jednotková | Spolu | % |  | rozpočtované | od začiatku | dodatok | z režimu stavba | DPH ( materiál ) | položky |  | pre tlač |  | produkcie | číslo | ceny | [6 empty] | pre KL | pozícia
PRÁCE A DODÁVKY M
210 01 Rúrkové vedenie, krabice, svorkovnice
1 | 921 | 210010003 | Montáž el-inšt rúrky (plast) ohybná, pod omietku D25 (d23)mm | 50 | m | [5 empty] | 0 |  | 0 | 20 | [6 empty] | M | 3.6 | 74211-0003 | 210010003 | 45.31.1* |  | 2 | [6 empty] | MK | S
2 | MAT | 345650I493 | .Rúrka el-inšt PVC ohybná ENERGY FLEX S 130-025 30,6 mm 25mm PVC, čierna, UV stabilná | 50 | m | [5 empty] | 0 |  | 0 | 20 | [6 empty] | D |  | 345650I493 | 345650I493 | 31.20.27 | 084058 | 8 | [6 empty] | MZ | S
3 | MAT | 345659I033.1 | Príchytka PVC (klip) s čelusťami 25, čierna, UV stabilná | 50 | kus | [5 empty] | 0 |  | 0 | 20 | [6 empty] | D |  | 345659I033 | 345659I033.1 | 31.20.27 | 082216 | 8 | [6 empty] | MZ | S
4 | 921 | 210010103 | Montáž el-inšt lišty (plast) vrátane spojok, ohybov, rohov, bez krabíc, šírka nad 40 do 60mm | 10 | m | [5 empty] | 0 |  | 0 | 20 | [6 empty] | M | 1.57 | 74213-0103 | 210010103 | 45.31.1* |  | 2 | [6 empty] | MK | S
5 | MAT | 345711K020 | Kanál el-inšt PVC Elegant : EKE 60x60 HD (šxv) biely | 10 | m | [5 empty] | 0 |  | 0 | 20 | [6 empty] | D |  | 345711K020 | 345711K020 | 31.20.27 | 8595057620766 | 2 | [6 empty] | MZ | S
6 | 921 | 211010006 | Osadenie plastovej "hmoždinky", vyvŕtanie diery D 8mm, do muriva z ostro pálen. tehál, alebo stredne tvrdého kameňa | 60 | kus | [5 empty] | 0 |  | 0 | 20 | [6 empty] | M | 3.66 | 74216-0006 | 211010006 | 45.31.1* |  | 2 | [6 empty] | MK | S
7 | MAT | 345955K001 | Hmoždinka PA plast : HM 8/1 (pre skrutky D4÷5/ >45mm) | 60 | kus | [5 empty] | 0 |  | 0 | 20 | [6 empty] | D |  | 345955K001 | 345955K001 | 25.24.26 | 8595057605251 | 2 | [6 empty] | MZ | S
|  |  | 210 01 Rúrkové vedenie, krabice, svorkovnice spolu: | 0 | [6 empty] | 0 |  | 0 | [8 empty] | 8.83
210 02 Oc.konšt. pre vn.rozvod,prístroje,rozvodne
8 | MAT | 5534751F03.1 | Dodávka a montáž carportu | 1 | kus | [5 empty] | 0 |  | 0 | 20 | [6 empty] | D |  | 5534751F03 | 5534751F03.1 | 28.12.10 | 6001998 | 8 | [6 empty] | MZ | S
|  |  | 210 02 Oc.konšt. pre vn.rozvod,prístroje,rozvodne spolu: | 0 | [6 empty] | 0 |  | 0 | [8 empty] | 0
210 10 Ukončenie vodičov - súbory pre káble
9 | 921 | 210100005P | Ukončenie vodiča SXKD-5E-FTP-PE | 4 | kus | [5 empty] | 0 |  | 0 | 20 | [6 empty] | M | 0.656 | 74226-0005 | 210100005P | 45.31.1* |  | 7 | [6 empty] | MK | S
10 | 921 | 210100017 | Ukončenie bezhalogénového vodiča v rozvádzači, zapojenie 4-6 mm2 | 30 | kus | [5 empty] | 0 |  | 0 | 20 | [6 empty] | M | 1.77 | 74226-0017 | 210100017 | 45.31.1* |  | 2 | [6 empty] | MK | S
11 | 921 | 210100018 | Ukončenie bezhalogénového vodiča v rozvádzači, zapojenie 10-16 mm2 | 2 | kus | [5 empty] | 0 |  | 0 | 20 | [6 empty] | M | 0.162 | 74226-0018 | 210100018 | 45.31.1* |  | 2 | [6 empty] | MK | S
12 | 921 | 210100019 | Ukončenie bezhalogénového vodiča v rozvádzači, zapojenie 25 mm2 | 2 | kus | [5 empty] | 0 |  | 0 | 20 | [6 empty] | M | 0.36 | 74226-0019 | 210100019 | 45.31.1* |  | 2 | [6 empty] | MK | S
13 | 921 | 210100177 | Ukončenie bezhalogénových káblov v rozvádzači na svorky, zapojenie 5x 4-6 mm2 | 4 | kus | [5 empty] | 0 |  | 0 | 20 | [6 empty] | M | 0.784 | 74226-0177 | 210100177 | 45.31.1* |  | 2 | [6 empty] | MK | S
|  |  | 210 10 Ukončenie vodičov - súbory pre káble spolu: | 0 | [6 empty] | 0 |  | 0 | [8 empty] | 3.732
210 16 Meracie prístroje
14 | 921 | 210160682P | Montáž, smartmeter | 1 | kus | [5 empty] | 0 |  | 0 | 20 | [6 empty] | M | 0.274 | 74254-0682 | 210160682P | 45.31.1* |  | 7 | [6 empty] | MK | S
15 | MAT | 357994T040.1 | Smartmeter | 1 | kus | [5 empty] | 0 |  | 0 | 20 | [6 empty] | D |  | 357994T040 | 357994T040.1 | 31.20.31 | EKM-2035-1R | 8 | [6 empty] | MZ | S
|  |  | 210 16 Meracie prístroje spolu: | 0 | [6 empty] | 0 |  | 0 | [8 empty] | 0.274
210 19 Rozvádzače, rozvodné skrine, dosky, svork.
16 | 921 | 210190001 | Montáž rozvodnice do 20kg | 1 | kus | [5 empty] | 0 |  | 0 | 20 | [6 empty] | M | 0.437 | 74241-0001 | 210190001 | 45.31.1* |  | 2 | [6 empty] | MK | S
17 | MAT | 357000A065.6 | Rozvádzač R-FVZ | 1 | kus | [5 empty] | 0 |  | 0 | 20 | [6 empty] | D |  | 357000A065 | 357000A065.6 | 31.20.31 | 2CPX077848R9999 | 8 | [6 empty] | MZ | S
18 | 921 | 210190007 | Dokončovacie práce na rozvádzačoch 20-50kg | 3 | kus | [5 empty] | 0 |  | 0 | 20 | [6 empty] | M | 4.5 | 74241-0007 | 210190007 | 45.31.1* |  | 2 | [6 empty] | MK | S
|  |  | 210 19 Rozvádzače, rozvodné skrine, dosky, svork. spolu: | 0 | [6 empty] | 0 |  | 0 | [8 empty] | 4.937
210 21 Kondezátory, tlmivky a VF zariadenia
19 | 921 | 210210431P | .Montáž invertorového meniča | 1 | kus | [5 empty] | 0 |  | 0 | 20 | [6 empty] | M | 3.764 | 74164-0431 | 210210431P | 45.31.1* |  | 7 | [6 empty] | MK | S
20 | MAT | 405S013902.1 | Invertor 4kW | 1 | kus | [5 empty] | 0 |  | 0 | 20 | [6 empty] | D |  | 405S013902 | 405S013902.1 | 33.20.70 | G120P-0.75/32B | 8 | [6 empty] | MZ | S
|  |  | 210 21 Kondezátory, tlmivky a VF zariadenia spolu: | 0 | [6 empty] | 0 |  | 0 | [8 empty] | 3.764
210 22 Vedenia uzemňovacie
21 | 921 | 210220021 | Montáž uzemňovacieho vedenia v zemi, FeZn pás do 120mm2, vrátane prepojenia zvarom | 5 | m | [5 empty] | 0 |  | 0 | 20 | [6 empty] | M | 0.33 | 74531-0021 | 210220021 | 45.31.1* |  | 2 | [6 empty] | MK | S
22 | MAT | 3549000A34 | Plochá uzemňovacia páska (FeZn) 30x4 [0,95kg/m] | 5 | kg | [5 empty] | 0 |  | 0 | 20 | [6 empty] | D |  | 3549000A34 | 3549000A34 | 31.20.10 | t195304 | 2 | [6 empty] | MZ | S
23 | 921 | 210220022 | Montáž uzemňovacieho vedenia v zemi, FeZn drôt D8-10mm, spojenie svorkami | 2 | m | [5 empty] | 0 |  | 0 | 20 | [6 empty] | M | 0.212 | 74531-0022 | 210220022 | 45.31.1* |  | 2 | [6 empty] | MK | S
24 | MAT | 3549000O05 | Kruhový bleskozvodný vodič (St-FT) : 5021162, typ RD 10-PVC, potiahnutý čiernym PVC plášťom (78mm2) | 2 | m | [5 empty] | 0 |  | 0 | 20 | [6 empty] | D |  | 3549000O05 | 3549000O05 | 31.20.10 | 5021162 | 2 | [6 empty] | MZ | S
25 | 921 | 210220301 | Montáž bleskozvodnej svorky do 2 skrutiek (SS,SP1,SR 03) | 1 | kus | [5 empty] | 0 |  | 0 | 20 | [6 empty] | M | 0.218 | 74524-0301 | 210220301 | 45.31.1* |  | 2 | [6 empty] | MK | S
26 | MAT | 3549040A30 | Svorka pripájacia (FeZn) : SP 1, pre spojenie kovových súčiastoky (2xM8) | 1 | kus | [5 empty] | 0 |  | 0 | 20 | [6 empty] | D |  | 3549040A30 | 3549040A30 | 31.20.10 | f613212 | 2 | [6 empty] | MZ | S
27 | 921 | 210220302 | Montáž bleskozvodnej svorky nad 2 skrutky (SJ,SK,SO,SZ,ST,SR01-2) | 2 | kus | [5 empty] | 0 |  | 0 | 20 | [6 empty] | M | 0.608 | 74524-0302 | 210220302 | 45.31.1* |  | 2 | [6 empty] | MK | S
28 | MAT | 3549040A43 | Svorka odbočná, spojovacia (FeZn) : SR 02, pre uzemňovaciu pásku 30x4 (4xM8) matice s podložkami | 2 | kus | [5 empty] | 0 |  | 0 | 20 | [6 empty] | D |  | 3549040A43 | 3549040A43 | 31.20.10 | f616123 | 2 | [6 empty] | MZ | S
29 | 921 | 210220325 | Montáž a pripojenie ekvipotenciálnej svorkovnice | 1 | kus | [5 empty] | 0 |  | 0 | 20 | [6 empty] | M | 1.25 | 74554-0325 | 210220325 | 45.31.1* |  | 2 | [6 empty] | MK | S
30 | MAT | 3549090O05 | Prípojnica potenciálového vyrovnania 5015073 : 1809, s plastovým podstavcom a krytom | 1 | kus | [5 empty] | 0 |  | 0 | 20 | [6 empty] | D |  | 3549090O05 | 3549090O05 | 31.20.10 | 5015073 | 2 | [6 empty] | MZ | S
|  |  | 210 22 Vedenia uzemňovacie spolu: | 0 | [6 empty] | 0 |  | 0 | [8 empty] | 2.618
210 8 Vodiče, šnúry a káble medené
31 | 921 | 210800646P | Montáž vodiča SOLAR 6mm2 | 100 | m | [5 empty] | 0 |  | 0 | 20 | [6 empty] | M | 7.9 | 74221-0646 | 210800646P | 45.31.1* |  | 7 | [6 empty] | MK | S
32 | MAT | 341029E530.1 | Vodič 1-žilový Cu 1kV, lanko : EFK SOLAR 6 | 100 | m | [5 empty] | 0 |  | 0 | 20 | [6 empty] | D |  | 341029E530 | 341029E530.1 | 31.30.13 | EFK SOLAR 6 | 8 | [6 empty] | MZ | S
33 | 921 | 210880167 | Montáž, bezhalogénový vodič Cu plný drôt, uložený pevne V07G-U, CXKE, CHKE, N2XH, NHXH 6 | 5 | m | [5 empty] | 0 |  | 0 | 20 | [6 empty] | M | 0.46 | 74221-0167 | 210880167 | 45.31.1* |  | 2 | [6 empty] | MK | S
34 | MAT | 341023E807 | Vodič 1-žilový bezhalogénový Cu 1kV, drôt : 1-CXKH-R-J 1x6 P60 B2ca-s1,d0,a1 | 5 | m | [5 empty] | 0 |  | 0 | 20 | [6 empty] | D |  | 341023E807 | 341023E807 | 31.30.13 | CXKH-V 6 | 2 | [6 empty] | MZ | S
35 | 921 | 210880169 | Montáž, bezhalogénový vodič Cu plný drôt, uložený pevne V07G-U, CXKE, CHKE, N2XH, NHXH 16 | 50 | m | [5 empty] | 0 |  | 0 | 20 | [6 empty] | M | 4.6 | 74221-0169 | 210880169 | 45.31.1* |  | 2 | [6 empty] | MK | S
36 | MAT | 341023N511 | Kábel 1-žilový bezhalogénový Cu 1kV : NOPOVIC® 1-CXKH-R-J 1x16 B2ca-s1,d0,a1 drôt (RE) | 50 | m | [5 empty] | 0 |  | 0 | 20 | [6 empty] | D |  | 341023N511 | 341023N511 | 31.30.13 | 1-CXKH-R-J 1x16 | 2 | [6 empty] | MZ | S
37 | 921 | 210880170 | Montáž, bezhalogénový vodič Cu lanové jadro, uložený pevne V07G-K, CXKE, CHKE, N2XH, NHXH 25 | 10 | m | [5 empty] | 0 |  | 0 | 20 | [6 empty] | M | 0.92 | 74221-0170 | 210880170 | 45.31.1* |  | 2 | [6 empty] | MK | S
38 | MAT | 341023N513 | Kábel 1-žilový bezhalogénový Cu 1kV : NOPOVIC® 1-CXKH-R-J 1x25 B2ca-s1,d0,a1 lano (RMV) | 10 | m | [5 empty] | 0 |  | 0 | 20 | [6 empty] | D |  | 341023N513 | 341023N513 | 31.30.13 | 1-CXKH-R-J 1x25 | 2 | [6 empty] | MZ | S
39 | 921 | 210880317 | Montáž, bezhalogénový kábel Cu 750V uložený pevne CXKE, CHKE, N2XH, NHXH 5x4-6 | 10 | m | [5 empty] | 0 |  | 0 | 20 | [6 empty] | M | 1.04 | 74221-0317 | 210880317 | 45.31.1* |  | 2 | [6 empty] | MK | S
40 | MAT | 341216E330 | Kábel bezhalogénový Cu 1kV : 1-CXKH-R-J 5x4 B2ca-s1,d0,a1 | 10 | m | [5 empty] | 0 |  | 0 | 20 | [6 empty] | D |  | 341216E330 | 341216E330 | 31.30.13 | CXKH-R 5x4 | 2 | [6 empty] | MZ | S
|  |  | 210 8 Vodiče, šnúry a káble medené spolu: | 0 | [6 empty] | 0 |  | 0 | [8 empty] | 14.92
210 9 Vodiče, šnúry a káble hliníkové
41 | 921 | 210950201P | Príplatok na zaťahovanie kábla do ohybnej rúrky | 50 | m | [5 empty] | 0 |  | 0 | 20 | [6 empty] | M | 0.9 | 74223-0201 | 210950201P | 45.21.46 |  | 7 | [6 empty] | MK | S
|  |  | 210 9 Vodiče, šnúry a káble hliníkové spolu: | 0 | [6 empty] | 0 |  | 0 | [8 empty] | 0.9
213 2 PPV a HZS
42 | 921 | 213290120.2 | .Práce na rozvádzači R-FVZ | 16 | hod | [5 empty] | 0 |  | 0 | 20 | [6 empty] | M | 16 | 74382-0120 | 213290120.2 | 45.31.1* |  | 7 | [6 empty] | MK | S
43 | 921 | 213290151P | Spustenie a oživenie systému | 8 | hod | [5 empty] | 0 |  | 0 | 20 | [6 empty] | M | 8 | 74382-0151 | 213290151P | 45.31.1* |  | 7 | [6 empty] | MK | S
44 | 921 | 213291000 | Spracovanie východiskovej revízie a vypracovanie správy | 25 | hod | [5 empty] | 0 |  | 0 | 20 | [6 empty] | M | 25 | 74381-1000 | 213291000 | 45.31.1* |  | 2 | [6 empty] | MK | S
|  |  | . | [17 empty] | a
|  |  | 213 2 PPV a HZS spolu: | 0 | [6 empty] | 0 |  | 0 | [8 empty] | 49
220 27 Vodiče a šnúry pre vnútornú inštaláciu
45 | 922 | 220271601P | Ukončenie solárneho vodiča a lana do 6 mm2, | 12 | kus | [5 empty] | 0 |  | 0 | 20 | [6 empty] | M | 2.268 | 74231-1601 | 220271601P | 45.31.41 |  | 7 | [6 empty] | MK | S
|  |  | 220 27 Vodiče a šnúry pre vnútornú inštaláciu spolu: | 0 | [6 empty] | 0 |  | 0 | [8 empty] | 2.268
220 28 Káble pre prívody a vnútornú inštaláciu
46 | 922 | 220280401 | Montáž, kábel uložený v el-inšt lište SEKU, SYKY do D7mm | 10 | m | [5 empty] | 0 |  | 0 | 20 | [6 empty] | M | 0.81 | 74232-0401 | 220280401 | 45.31.41 |  | 2 | [6 empty] | MK | S
47 | MAT | 341810I401.1 | Kábel inštalačný SOLARIX FTP - CAT 5E, SXKD 5E-FTP-PE 24AWG | 10 | m | [5 empty] | 0 |  | 0 | 20 | [6 empty] | D |  | 341810I401 | 341810I401.1 | 31.30.13 | 1633E | 8 | [6 empty] | MZ | S
|  |  | 220 28 Káble pre prívody a vnútornú inštaláciu spolu: | 0 | [6 empty] | 0 |  | 0 | [8 empty] | 0.81
460 20 Káblové ryhy
48 | 946 | 460200263 | Káblové ryhy šírky 50, hĺbky 80 [cm], zemina tr.3 | 25 | m | [5 empty] | 0 |  | 0 | 20 | [6 empty] | M | 10.525 | 19020-0263 | 460200263 | 45.11.21 |  | 2 | [6 empty] | MK | S
|  |  | 460 20 Káblové ryhy spolu: | 0 | [6 empty] | 0 |  | 0 | [8 empty] | 10.525
460 42 Káblové lôžko
49 | 946 | 460420373 | Zriadenie kábl lôžka š.45/10cm, piesok, tehly | 25 | m | [5 empty] | 0 |  | 0 | 20 | [6 empty] | M | 4.175 | 19042-0373 | 460420373 | 45.21.44 |  | 2 | [6 empty] | MK | S
|  |  | 460 42 Káblové lôžko spolu: | 0 | [6 empty] | 0 |  | 0 | [8 empty] | 4.175
460 49 Krytie káblov, spojok, odbočníc
50 | 946 | 460490012 | Zakrytie káblov výstražnou fóliou PVC šírky 33cm | 25 | m | [5 empty] | 0 |  | 0 | 20 | [6 empty] | M | 0.65 | 19049-0012 | 460490012 | 45.21.44 |  | 7 | [6 empty] | MK | S
51 | MAT | 345658N003 | Výstražná polyetylénová fólia s potlačou blesku Anticor : 611, šírka 330mm, červená | 25 | m | [5 empty] | 0 |  | 0 | 20 | [6 empty] | D |  | 345658N003 | 345658N003 | 31.20.10 | 611 | 2 | [6 empty] | MZ | S
52 | 946 | 460490012P | Zakrytie káblov kábelovou doskou | 25 | m | [5 empty] | 0 |  | 0 | 20 | [6 empty] | M | 0.65 | 19049-0012 | 460490012P | 45.21.44 |  | 7 | [6 empty] | MK | S
53 | MAT | 345658P407 | Zákrytová kábelová doska HDPE : KAD300, s klipom pre spojenie, dĺžka 1m, hrúbka 2mm, červená | 25 | kus | [5 empty] | 0 |  | 0 | 20 | [6 empty] | D |  | 345658P407 | 345658P407 | 31.20.27 | KAD300 | 2 | [6 empty] | MZ | S
|  |  | 460 49 Krytie káblov, spojok, odbočníc spolu: | 0 | [6 empty] | 0 |  | 0 | [8 empty] | 1.3
460 56 Zásyp rýh
54 | 946 | 460560263 | Zásyp ryhy šírky 50, hĺbky 80 [cm], zemina tr.3 | 25 | m | [5 empty] | 0 |  | 0 | 20 | [6 empty] | M | 4.925 | 19056-0263 | 460560263 | 45.11.21 |  | 7 | [6 empty] | MK | S
|  |  | 460 56 Zásyp rýh spolu: | 0 |  |  | 0 | 0 | 0 |  | 0 |  | 0 | [8 empty] | 4.925
|  |  | PRÁCE A DODÁVKY M spolu: | 0 |  |  | 0 | 0 | 0 |  | 0 |  | 0 | [8 empty] | 112.978
|  |  | Za rozpočet celkom | 0 |  |  | 0 | 0 | 0 |  | 0 |  | 0 | [8 empty] | 112.978

## Figury
Odberateľ: |  |  | Spracoval:
Projektant: NH PARTNER s.r.o. |  |  | JKSO :
Dodávateľ: |  |  | Dátum:
Stavba : Drienovec, Fedákov mlyn
Objekt : Fotovoltický zdroj,
NH PARTNER s.r.o.
Názov figúry | Popis figúry | Aritmetický výraz | Hodnota | Figura
f
f
f

## Rekapitulacia
Odberateľ: |  |  |  | Spracoval: |  |  | V module | Hlavička1 | Mena | Hlavička2 | Obdobie
Projektant: NH PARTNER s.r.o. |  |  |  | JKSO : |  |  | Rozpočet | Rekapitulácia rozpočtu v | EUR
Dodávateľ: |  |  |  | Dátum: |  |  | Čerpanie | Rekapitulácia splátky v | EUR | za obdobie | Mesiac 2011
[7 empty] | VK | Rekapitulácia výrobnej kalkulácie v | EUR
Stavba : Drienovec, Fedákov mlyn | [6 empty] | VF | Rekapitulácia splátky v | EUR | za obdobie | Mesiac 2011
Objekt : Fotovoltický zdroj,
NH PARTNER s.r.o. | Rekapitulácia rozpočtu v EUR
Popis položky, stavebného dielu, remesla | Konštrukcie | Špecifikovaný | Spolu | Hmotnosť v tonách | Suť v tonách | Nh
|  | materiál |  | Spolu | Spolu | Spolu
210 01 Rúrkové vedenie, krabice, svorkovnice | 0 | 0 | 0 | 0 | 0 | 8.83
210 02 Oc.konšt. pre vn.rozvod,prístroje,rozvodne | 0 | 0 | 0 | 0 | 0 | 0
210 10 Ukončenie vodičov - súbory pre káble | 0 | 0 | 0 | 0 | 0 | 3.732
210 16 Meracie prístroje | 0 | 0 | 0 | 0 | 0 | 0.274
210 19 Rozvádzače, rozvodné skrine, dosky, svork. | 0 | 0 | 0 | 0 | 0 | 4.937
210 21 Kondezátory, tlmivky a VF zariadenia | 0 | 0 | 0 | 0 | 0 | 3.764
210 22 Vedenia uzemňovacie | 0 | 0 | 0 | 0 | 0 | 2.618
210 8 Vodiče, šnúry a káble medené | 0 | 0 | 0 | 0 | 0 | 14.92
210 9 Vodiče, šnúry a káble hliníkové | 0 | 0 | 0 | 0 | 0 | 0.9
213 2 PPV a HZS | 0 | 0 | 0 | 0 | 0 | 49
220 27 Vodiče a šnúry pre vnútornú inštaláciu | 0 | 0 | 0 | 0 | 0 | 2.268
220 28 Káble pre prívody a vnútornú inštaláciu | 0 | 0 | 0 | 0 | 0 | 0.81
460 20 Káblové ryhy | 0 | 0 | 0 | 0 | 0 | 10.525
460 42 Káblové lôžko | 0 | 0 | 0 | 0 | 0 | 4.175
460 49 Krytie káblov, spojok, odbočníc | 0 | 0 | 0 | 0 | 0 | 1.3
460 56 Zásyp rýh | 0 | 0 | 0 | 0 | 0 | 4.925
PRÁCE A DODÁVKY M spolu: | 0 | 0 | 0 | 0 | 0 | 112.978
Za rozpočet celkom | 0 | 0 | 0 | 0 | 0 | 112.978

## Kryci list
NH PARTNER s.r.o. | [5 empty] | Krycí list rozpočtu v EUR | [5 empty] | V module | Hlavička1 | Mena | Hlavička2 | Obdobie
Stavba : Drienovec, Fedákov mlyn |  |  |  |  | Miesto: |  |  | Rozpočet: |  |  |  | Rozpočet | Krycí list rozpočtu v | EUR
Objekt : Fotovoltický zdroj, |  |  |  |  | JKSO : |  |  | Spracoval: |  |  |  | Čerpanie | Krycí list splátky v | EUR | za obdobie | Mesiac 2011
[8 empty] | Dňa: |  | Zmluva č.: |  | VK | Krycí list výrobnej kalkulácie v | EUR
Odberateľ: | [7 empty] | IČO: |  | DIČ: |  | VF | Krycí list splátky v | EUR | za obdobie | Mesiac 2011
Dodávateľ: | [7 empty] | IČO: |  | DIČ:
Projektant: |  | NH PARTNER s.r.o. | [5 empty] | IČO: |  | DIČ:
|  |  |  | 0 |  |  | 0 |  |  |  | 0
|  |  |  | 0 |  |  | 0 |  |  |  | 0
A | ZRN | Konštrukcie | Špecifikovaný materiál | Spolu ZRN | B | IN - Individuálne náklady |  | C | NUS - náklady umiestnenia stavby
1 | HSV: |  |  | 0 | 6 | Práce nadčas | 0 | 11 | Zariadenie staveniska | 0% | 0
2 | PSV: |  |  | 0 | 7 | Murárske výpomoce | 0 | 12 | Prevádzkové vplyvy | 0% | 0
3 | MCE: | 0 | 0 | 0 | 8 | Bez pevnej podlahy | 0 | 13 | Sťažené podmienky | 0% | 0
4 | Iné: |  |  | 0 | 9 |  | 0 | 14 |  | 0% | 0
5 | Súčet: | 0 | 0 | 0 | 10 | Súčet riadkov 6 až 9: | 0 | 15 |  | Súčet riadkov 11 až 14: | 0
projektant, rozpočtár, cenár |  |  |  |  | dodávateľ, zhotoviteľ |  |  | D | ON - ostatné náklady
| dátum: |  | podpis: |  |  |  |  | 16 | Ostatné náklady uvedené v rozpočte |  | 0
| pečiatka: |  |  |  |  | dátum: |  | 17 | Inžinierska činnosť |  | 0
[8 empty] | 18 | Projektové práce |  | 0
[6 empty] | podpis: |  | 19 |  |  | 0
[6 empty] | pečiatka: |  | 20 |  | Súčet riadkov 16 až 19: | 0
odberateľ, obstarávateľ | [7 empty] | E | Celkové náklady
| dátum: |  | podpis: |  |  |  |  | 21 |  | Súčet riadkov 5, 10, 15 a 20: | 0
| pečiatka: | [6 empty] | 22 | DPH 20% z: | 0 | 0
[8 empty] | 23 | DPH 0% z: | 0 | 0
[8 empty] | 24 |  | Súčet riadkov 21 až 23: | 0
[8 empty] | F | Odpočet - prípočet |  | 0