## Hárok1
Strojná technológia
| Popis položky | MJ | Množstvo | Cena/MJ | Celkom
Jednostranná okopávačka | Jednostranná okopávačka s výkyvnou sekciou nesená na ráme KAT.II, s mechanickým výsuvom, servomotorom a bočným náklonom, určená pre odstraňovanie plevelných burín v príkromnom páse vo vinohrade. Montovateľná na predný trojbodový záves traktora. | 1
Diskové brány pre vinice | Diskové brány so zrovnávacím valcom nesené na zadnom trojbodovom závese traktora. Variabilná pracovná šírka od 100cm alebo menej do 225 cm alebo viac. Disky uložené v gumových silent blokoch. | 1
Nesený rosič | Nesený rosič na presnú aplikáciu postrekov vo vinohrade s nastavovaním tlaku. Nádrž na čistú vodu a na umývanie rúk. Preplachovací systém. Miešadlo. Ukazateľ hladiny v nádrži. Ventilátor s turbínou poháňaný od PTO. Nádrž od 380 do 430 litrov. | 1
Odlisťovač | Odlisťovač nesený na prednom trojbodovom závese s nosným stĺpom a pracovnou šírkou v zóne strapcov min. 50cm. Odlisťovač spojený s turbínou určenou na aplikáciu postreku do zóny strapcov. | 1
Rotační mulčovač na trávnatý porast | Nastaviteľný dvojnožový rotačný mulčovač s nastavitelnou šířkou pracovního záběru 110cm alebo menej - do 235 cm alebo viac. Pojazdové kolečká a pojazdový válec s nastavitelnou výškou mulčovánia. | 1
Jednostranný ometač kmienkov | Jednostranný strunový ometač kmienkov montovateľný na predný trojbodový záves traktora, poháňaný hydromotorom. | 1
Osečkovač jednostranný | Jednostranný tunelový osečkovač s nosným stĺpom, montovateľný na predný trojbodový záves traktora. Výška sekania minimálne 140 cm. | 1
Príves za traktor do vinohradu | celková šírka prívesu od 150 do 160 cm. Výška nakladacej hrany od 40 do 80 cm. Brzdy hydraulické alebo nájazdové. Minimálne nosnosť 2500kg. | 1