## Rekapitulácia stavby
Export Komplet | [28 empty] | 2.0 | [5 empty] | False | False | {6eeba741-3da0-4479-98c4-aba7b9a19c21}
[20 empty] | >> skryté stĺpce << | [13 empty] | 0,01 | 20
[34 empty] | 0,01 | 20
|  | REKAPITULÁCIA STAVBY | [18 empty] | v --- nižšie sa nachádzajú doplnkové a pomocné údaje k zostavám --- v | [11 empty] | Návod na vyplnenie | 0,001
|  | Kód: |  |  |  |  | 0479 | [25 empty] | Meniť je možné iba bunky so žltým podfarbením! 1) na prvom liste Rekapitulácie stavby vyplňte v zostave a) Rekapitulácia stavby - údaje o Zhotoviteľovi (prenesú sa do ostatných zostáv aj v iných listoch) b) Rekapitulácia objektov stavby - potrebné Ostatné náklady 2) na vybraných listoch vyplňte v zostave a) Krycí list - údaje o Zhotoviteľovi, pokiaľ sa líšia od údajov o Zhotoviteľovi na Rekapitulácii stavby (údaje se prenesú do ostatných zostav v danom liste) b) Rekapitulácia rozpočtu - potrebné Ostatné náklady c) Celkové náklady za stavbu - ceny na položkách - množstvo, pokiaľ má žlté podfarbenie - a v prípade potreby poznámku (tá je v skrytom stĺpci) | 0,01
|  | Stavba: |  |  |  |  | Opatrenia na zlepšenie vodného hospodárstva v lesoch na pozemkoch obhospodarovateľa Urbár Olešná, pozemkové spoločenstvo | [26 empty] | 0,01
|  | JKSO: | [13 empty] | KS: | [17 empty] | 0,01
|  | Miesto: |  |  |  |  | Olešná | [8 empty] | Dátum: | [17 empty] | 0,01
0,01
|  | Objednávateľ: | [13 empty] | IČO: | [17 empty] | 0,01
|  |  | Urbár Olešná, pozemkové spoločenstvo | [12 empty] | IČ DPH: | [17 empty] | 0,01
0,01
|  | Zhotoviteľ: | [13 empty] | IČO: |  | Vyplň údaj | [15 empty] | 0,01
|  |  | Vyplň údaj | [12 empty] | IČ DPH: |  | Vyplň údaj | [15 empty] | 0,01
False
|  | Projektant: | [13 empty] | IČO: | [17 empty] | False
|  |  | Ing. arch. Stanislav Sýkora | [12 empty] | IČ DPH: | [17 empty] | True
0,01
|  | Spracovateľ: | [13 empty] | IČO: | [17 empty] | 0,01
|  |  | Stanislav Hlubina | [12 empty] | IČ DPH: | [17 empty] | True
Poznámka:
|  | Cena bez DPH | [13 empty] | 0
[8 empty] | Sadzba dane |  |  | Základ dane |  |  |  |  | Výška dane
|  | DPH |  | základná |  |  |  | 20% |  |  | 0 |  |  |  |  | 0
|  |  |  | znížená |  |  |  | 20% |  |  | 0 |  |  |  |  | 0
|  |  |  | zákl. prenesená |  |  |  | 20% |  |  | 0 |  |  |  |  | 0
|  |  |  | zníž. prenesená |  |  |  | 20% |  |  | 0 |  |  |  |  | 0
|  |  |  | nulová |  |  |  | 0% |  |  | 0 |  |  |  |  | 0
|  | Cena s DPH | [6 empty] | v |  |  | EUR |  |  |  | 0
|  | Projektant | [11 empty] | Spracovateľ
|  | Dátum a podpis: | [7 empty] | Pečiatka |  |  |  | Dátum a podpis: |  |  | Pečiatka
|  | Objednávateľ | [11 empty] | Zhotoviteľ
|  | Dátum a podpis: | [7 empty] | Pečiatka |  |  |  | Dátum a podpis: |  |  | Pečiatka
REKAPITULÁCIA OBJEKTOV STAVBY
| Kód: | [6 empty] | 0479
| Stavba: | [6 empty] | Opatrenia na zlepšenie vodného hospodárstva v lesoch na pozemkoch obhospodarovateľa Urbár Olešná, pozemkové spoločenstvo
| Miesto: | [6 empty] | Olešná | [6 empty] | Dátum:
| Objednávateľ: | [6 empty] | Urbár Olešná, pozemkové spoločenstvo | [6 empty] | Projektant: |  | Ing. arch. Stanislav Sýkora |  |  |  | Informatívne údaje z listov zákaziek
| Zhotoviteľ: | [13 empty] | Spracovateľ: |  | Stanislav Hlubina
| Kód |  |  |  | Popis | [7 empty] | Cena bez DPH [EUR] |  |  |  |  | Cena s DPH [EUR] | Typ |  | z toho Ostat. náklady [EUR] | DPH [EUR] | Normohodiny [h] | DPH základná [EUR] | DPH znížená [EUR] | DPH základná prenesená [EUR] | DPH znížená prenesená [EUR] | Základňa DPH základná | Základňa DPH znížená | Základňa DPH zákl. prenesená | Základňa DPH zníž. prenesená | Základňa DPH nulová
| Náklady z rozpočtov | [11 empty] | 0 |  |  |  |  | 0 |  |  | 0 | 0 | 0 | 0 | 0 | 0 | 0 | 0 | 0 | 0 | 0 | 0 |  | D | 0 | ###NOIMPORT### | IMPORT | {6eeba741-3da0-4479-98c4-aba7b9a19c21} | {00000000-0000-0000-0000-000000000000}
/ |  | 1 |  |  |  | Zvážnica - protierózna odrážka | [6 empty] | 0 |  |  |  |  | 0 | STA |  | 0 | 0 | 0 | 0 | 0 | 0 | 0 | 0 | 0 | 0 | 0 | 0 |  |  | 1 |  | IMPORT | {200419e3-70b6-46bf-8e36-14572f16c236} | {6eeba741-3da0-4479-98c4-aba7b9a19c21} | 0
/ |  | 2 |  |  |  | Vsakovacie nádrže | [6 empty] | 0 |  |  |  |  | 0 | STA |  | 0 | 0 | 0 | 0 | 0 | 0 | 0 | 0 | 0 | 0 | 0 | 0 |  |  | 1 |  | IMPORT | {ebb0ee63-6dda-4ec0-824d-8aeb1f33ba56} | {6eeba741-3da0-4479-98c4-aba7b9a19c21} | 0
/ |  | 3 |  |  |  | Povrchové protierózne úpravy | [6 empty] | 0 |  |  |  |  | 0 | STA |  | 0 | 0 | 0 | 0 | 0 | 0 | 0 | 0 | 0 | 0 | 0 | 0 |  |  | 1 |  | IMPORT | {d43d8b79-1f86-4e36-9586-0ec905935054} | {6eeba741-3da0-4479-98c4-aba7b9a19c21} | 0
/ |  | 4 |  |  |  | Odvodňovacia priekopa | [6 empty] | 0 |  |  |  |  | 0 | STA |  | 0 | 0 | 0 | 0 | 0 | 0 | 0 | 0 | 0 | 0 | 0 | 0 |  |  | 1 |  | IMPORT | {5f25dcde-c2ff-437c-84ed-2b4aa7097837} | {6eeba741-3da0-4479-98c4-aba7b9a19c21} | 0
/ |  | 5 |  |  |  | Priepusty a odkaľovacie šachty | [6 empty] | 0 |  |  |  |  | 0 | STA |  | 0 | 0 | 0 | 0 | 0 | 0 | 0 | 0 | 0 | 0 | 0 | 0 |  |  | 1 |  | IMPORT | {754b377b-b2e6-4527-8b55-29a5720f5ef7} | {6eeba741-3da0-4479-98c4-aba7b9a19c21} | 0

## 1 - Zvážnica - protierózn...
[9 empty] | >> skryté stĺpce << | [9 empty] | {200419e3-70b6-46bf-8e36-14572f16c236}
0
| KRYCÍ LIST ROZPOČTU | [8 empty] | v --- nižšie sa nachádzajú doplnkové a pomocné údaje k zostavám --- v | [8 empty] | False
Stavba:
Opatrenia na zlepšenie vodného hospodárstva v lesoch na pozemkoch obhospodarovateľa Urbár Olešná, pozemkové spoločenstvo
Objekt:
1 - Zvážnica - protierózna odrážka
| JKSO: |  |  |  |  | KS:
| Miesto: |  | Olešná |  |  | Dátum: | 0
| Objednávateľ: |  |  |  |  | IČO:
|  | Urbár Olešná, pozemkové spoločenstvo |  |  |  | IČ DPH:
| Zhotoviteľ: |  |  |  |  | IČO: | Vyplň údaj
|  | Vyplň údaj |  |  |  | IČ DPH: | Vyplň údaj
| Projektant: |  |  |  |  | IČO:
|  | Ing. arch. Stanislav Sýkora |  |  |  | IČ DPH:
| Spracovateľ: |  |  |  |  | IČO:
|  | Stanislav Hlubina |  |  |  | IČ DPH:
Poznámka:
| Cena bez DPH | [5 empty] | 0
|  |  | Základ dane |  |  | Sadzba dane | Výška dane
| DPH | základná | 0 |  |  | 20% | 0
|  | znížená | 0 |  |  | 20% | 0
|  | zákl. prenesená | 0 |  |  | 20% | 0
|  | zníž. prenesená | 0 |  |  | 20% | 0
|  | nulová | 0 |  |  | 0% | 0
| Cena s DPH |  |  | v | EUR |  | 0
| Projektant |  |  | Spracovateľ
| Dátum a podpis: |  | Pečiatka | Dátum a podpis: |  |  | Pečiatka
| Objednávateľ |  |  | Zhotoviteľ
| Dátum a podpis: |  | Pečiatka | Dátum a podpis: |  |  | Pečiatka
REKAPITULÁCIA ROZPOČTU
Stavba:
Opatrenia na zlepšenie vodného hospodárstva v lesoch na pozemkoch obhospodarovateľa Urbár Olešná, pozemkové spoločenstvo
Objekt:
1 - Zvážnica - protierózna odrážka
Miesto: |  |  | Olešná |  |  | Dátum: | 0
Objednávateľ: |  |  | Urbár Olešná, pozemkové spoločenstvo |  |  | Projektant: | Ing. arch. Stanislav Sýkora
Zhotoviteľ: |  |  | Vyplň údaj |  |  | Spracovateľ: | Stanislav Hlubina
Kód dielu - Popis | [6 empty] | Cena celkom [EUR]
Náklady z rozpočtu | [6 empty] | 0 | [12 empty] | -1
| HSV - Práce a dodávky HSV | [5 empty] | 0
| 1 - Zemné práce | [5 empty] | 0
| 4 - Vodorovné konštrukcie | [5 empty] | 0
| 9 - Ostatné konštrukcie a práce | [5 empty] | 0
| 99 - Presun hmôt HSV | [5 empty] | 0
ROZPOČET
Stavba:
Opatrenia na zlepšenie vodného hospodárstva v lesoch na pozemkoch obhospodarovateľa Urbár Olešná, pozemkové spoločenstvo
Objekt:
1 - Zvážnica - protierózna odrážka
Miesto: |  |  | Olešná |  |  | Dátum: | 0
Objednávateľ: |  |  | Urbár Olešná, pozemkové spoločenstvo |  |  | Projektant: | Ing. arch. Stanislav Sýkora
Zhotoviteľ: |  |  | Vyplň údaj |  |  | Spracovateľ: | Stanislav Hlubina
PČ | Typ | Kód | Popis | MJ | Množstvo | J.cena [EUR] | Cena celkom [EUR] | Cenová sústava |  |  | DPH | J. Nh [h] | Nh celkom [h] | J. hmotnosť [t] | Hmotnosť celkom [t] | J. suť [t] | Suť Celkom [t]
Náklady z rozpočtu | [6 empty] | 0 | [5 empty] | 0 |  | 264.0137 |  | 0 |  | D | -1 | [10 empty] | 0
| D | HSV | Práce a dodávky HSV |  |  |  | 0 | [5 empty] | 0 |  | 264.0137 |  | 0 | 1 | D | 0 |  |  |  | ROZPOCET | [6 empty] | 0
| D | 1 | Zemné práce |  |  |  | 0 | [5 empty] | 0 |  | 0 |  | 0 | 1 | D | 1 |  |  |  | ROZPOCET | [6 empty] | 0
1 | K | 132201101.S | Výkop ryhy do šírky 600 mm v horn.3 do 100 m3 | m3 | 4 |  | 0 |  |  |  | znížená |  | 0 | 0 | 0 | 0 | 0 | 4 | K | 2 |  |  |  | ROZPOCET | 0 | 0 | 0 | 0 | 0 | 2 | 0 | 4 | -6361406
| VV |  | betónová odrážka + štrkové lôžko | [15 empty] | VV | 2 | 1 | True | 0 | ROZPOCET
| VV |  | 5,00*0,40*0,50*4 |  | 4 | [13 empty] | VV | 2 | 2 | True | 0 | ROZPOCET
| VV |  | Súčet |  | 4 | [13 empty] | VV | 2 | 4 | True | 1 | ROZPOCET
2 | K | 132301201.S | Výkop ryhy šírky 600-2000mm hor 4 do 100 m3 | m3 | 795.42 |  | 0 |  |  |  | znížená |  | 0 | 0 | 0 | 0 | 0 | 4 | K | 2 |  |  |  | ROZPOCET | 0 | 0 | 0 | 0 | 0 | 2 | 0 | 4 | -696708288
| VV |  | drevená odrážka | [15 empty] | VV | 2 | 1 | True | 0 | ROZPOCET
| VV |  | 2946,00*0,90*0,30 |  | 795.42 | [13 empty] | VV | 2 | 2 | True | 0 | ROZPOCET
| VV |  | Súčet |  | 795.42 | [13 empty] | VV | 2 | 4 | True | 1 | ROZPOCET
3 | K | 162201102.S | Vodorovné premiestnenie výkopku z horniny 1-4 nad 20-50m | m3 | 799.42 |  | 0 |  |  |  | znížená |  | 0 | 0 | 0 | 0 | 0 | 4 | K | 2 |  |  |  | ROZPOCET | 0 | 0 | 0 | 0 | 0 | 2 | 0 | 4 | 2074747167
| VV |  | 4,00+795,42 |  | 799.42 | [13 empty] | VV | 2 | 2 | True | 1 | ROZPOCET
4 | K | 171203112.S | Uloženie a hrubé rozhrnutie výkopku bez zhutnenia na svahu nad 1:5 do 1:2 | m3 | 799.42 |  | 0 |  |  |  | znížená |  | 0 | 0 | 0 | 0 | 0 | 4 | K | 2 |  |  |  | ROZPOCET | 0 | 0 | 0 | 0 | 0 | 2 | 0 | 4 | 627464741
5 | K | 182201101.S | Svahovanie trvalých svahov v násype | m2 | 35520 |  | 0 |  |  |  | znížená |  | 0 | 0 | 0 | 0 | 0 | 4 | K | 2 |  |  |  | ROZPOCET | 0 | 0 | 0 | 0 | 0 | 2 | 0 | 4 | 1948435712
| VV |  | úprava povrchu 10m nad a pod zvážnicou | [15 empty] | VV | 2 | 1 | True | 0 | ROZPOCET
| VV |  | 3,00*(10,00+10,00)*588 |  | 35280 | [13 empty] | VV | 2 | 2 | True | 0 | ROZPOCET
| VV |  | 3,00*(10,00+10,00)*4 |  | 240 | [13 empty] | VV | 2 | 2 | True | 0 | ROZPOCET
| VV |  | Súčet |  | 35520 | [13 empty] | VV | 2 | 4 | True | 1 | ROZPOCET
| D | 4 | Vodorovné konštrukcie |  |  |  | 0 | [5 empty] | 0 |  | 258.9737 |  | 0 | 1 | D | 1 |  |  |  | ROZPOCET | [6 empty] | 0
6 | K | 451572111.S | Lôžko pod potrubie, stoky a drobné objekty, v otvorenom výkope z kameniva drobného ťaženého 0-4 mm | m3 | 1.6 |  | 0 |  |  |  | znížená |  | 0 | 1.8908 | 3.0252 | 0 | 0 | 4 | K | 2 |  |  |  | ROZPOCET | 0 | 0 | 0 | 0 | 0 | 2 | 0 | 4 | 1623552285
| VV |  | osadenie betónovej odrážky | [15 empty] | VV | 2 | 1 | True | 0 | ROZPOCET
| VV |  | 20,00*0,40*0,20 |  | 1.6 | [13 empty] | VV | 2 | 2 | True | 1 | ROZPOCET
7 | K | 467951220.S | Prah drevený dvojitý z guľatiny priemer 200-290 mm | m | 2946 |  | 0 |  |  |  | znížená |  | 0 | 0.08688 | 255.9485 | 0 | 0 | 4 | K | 2 |  |  |  | ROZPOCET | 0 | 0 | 0 | 0 | 0 | 2 | 0 | 4 | -1009233529
| D | 9 | Ostatné konštrukcie a práce |  |  |  | 0 | [5 empty] | 0 |  | 5.04 |  | 0 | 1 | D | 1 |  |  |  | ROZPOCET | [6 empty] | 0
8 | K | 935114420.S | Osadenie odvodňovacieho betónového žľabu svetlej šírky 100-140 mm bez lôžka | m | 20 |  | 0 |  |  |  | znížená |  | 0 | 0 | 0 | 0 | 0 | 4 | K | 2 |  |  |  | ROZPOCET | 0 | 0 | 0 | 0 | 0 | 2 | 0 | 4 | 598086115
| VV |  | 5,00*4 |  | 20 | [13 empty] | VV | 2 | 2 | True | 1 | ROZPOCET
9 | M | 592270022350.S | Odvodňovacia betónová odrážka šxvxdl 400x300x5000mm | ks | 4 |  | 0 |  |  |  | znížená |  | 0 | 1.26 | 5.04 | 0 | 0 | 8 | M | 2 |  |  |  | ROZPOCET | 0 | 0 | 0 | 0 | 0 | 2 | 0 | 4 | -1686175478
| D | 99 | Presun hmôt HSV |  |  |  | 0 | [5 empty] | 0 |  | 0 |  | 0 | 1 | D | 0 |  |  |  | ROZPOCET | [6 empty] | 0
10 | K | 998332011.S | Presun hmôt pre úpravy vodných tokov a kanály dĺžky do 7000 m, hrádze ochranné, rybničné a ostatné | t | 264.014 |  | 0 |  |  |  | znížená |  | 0 | 0 | 0 | 0 | 0 | 4 | K | 1 |  |  |  | ROZPOCET | 0 | 0 | 0 | 0 | 0 | 2 | 0 | 4 | 1010059170
11 | K | 998332091.S | Príplatok k cene za zväčšený presun pre úpravy vodných tokov a kanály dĺžky do 7000 m, hrádze ochranné, rybničné a ostatné nad vymedzenú najväčšiu dopravnú vzdialenosť do 1000 m | t | 264.014 |  | 0 |  |  |  | znížená |  | 0 | 0 | 0 | 0 | 0 | 4 | K | 1 |  |  |  | ROZPOCET | 0 | 0 | 0 | 0 | 0 | 2 | 0 | 4 | -1584077294

## 2 - Vsakovacie nádrže
[9 empty] | >> skryté stĺpce << | [9 empty] | {ebb0ee63-6dda-4ec0-824d-8aeb1f33ba56}
0
| KRYCÍ LIST ROZPOČTU | [8 empty] | v --- nižšie sa nachádzajú doplnkové a pomocné údaje k zostavám --- v | [8 empty] | False
Stavba:
Opatrenia na zlepšenie vodného hospodárstva v lesoch na pozemkoch obhospodarovateľa Urbár Olešná, pozemkové spoločenstvo
Objekt:
2 - Vsakovacie nádrže
| JKSO: |  |  |  |  | KS:
| Miesto: |  | Olešná |  |  | Dátum: | 0
| Objednávateľ: |  |  |  |  | IČO:
|  | Urbár Olešná, pozemkové spoločenstvo |  |  |  | IČ DPH:
| Zhotoviteľ: |  |  |  |  | IČO: | Vyplň údaj
|  | Vyplň údaj |  |  |  | IČ DPH: | Vyplň údaj
| Projektant: |  |  |  |  | IČO:
|  | Ing. arch. Stanislav Sýkora |  |  |  | IČ DPH:
| Spracovateľ: |  |  |  |  | IČO:
|  | Stanislav Hlubina |  |  |  | IČ DPH:
Poznámka:
| Cena bez DPH | [5 empty] | 0
|  |  | Základ dane |  |  | Sadzba dane | Výška dane
| DPH | základná | 0 |  |  | 20% | 0
|  | znížená | 0 |  |  | 20% | 0
|  | zákl. prenesená | 0 |  |  | 20% | 0
|  | zníž. prenesená | 0 |  |  | 20% | 0
|  | nulová | 0 |  |  | 0% | 0
| Cena s DPH |  |  | v | EUR |  | 0
| Projektant |  |  | Spracovateľ
| Dátum a podpis: |  | Pečiatka | Dátum a podpis: |  |  | Pečiatka
| Objednávateľ |  |  | Zhotoviteľ
| Dátum a podpis: |  | Pečiatka | Dátum a podpis: |  |  | Pečiatka
REKAPITULÁCIA ROZPOČTU
Stavba:
Opatrenia na zlepšenie vodného hospodárstva v lesoch na pozemkoch obhospodarovateľa Urbár Olešná, pozemkové spoločenstvo
Objekt:
2 - Vsakovacie nádrže
Miesto: |  |  | Olešná |  |  | Dátum: | 0
Objednávateľ: |  |  | Urbár Olešná, pozemkové spoločenstvo |  |  | Projektant: | Ing. arch. Stanislav Sýkora
Zhotoviteľ: |  |  | Vyplň údaj |  |  | Spracovateľ: | Stanislav Hlubina
Kód dielu - Popis | [6 empty] | Cena celkom [EUR]
Náklady z rozpočtu | [6 empty] | 0 | [12 empty] | -1
| HSV - Práce a dodávky HSV | [5 empty] | 0
| 1 - Zemné práce | [5 empty] | 0
ROZPOČET
Stavba:
Opatrenia na zlepšenie vodného hospodárstva v lesoch na pozemkoch obhospodarovateľa Urbár Olešná, pozemkové spoločenstvo
Objekt:
2 - Vsakovacie nádrže
Miesto: |  |  | Olešná |  |  | Dátum: | 0
Objednávateľ: |  |  | Urbár Olešná, pozemkové spoločenstvo |  |  | Projektant: | Ing. arch. Stanislav Sýkora
Zhotoviteľ: |  |  | Vyplň údaj |  |  | Spracovateľ: | Stanislav Hlubina
PČ | Typ | Kód | Popis | MJ | Množstvo | J.cena [EUR] | Cena celkom [EUR] | Cenová sústava |  |  | DPH | J. Nh [h] | Nh celkom [h] | J. hmotnosť [t] | Hmotnosť celkom [t] | J. suť [t] | Suť Celkom [t]
Náklady z rozpočtu | [6 empty] | 0 | [5 empty] | 0 |  | 0 |  | 0 |  | D | -1 | [10 empty] | 0
| D | HSV | Práce a dodávky HSV |  |  |  | 0 | [5 empty] | 0 |  | 0 |  | 0 | 1 | D | 0 |  |  |  | ROZPOCET | [6 empty] | 0
| D | 1 | Zemné práce |  |  |  | 0 | [5 empty] | 0 |  | 0 |  | 0 | 1 | D | 1 |  |  |  | ROZPOCET | [6 empty] | 0
1 | K | 131301101.S | Výkop nezapaženej jamy v hornine 4, do 100 m3 | m3 | 7324.4 |  | 0 |  |  |  | znížená |  | 0 | 0 | 0 | 0 | 0 | 4 | K | 2 |  |  |  | ROZPOCET | 0 | 0 | 0 | 0 | 0 | 2 | 0 | 4 | -1021610603
2 | K | 162201102.S | Vodorovné premiestnenie výkopku z horniny 1-4 nad 20-50m | m3 | 7324.4 |  | 0 |  |  |  | znížená |  | 0 | 0 | 0 | 0 | 0 | 4 | K | 2 |  |  |  | ROZPOCET | 0 | 0 | 0 | 0 | 0 | 2 | 0 | 4 | -413682503
3 | K | 171203112.S | Uloženie a hrubé rozhrnutie výkopku bez zhutnenia na svahu nad 1:5 do 1:2 | m3 | 7324.4 |  | 0 |  |  |  | znížená |  | 0 | 0 | 0 | 0 | 0 | 4 | K | 2 |  |  |  | ROZPOCET | 0 | 0 | 0 | 0 | 0 | 2 | 0 | 4 | 1042481313
4 | K | 182001123.S | Plošná úprava terénu pri nerovnostiach terénu nad 100-150 mm na svahu nad 1:2-1:1 | m2 | 14424 |  | 0 |  |  |  | znížená |  | 0 | 0 | 0 | 0 | 0 | 4 | K | 2 |  |  |  | ROZPOCET | 0 | 0 | 0 | 0 | 0 | 2 | 0 | 4 | 2002554615
| VV |  | 24,00*601 |  | 14424 | [13 empty] | VV | 2 | 2 | True | 1 | ROZPOCET
5 | K | 182101101.S | Svahovanie trvalých svahov v zárezoch v hornine triedy 1-4 | m2 | 14424 |  | 0 |  |  |  | znížená |  | 0 | 0 | 0 | 0 | 0 | 4 | K | 2 |  |  |  | ROZPOCET | 0 | 0 | 0 | 0 | 0 | 2 | 0 | 4 | 431488703

## 3 - Povrchové protierózne...
[9 empty] | >> skryté stĺpce << | [9 empty] | {d43d8b79-1f86-4e36-9586-0ec905935054}
0
| KRYCÍ LIST ROZPOČTU | [8 empty] | v --- nižšie sa nachádzajú doplnkové a pomocné údaje k zostavám --- v | [8 empty] | False
Stavba:
Opatrenia na zlepšenie vodného hospodárstva v lesoch na pozemkoch obhospodarovateľa Urbár Olešná, pozemkové spoločenstvo
Objekt:
3 - Povrchové protierózne úpravy
| JKSO: |  |  |  |  | KS:
| Miesto: |  | Olešná |  |  | Dátum: | 0
| Objednávateľ: |  |  |  |  | IČO:
|  | Urbár Olešná, pozemkové spoločenstvo |  |  |  | IČ DPH:
| Zhotoviteľ: |  |  |  |  | IČO: | Vyplň údaj
|  | Vyplň údaj |  |  |  | IČ DPH: | Vyplň údaj
| Projektant: |  |  |  |  | IČO:
|  | Ing. arch. Stanislav Sýkora |  |  |  | IČ DPH:
| Spracovateľ: |  |  |  |  | IČO:
|  | Stanislav Hlubina |  |  |  | IČ DPH:
Poznámka:
| Cena bez DPH | [5 empty] | 0
|  |  | Základ dane |  |  | Sadzba dane | Výška dane
| DPH | základná | 0 |  |  | 20% | 0
|  | znížená | 0 |  |  | 20% | 0
|  | zákl. prenesená | 0 |  |  | 20% | 0
|  | zníž. prenesená | 0 |  |  | 20% | 0
|  | nulová | 0 |  |  | 0% | 0
| Cena s DPH |  |  | v | EUR |  | 0
| Projektant |  |  | Spracovateľ
| Dátum a podpis: |  | Pečiatka | Dátum a podpis: |  |  | Pečiatka
| Objednávateľ |  |  | Zhotoviteľ
| Dátum a podpis: |  | Pečiatka | Dátum a podpis: |  |  | Pečiatka
REKAPITULÁCIA ROZPOČTU
Stavba:
Opatrenia na zlepšenie vodného hospodárstva v lesoch na pozemkoch obhospodarovateľa Urbár Olešná, pozemkové spoločenstvo
Objekt:
3 - Povrchové protierózne úpravy
Miesto: |  |  | Olešná |  |  | Dátum: | 0
Objednávateľ: |  |  | Urbár Olešná, pozemkové spoločenstvo |  |  | Projektant: | Ing. arch. Stanislav Sýkora
Zhotoviteľ: |  |  | Vyplň údaj |  |  | Spracovateľ: | Stanislav Hlubina
Kód dielu - Popis | [6 empty] | Cena celkom [EUR]
Náklady z rozpočtu | [6 empty] | 0 | [12 empty] | -1
| HSV - Práce a dodávky HSV | [5 empty] | 0
| 1 - Zemné práce | [5 empty] | 0
ROZPOČET
Stavba:
Opatrenia na zlepšenie vodného hospodárstva v lesoch na pozemkoch obhospodarovateľa Urbár Olešná, pozemkové spoločenstvo
Objekt:
3 - Povrchové protierózne úpravy
Miesto: |  |  | Olešná |  |  | Dátum: | 0
Objednávateľ: |  |  | Urbár Olešná, pozemkové spoločenstvo |  |  | Projektant: | Ing. arch. Stanislav Sýkora
Zhotoviteľ: |  |  | Vyplň údaj |  |  | Spracovateľ: | Stanislav Hlubina
PČ | Typ | Kód | Popis | MJ | Množstvo | J.cena [EUR] | Cena celkom [EUR] | Cenová sústava |  |  | DPH | J. Nh [h] | Nh celkom [h] | J. hmotnosť [t] | Hmotnosť celkom [t] | J. suť [t] | Suť Celkom [t]
Náklady z rozpočtu | [6 empty] | 0 | [5 empty] | 0 |  | 0 |  | 0 |  | D | -1 | [10 empty] | 0
| D | HSV | Práce a dodávky HSV |  |  |  | 0 | [5 empty] | 0 |  | 0 |  | 0 | 1 | D | 0 |  |  |  | ROZPOCET | [6 empty] | 0
| D | 1 | Zemné práce |  |  |  | 0 | [5 empty] | 0 |  | 0 |  | 0 | 1 | D | 1 |  |  |  | ROZPOCET | [6 empty] | 0
1 | K | 131301101.S | Výkop nezapaženej jamy v hornine 4, do 100 m3 | m3 | 174 |  | 0 |  |  |  | znížená |  | 0 | 0 | 0 | 0 | 0 | 4 | K | 2 |  |  |  | ROZPOCET | 0 | 0 | 0 | 0 | 0 | 2 | 0 | 4 | -677433680
| VV |  | dlžka 92m, jama šxdlxhl 3x2x1 m, medzera medzi zásekmi 0,75 až 1,50m, počet zásekov 29 | [15 empty] | VV | 2 | 1 | True | 0 | ROZPOCET
| VV |  | 3,00*2,00*1,00*29 |  | 174 | [13 empty] | VV | 2 | 2 | True | 0 | ROZPOCET
| VV |  | Súčet |  | 174 | [13 empty] | VV | 2 | 4 | True | 1 | ROZPOCET
2 | K | 171203112.S | Uloženie a hrubé rozhrnutie výkopku bez zhutnenia na svahu nad 1:5 do 1:2 | m3 | 174 |  | 0 |  |  |  | znížená |  | 0 | 0 | 0 | 0 | 0 | 4 | K | 2 |  |  |  | ROZPOCET | 0 | 0 | 0 | 0 | 0 | 2 | 0 | 4 | 1366621661

## 4 - Odvodňovacia priekopa
[9 empty] | >> skryté stĺpce << | [9 empty] | {5f25dcde-c2ff-437c-84ed-2b4aa7097837}
0
| KRYCÍ LIST ROZPOČTU | [8 empty] | v --- nižšie sa nachádzajú doplnkové a pomocné údaje k zostavám --- v | [8 empty] | False
Stavba:
Opatrenia na zlepšenie vodného hospodárstva v lesoch na pozemkoch obhospodarovateľa Urbár Olešná, pozemkové spoločenstvo
Objekt:
4 - Odvodňovacia priekopa
| JKSO: |  |  |  |  | KS:
| Miesto: |  | Olešná |  |  | Dátum: | 0
| Objednávateľ: |  |  |  |  | IČO:
|  | Urbár Olešná, pozemkové spoločenstvo |  |  |  | IČ DPH:
| Zhotoviteľ: |  |  |  |  | IČO: | Vyplň údaj
|  | Vyplň údaj |  |  |  | IČ DPH: | Vyplň údaj
| Projektant: |  |  |  |  | IČO:
|  | Ing. arch. Stanislav Sýkora |  |  |  | IČ DPH:
| Spracovateľ: |  |  |  |  | IČO:
|  | Stanislav Hlubina |  |  |  | IČ DPH:
Poznámka:
| Cena bez DPH | [5 empty] | 0
|  |  | Základ dane |  |  | Sadzba dane | Výška dane
| DPH | základná | 0 |  |  | 20% | 0
|  | znížená | 0 |  |  | 20% | 0
|  | zákl. prenesená | 0 |  |  | 20% | 0
|  | zníž. prenesená | 0 |  |  | 20% | 0
|  | nulová | 0 |  |  | 0% | 0
| Cena s DPH |  |  | v | EUR |  | 0
| Projektant |  |  | Spracovateľ
| Dátum a podpis: |  | Pečiatka | Dátum a podpis: |  |  | Pečiatka
| Objednávateľ |  |  | Zhotoviteľ
| Dátum a podpis: |  | Pečiatka | Dátum a podpis: |  |  | Pečiatka
REKAPITULÁCIA ROZPOČTU
Stavba:
Opatrenia na zlepšenie vodného hospodárstva v lesoch na pozemkoch obhospodarovateľa Urbár Olešná, pozemkové spoločenstvo
Objekt:
4 - Odvodňovacia priekopa
Miesto: |  |  | Olešná |  |  | Dátum: | 0
Objednávateľ: |  |  | Urbár Olešná, pozemkové spoločenstvo |  |  | Projektant: | Ing. arch. Stanislav Sýkora
Zhotoviteľ: |  |  | Vyplň údaj |  |  | Spracovateľ: | Stanislav Hlubina
Kód dielu - Popis | [6 empty] | Cena celkom [EUR]
Náklady z rozpočtu | [6 empty] | 0 | [12 empty] | -1
| HSV - Práce a dodávky HSV | [5 empty] | 0
| 1 - Zemné práce | [5 empty] | 0
ROZPOČET
Stavba:
Opatrenia na zlepšenie vodného hospodárstva v lesoch na pozemkoch obhospodarovateľa Urbár Olešná, pozemkové spoločenstvo
Objekt:
4 - Odvodňovacia priekopa
Miesto: |  |  | Olešná |  |  | Dátum: | 0
Objednávateľ: |  |  | Urbár Olešná, pozemkové spoločenstvo |  |  | Projektant: | Ing. arch. Stanislav Sýkora
Zhotoviteľ: |  |  | Vyplň údaj |  |  | Spracovateľ: | Stanislav Hlubina
PČ | Typ | Kód | Popis | MJ | Množstvo | J.cena [EUR] | Cena celkom [EUR] | Cenová sústava |  |  | DPH | J. Nh [h] | Nh celkom [h] | J. hmotnosť [t] | Hmotnosť celkom [t] | J. suť [t] | Suť Celkom [t]
Náklady z rozpočtu | [6 empty] | 0 | [5 empty] | 0 |  | 0 |  | 0 |  | D | -1 | [10 empty] | 0
| D | HSV | Práce a dodávky HSV |  |  |  | 0 | [5 empty] | 0 |  | 0 |  | 0 | 1 | D | 0 |  |  |  | ROZPOCET | [6 empty] | 0
| D | 1 | Zemné práce |  |  |  | 0 | [5 empty] | 0 |  | 0 |  | 0 | 1 | D | 1 |  |  |  | ROZPOCET | [6 empty] | 0
1 | K | 132301202.S | Výkop ryhy šírky 600-2000mm hor 4 100-1000 m3 | m3 | 647 |  | 0 |  |  |  | znížená |  | 0 | 0 | 0 | 0 | 0 | 4 | K | 2 |  |  |  | ROZPOCET | 0 | 0 | 0 | 0 | 0 | 2 | 0 | 4 | -1454117196
| VV |  | výkop odvodňovacieho rigolu o dĺžke 3699m, šírka priekopy 70cm a hľbka 50cm, celkový objem 647m3 | [15 empty] | VV | 2 | 1 | True | 0 | ROZPOCET
| VV |  | 647,00 |  | 647 | [13 empty] | VV | 2 | 2 | True | 1 | ROZPOCET
2 | K | 162201102.S | Vodorovné premiestnenie výkopku z horniny 1-4 nad 20-50m | m3 | 647 |  | 0 |  |  |  | znížená |  | 0 | 0 | 0 | 0 | 0 | 4 | K | 2 |  |  |  | ROZPOCET | 0 | 0 | 0 | 0 | 0 | 2 | 0 | 4 | -1548481502
3 | K | 171203112.S | Uloženie a hrubé rozhrnutie výkopku bez zhutnenia na svahu nad 1:5 do 1:2 | m3 | 647 |  | 0 |  |  |  | znížená |  | 0 | 0 | 0 | 0 | 0 | 4 | K | 2 |  |  |  | ROZPOCET | 0 | 0 | 0 | 0 | 0 | 2 | 0 | 4 | 786562316

## 5 - Priepusty a odkaľovac...
[9 empty] | >> skryté stĺpce << | [9 empty] | {754b377b-b2e6-4527-8b55-29a5720f5ef7}
0
| KRYCÍ LIST ROZPOČTU | [8 empty] | v --- nižšie sa nachádzajú doplnkové a pomocné údaje k zostavám --- v | [8 empty] | False
Stavba:
Opatrenia na zlepšenie vodného hospodárstva v lesoch na pozemkoch obhospodarovateľa Urbár Olešná, pozemkové spoločenstvo
Objekt:
5 - Priepusty a odkaľovacie šachty
| JKSO: |  |  |  |  | KS:
| Miesto: |  | Olešná |  |  | Dátum: | 0
| Objednávateľ: |  |  |  |  | IČO:
|  | Urbár Olešná, pozemkové spoločenstvo |  |  |  | IČ DPH:
| Zhotoviteľ: |  |  |  |  | IČO: | Vyplň údaj
|  | Vyplň údaj |  |  |  | IČ DPH: | Vyplň údaj
| Projektant: |  |  |  |  | IČO:
|  | Ing. arch. Stanislav Sýkora |  |  |  | IČ DPH:
| Spracovateľ: |  |  |  |  | IČO:
|  | Stanislav Hlubina |  |  |  | IČ DPH:
Poznámka:
| Cena bez DPH | [5 empty] | 0
|  |  | Základ dane |  |  | Sadzba dane | Výška dane
| DPH | základná | 0 |  |  | 20% | 0
|  | znížená | 0 |  |  | 20% | 0
|  | zákl. prenesená | 0 |  |  | 20% | 0
|  | zníž. prenesená | 0 |  |  | 20% | 0
|  | nulová | 0 |  |  | 0% | 0
| Cena s DPH |  |  | v | EUR |  | 0
| Projektant |  |  | Spracovateľ
| Dátum a podpis: |  | Pečiatka | Dátum a podpis: |  |  | Pečiatka
| Objednávateľ |  |  | Zhotoviteľ
| Dátum a podpis: |  | Pečiatka | Dátum a podpis: |  |  | Pečiatka
REKAPITULÁCIA ROZPOČTU
Stavba:
Opatrenia na zlepšenie vodného hospodárstva v lesoch na pozemkoch obhospodarovateľa Urbár Olešná, pozemkové spoločenstvo
Objekt:
5 - Priepusty a odkaľovacie šachty
Miesto: |  |  | Olešná |  |  | Dátum: | 0
Objednávateľ: |  |  | Urbár Olešná, pozemkové spoločenstvo |  |  | Projektant: | Ing. arch. Stanislav Sýkora
Zhotoviteľ: |  |  | Vyplň údaj |  |  | Spracovateľ: | Stanislav Hlubina
Kód dielu - Popis | [6 empty] | Cena celkom [EUR]
Náklady z rozpočtu | [6 empty] | 0 | [12 empty] | -1
| HSV - Práce a dodávky HSV | [5 empty] | 0
| 1 - Zemné práce | [5 empty] | 0
| 4 - Vodorovné konštrukcie | [5 empty] | 0
| 8 - Rúrové vedenie | [5 empty] | 0
| 9 - Ostatné konštrukcie a práce-búranie | [5 empty] | 0
| 99 - Presun hmôt HSV | [5 empty] | 0
ROZPOČET
Stavba:
Opatrenia na zlepšenie vodného hospodárstva v lesoch na pozemkoch obhospodarovateľa Urbár Olešná, pozemkové spoločenstvo
Objekt:
5 - Priepusty a odkaľovacie šachty
Miesto: |  |  | Olešná |  |  | Dátum: | 0
Objednávateľ: |  |  | Urbár Olešná, pozemkové spoločenstvo |  |  | Projektant: | Ing. arch. Stanislav Sýkora
Zhotoviteľ: |  |  | Vyplň údaj |  |  | Spracovateľ: | Stanislav Hlubina
PČ | Typ | Kód | Popis | MJ | Množstvo | J.cena [EUR] | Cena celkom [EUR] | Cenová sústava |  |  | DPH | J. Nh [h] | Nh celkom [h] | J. hmotnosť [t] | Hmotnosť celkom [t] | J. suť [t] | Suť Celkom [t]
Náklady z rozpočtu | [6 empty] | 0 | [5 empty] | 0 |  | 158.7551 |  | 0.48576 |  | D | -1 | [10 empty] | 0
| D | HSV | Práce a dodávky HSV |  |  |  | 0 | [5 empty] | 0 |  | 158.7551 |  | 0.48576 | 1 | D | 0 |  |  |  | ROZPOCET | [6 empty] | 0
| D | 1 | Zemné práce |  |  |  | 0 | [5 empty] | 0 |  | 57.34 |  | 0 | 1 | D | 1 |  |  |  | ROZPOCET | [6 empty] | 0
1 | K | 131301101.S | Výkop nezapaženej jamy v hornine 4, do 100 m3 | m3 | 64.535 |  | 0 |  |  |  | znížená |  | 0 | 0 | 0 | 0 | 0 | 4 | K | 2 |  |  |  | ROZPOCET | 0 | 0 | 0 | 0 | 0 | 2 | 0 | 4 | -1857165003
| VV |  | kalová jama | [15 empty] | VV | 2 | 1 | True | 0 | ROZPOCET
| VV |  | 2,32*2,32*1,09*11 |  | 64.535 | [13 empty] | VV | 2 | 2 | True | 0 | ROZPOCET
| VV |  | Súčet |  | 64.535 | [13 empty] | VV | 2 | 4 | True | 1 | ROZPOCET
2 | K | 132201201.S | Výkop ryhy šírky 600-2000mm horn.3 do 100m3 | m3 | 42.24 |  | 0 |  |  |  | znížená |  | 0 | 0 | 0 | 0 | 0 | 4 | K | 2 |  |  |  | ROZPOCET | 0 | 0 | 0 | 0 | 0 | 2 | 0 | 4 | -1154977985
| VV |  | priepust | [15 empty] | VV | 2 | 1 | True | 0 | ROZPOCET
| VV |  | 6,00*0,80*0,80*11 |  | 42.24 | [13 empty] | VV | 2 | 2 | True | 0 | ROZPOCET
| VV |  | Súčet |  | 42.24 | [13 empty] | VV | 2 | 4 | True | 1 | ROZPOCET
3 | K | 162201102.S | Vodorovné premiestnenie výkopku z horniny 1-4 nad 20-50m | m3 | 64.469 |  | 0 |  |  |  | znížená |  | 0 | 0 | 0 | 0 | 0 | 4 | K | 2 |  |  |  | ROZPOCET | 0 | 0 | 0 | 0 | 0 | 2 | 0 | 4 | -1956051959
| VV |  | "výkopy" 64,535+42,24 |  | 106.775 | [13 empty] | VV | 2 | 2 | True | 0 | ROZPOCET
| VV |  | "zásyp" -42,306 |  | -42.306 | [13 empty] | VV | 2 | 2 | True | 0 | ROZPOCET
| VV |  | Súčet |  | 64.469 | [13 empty] | VV | 2 | 4 | True | 1 | ROZPOCET
4 | K | 166101101.S | Prehodenie neuľahnutého výkopku z horniny 1 až 4 | m3 | 42.306 |  | 0 |  |  |  | znížená |  | 0 | 0 | 0 | 0 | 0 | 4 | K | 2 |  |  |  | ROZPOCET | 0 | 0 | 0 | 0 | 0 | 2 | 0 | 4 | 2124725811
5 | K | 171203112.S | Uloženie a hrubé rozhrnutie výkopku bez zhutnenia na svahu nad 1:5 do 1:2 | m3 | 64.469 |  | 0 |  |  |  | znížená |  | 0 | 0 | 0 | 0 | 0 | 4 | K | 2 |  |  |  | ROZPOCET | 0 | 0 | 0 | 0 | 0 | 2 | 0 | 4 | 559675123
6 | K | 174101001.S | Zásyp sypaninou so zhutnením jám, šachiet, rýh, zárezov alebo okolo objektov do 100 m3 | m3 | 42.306 |  | 0 |  |  |  | znížená |  | 0 | 0 | 0 | 0 | 0 | 4 | K | 2 |  |  |  | ROZPOCET | 0 | 0 | 0 | 0 | 0 | 2 | 0 | 4 | 2133631715
| VV |  | spätný obsyp rožšíreného výkopu pre kalovú jamu | [15 empty] | VV | 2 | 1 | True | 0 | ROZPOCET
| VV |  | "výkop jamy" 64,535 |  | 64.535 | [13 empty] | VV | 2 | 2 | True | 0 | ROZPOCET
| VV |  | "odpočet lôžka" -1,72*1,72*0,10*11 |  | -3.254 | [13 empty] | VV | 2 | 2 | True | 0 | ROZPOCET
| VV |  | "odpočet kalovej jamy" -1,32*1,32*0,99*11 |  | -18.975 | [13 empty] | VV | 2 | 2 | True | 0 | ROZPOCET
| VV |  | Súčet |  | 42.306 | [13 empty] | VV | 2 | 4 | True | 1 | ROZPOCET
7 | K | 175101102.S | Obsyp potrubia sypaninou z vhodných hornín 1 až 4 s prehodením sypaniny | m3 | 28.67 |  | 0 |  |  |  | znížená |  | 0 | 0 | 0 | 0 | 0 | 4 | K | 2 |  |  |  | ROZPOCET | 0 | 0 | 0 | 0 | 0 | 2 | 0 | 4 | -942319750
| VV |  | obsyp potrubia výška obsypu 30cm na potrubie | [15 empty] | VV | 2 | 1 | True | 0 | ROZPOCET
| VV |  | 6,00*0,80*(0,40+0,30)*11 |  | 36.96 | [13 empty] | VV | 2 | 2 | True | 0 | ROZPOCET
| VV |  | odpočet potrubia | [15 empty] | VV | 2 | 1 | True | 0 | ROZPOCET
| VV |  | -6,00*11*3,14*0,20*0,20 |  | -8.29 | [13 empty] | VV | 2 | 2 | True | 0 | ROZPOCET
| VV |  | Súčet |  | 28.67 | [13 empty] | VV | 2 | 4 | True | 1 | ROZPOCET
8 | M | 583310000900.S | Kamenivo ťažené hrubé frakcia 4-8 mm | t | 57.34 |  | 0 |  |  |  | znížená |  | 0 | 1 | 57.34 | 0 | 0 | 8 | M | 2 |  |  |  | ROZPOCET | 0 | 0 | 0 | 0 | 0 | 2 | 0 | 4 | 1656705403
| VV |  | 28,67*2,0 |  | 57.34 | [13 empty] | VV | 2 | 2 | True | 0 | ROZPOCET
| VV |  | Súčet |  | 57.34 | [13 empty] | VV | 2 | 4 | True | 1 | ROZPOCET
| D | 4 | Vodorovné konštrukcie |  |  |  | 0 | [5 empty] | 0 |  | 16.1358 |  | 0 | 1 | D | 1 |  |  |  | ROZPOCET | [6 empty] | 0
9 | K | 451572111.S | Lôžko pod potrubie, stoky a drobné objekty, v otvorenom výkope z kameniva drobného ťaženého 0-4 mm | m3 | 8.534 |  | 0 |  |  |  | znížená |  | 0 | 1.8908 | 16.1358 | 0 | 0 | 4 | K | 2 |  |  |  | ROZPOCET | 0 | 0 | 0 | 0 | 0 | 2 | 0 | 4 | 31440025
| VV |  | lôžko pod potrubie | [15 empty] | VV | 2 | 1 | True | 0 | ROZPOCET
| VV |  | 6,00*0,80*0,10*11 |  | 5.28 | [13 empty] | VV | 2 | 2 | True | 0 | ROZPOCET
| VV |  | lôžko pod šachtu odkaľovacej šachty | [15 empty] | VV | 2 | 1 | True | 0 | ROZPOCET
| VV |  | 1,72*1,72*0,10*11 |  | 3.254 | [13 empty] | VV | 2 | 2 | True | 0 | ROZPOCET
| VV |  | Súčet |  | 8.534 | [13 empty] | VV | 2 | 4 | True | 1 | ROZPOCET
| D | 8 | Rúrové vedenie |  |  |  | 0 | [5 empty] | 0 |  | 10.1948 |  | 0 | 1 | D | 1 |  |  |  | ROZPOCET | [6 empty] | 0
10 | K | 894421111.S | Zriadenie šachiet prefabrikovaných do 4t | ks | 11 |  | 0 |  |  |  | znížená |  | 0 | 0.0033 | 0.0363 | 0 | 0 | 4 | K | 2 |  |  |  | ROZPOCET | 0 | 0 | 0 | 0 | 0 | 2 | 0 | 4 | 1662925503
11 | M | 592240002650.S | Betónová kalová jama, vnútorný rozmer šxdl 1000x1000 mm, hr.160 mm, hmotnosť 1,8t | ks | 11 |  | 0 |  |  |  | znížená |  | 0 | 0.86 | 9.46 | 0 | 0 | 8 | M | 2 |  |  |  | ROZPOCET | 0 | 0 | 0 | 0 | 0 | 2 | 0 | 4 | 478578101
12 | K | 899204111.S | Osadenie liatinovej mreže vrátane rámu a koša na bahno hmotnosti jednotlivo nad 150 kg | ks | 11 |  | 0 |  |  |  | znížená |  | 0 | 0.0105 | 0.1155 | 0 | 0 | 4 | K | 2 |  |  |  | ROZPOCET | 0 | 0 | 0 | 0 | 0 | 2 | 0 | 4 | -1711923683
13 | M | 553240004400.S | Poklop oceľový mrežový rozmer 1000x1000 mm, kotvenie | ks | 11 |  | 0 |  |  |  | znížená |  | 0 | 0.053 | 0.583 | 0 | 0 | 8 | M | 2 |  |  |  | ROZPOCET | 0 | 0 | 0 | 0 | 0 | 2 | 0 | 4 | -1260831673
| D | 9 | Ostatné konštrukcie a práce-búranie |  |  |  | 0 | [5 empty] | 0 |  | 75.0845 |  | 0.48576 | 1 | D | 1 |  |  |  | ROZPOCET | [6 empty] | 0
14 | K | 919441211.S | Čelo priepustu z muriva z lomového kameňa z rúr DN 300 až DN 500 | ks | 11 |  | 0 |  |  |  | znížená |  | 0 | 6.7755 | 74.5301 | 0 | 0 | 4 | K | 2 |  |  |  | ROZPOCET | 0 | 0 | 0 | 0 | 0 | 2 | 0 | 4 | -711431631
| VV |  | "kamenný nához na vzdušnej strane cesty" 11 |  | 11 | [13 empty] | VV | 2 | 2 | True | 1 | ROZPOCET
15 | K | 919541112.S | Zhotovenie priepustu alebo zjazdu z rúr plastových HDPE ryhovaných hrdlových alebo spojkových DN 400 | m | 66 |  | 0 |  |  |  | znížená |  | 0 | 0 | 0 | 0 | 0 | 4 | K | 2 |  |  |  | ROZPOCET | 0 | 0 | 0 | 0 | 0 | 2 | 0 | 4 | -1958201658
| VV |  | 6,00*11 |  | 66 | [13 empty] | VV | 2 | 2 | True | 1 | ROZPOCET
16 | M | 286140013800.S | Rúra PP s hrdlom vrátane tesnenia SN 8, DN 400 dĺ. 6 m korugovaná pre gravitačnú kanalizáciu | ks | 11 |  | 0 |  |  |  | znížená |  | 0 | 0.0496 | 0.5456 | 0 | 0 | 8 | M | 2 |  |  |  | ROZPOCET | 0 | 0 | 0 | 0 | 0 | 2 | 0 | 4 | -1779790679
17 | K | 971046023.S | Jadrové vrty diamantovými korunkami do D 400 mm do stien - betónových, obkladov -0,00276t | cm | 176 |  | 0 |  |  |  | znížená |  | 0 | 5.014e-05 | 0.0088246 | 0.00276 | 0.48576 | 4 | K | 2 |  |  |  | ROZPOCET | 0 | 0 | 0 | 0 | 0 | 2 | 0 | 4 | 1947756242
| VV |  | zaústenie prepadu podľa veľkosti zaústenej priekopy, hr.steny 160mm | [15 empty] | VV | 2 | 1 | True | 0 | ROZPOCET
| VV |  | 16*11 |  | 176 | [13 empty] | VV | 2 | 2 | True | 1 | ROZPOCET
| D | 99 | Presun hmôt HSV |  |  |  | 0 | [5 empty] | 0 |  | 0 |  | 0 | 1 | D | 1 |  |  |  | ROZPOCET | [6 empty] | 0
18 | K | 998332011.S | Presun hmôt pre úpravy vodných tokov a kanály dĺžky do 7000 m, hrádze ochranné, rybničné a ostatné | t | 158.755 |  | 0 |  |  |  | znížená |  | 0 | 0 | 0 | 0 | 0 | 4 | K | 2 |  |  |  | ROZPOCET | 0 | 0 | 0 | 0 | 0 | 2 | 0 | 4 | -1835760642
19 | K | 998332091.S | Príplatok k cene za zväčšený presun pre úpravy vodných tokov a kanály dĺžky do 7000 m, hrádze ochranné, rybničné a ostatné nad vymedzenú najväčšiu dopravnú vzdialenosť do 1000 m | t | 158.755 |  | 0 |  |  |  | znížená |  | 0 | 0 | 0 | 0 | 0 | 4 | K | 2 |  |  |  | ROZPOCET | 0 | 0 | 0 | 0 | 0 | 2 | 0 | 4 | -599695782